## Sheet1
| Volume de calda [L] | STATUS | Capacidade operacional [ha/h] | Tempo de missao [h] | Tempo util [h] | Tempo por voo [min] | Autonomia Projetada [h] | N° Voos | MTOW [kg] | Massa Estrutura [kg] | Combustível [kg] | Abastecimentos | Massa gerador | Potência gerador [W] | Combustível consumido [L] | Calda cons [L] | Distância percorrida [km] | Distância Pulverizando [km] | RTL ACUMULADO[m] | EOC [km/km] | EOC [h/h] | Tempo de manobra [h] | Tempo rtl_rtw [h] | V pulv [m/s] | V desloc [m/s]
0 | 150 | CONCLUIDO | 1.3711 | 72.94 | 40.27 | 4.52 | 0.06 | 534 | 296.65 | 61.82 | 1 | 532 | 83.83 | 36821.52 | 734.26 | 1345.09 | 607.72 | 66.5 | 265388.15 | 0.11 | 0.52 | 6.17 | 16.34 | 1 | 10
1 | 150 | CONCLUIDO | 1.7074 | 58.57 | 35.02 | 5.68 | 0.07 | 370 | 297.17 | 61.82 | 1.25 | 368 | 84.1 | 36885.7 | 637.78 | 1344.88 | 434.33 | 66.5 | 179513.09 | 0.15 | 0.59 | 5.92 | 11.09 | 1 | 10
2 | 150 | CONCLUIDO | 1.9575 | 51.08 | 32.31 | 6.83 | 0.09 | 284 | 297.7 | 61.82 | 1.5 | 282 | 84.37 | 36949.99 | 587.77 | 1344.39 | 346.94 | 66.5 | 136248.76 | 0.19 | 0.64 | 5.74 | 8.39 | 1 | 10
3 | 150 | CONCLUIDO | 2.1492 | 46.53 | 30.7 | 7.97 | 0.1 | 231 | 298.22 | 61.82 | 1.75 | 229 | 84.65 | 37014.39 | 557.86 | 1344.39 | 293.55 | 66.5 | 109817.48 | 0.23 | 0.68 | 5.67 | 6.78 | 1 | 10
4 | 150 | CONCLUIDO | 2.3013 | 43.45 | 29.62 | 9.11 | 0.12 | 195 | 298.74 | 61.82 | 2 | 193 | 84.92 | 37078.91 | 537.57 | 1344.23 | 258 | 66.5 | 92225.54 | 0.26 | 0.7 | 5.62 | 5.7 | 1 | 10
5 | 150 | CONCLUIDO | 2.4317 | 41.12 | 28.79 | 10.28 | 0.13 | 168 | 299.26 | 61.82 | 2.25 | 166 | 85.19 | 37143.54 | 521.85 | 1344.28 | 231.67 | 66.5 | 79191.97 | 0.29 | 0.72 | 5.56 | 4.88 | 1 | 10
6 | 150 | CONCLUIDO | 2.5377 | 39.41 | 28.19 | 11.43 | 0.15 | 148 | 299.79 | 61.82 | 2.5 | 146 | 85.47 | 37208.42 | 510.1 | 1344.08 | 211.43 | 66.5 | 69172.35 | 0.31 | 0.74 | 5.53 | 4.27 | 1 | 10
7 | 150 | CONCLUIDO | 2.6263 | 38.08 | 27.75 | 12.61 | 0.16 | 132 | 300.32 | 61.82 | 2.75 | 130 | 85.74 | 37273.29 | 501.53 | 1343.99 | 196.5 | 66.5 | 61788.19 | 0.34 | 0.75 | 5.52 | 3.83 | 1 | 10
8 | 150 | CONCLUIDO | 2.7 | 37.04 | 27.37 | 13.69 | 0.18 | 120 | 300.84 | 61.82 | 3 | 118 | 86.02 | 37338.27 | 494.19 | 1344 | 184.94 | 66.5 | 56071.32 | 0.36 | 0.76 | 5.49 | 3.46 | 1 | 10
9 | 150 | CONCLUIDO | 2.7675 | 36.13 | 27.08 | 14.91 | 0.19 | 109 | 301.37 | 61.82 | 3.25 | 107 | 86.3 | 37403.38 | 488.45 | 1344.1 | 175.15 | 66.5 | 51229.03 | 0.38 | 0.77 | 5.47 | 3.17 | 1 | 10
10 | 150 | CONCLUIDO | 2.8297 | 35.34 | 26.79 | 16.07 | 0.21 | 100 | 301.9 | 61.82 | 3.5 | 98 | 86.58 | 37468.6 | 482.37 | 1343.89 | 165.82 | 66.5 | 46608.15 | 0.4 | 0.78 | 5.45 | 2.87 | 1 | 10
11 | 150 | CONCLUIDO | 2.8761 | 34.77 | 26.61 | 17.17 | 0.22 | 93 | 302.43 | 61.82 | 3.75 | 91 | 86.86 | 37533.94 | 478.52 | 1344.16 | 159.78 | 66.5 | 43624.38 | 0.42 | 0.78 | 5.45 | 2.69 | 1 | 10
12 | 150 | CONCLUIDO | 2.9292 | 34.14 | 26.36 | 18.39 | 0.24 | 86 | 302.96 | 61.82 | 4 | 84 | 87.14 | 37599.4 | 473.44 | 1343.9 | 151.73 | 66.5 | 39633.23 | 0.44 | 0.79 | 5.44 | 2.45 | 1 | 10
13 | 150 | CONCLUIDO | 2.9664 | 33.71 | 26.21 | 19.42 | 0.25 | 81 | 303.49 | 61.82 | 4.25 | 79 | 87.42 | 37664.98 | 470.22 | 1343.87 | 147.06 | 66.5 | 37325.57 | 0.45 | 0.79 | 5.42 | 2.3 | 1 | 10
14 | 150 | CONCLUIDO | 3.0024 | 33.31 | 26.09 | 20.6 | 0.26 | 76 | 304.03 | 61.82 | 4.5 | 74 | 87.7 | 37730.68 | 467.17 | 1343.95 | 142.9 | 66.5 | 35267.2 | 0.47 | 0.8 | 5.42 | 2.18 | 1 | 10
15 | 150 | CONCLUIDO | 3.0438 | 32.85 | 25.91 | 21.9 | 0.28 | 71 | 304.56 | 61.82 | 4.75 | 69 | 87.99 | 37796.51 | 463.45 | 1343.92 | 137.36 | 66.5 | 32525.35 | 0.48 | 0.8 | 5.4 | 2 | 1 | 10
16 | 150 | CONCLUIDO | 3.0647 | 32.63 | 25.86 | 22.81 | 0.29 | 68 | 305.09 | 61.82 | 5 | 66 | 88.27 | 37862.45 | 461.76 | 1343.83 | 135.35 | 66.5 | 31536.2 | 0.49 | 0.8 | 5.41 | 1.94 | 1 | 10
17 | 150 | CONCLUIDO | 3.097 | 32.29 | 25.74 | 24.13 | 0.31 | 64 | 305.63 | 61.82 | 5.25 | 62 | 88.56 | 37928.52 | 459.27 | 1343.84 | 131.75 | 66.5 | 29753.45 | 0.5 | 0.81 | 5.39 | 1.82 | 1 | 10
18 | 150 | CONCLUIDO | 3.1232 | 32.02 | 25.63 | 25.21 | 0.32 | 61 | 306.17 | 61.82 | 5.5 | 59 | 88.84 | 37994.72 | 456.66 | 1343.9 | 128.67 | 66.5 | 28227.33 | 0.52 | 0.81 | 5.38 | 1.72 | 1 | 10
19 | 150 | CONCLUIDO | 3.1484 | 31.76 | 25.54 | 26.42 | 0.33 | 58 | 306.7 | 61.82 | 5.75 | 56 | 89.13 | 38061.04 | 454.54 | 1343.82 | 125.54 | 66.5 | 26677.07 | 0.53 | 0.81 | 5.38 | 1.63 | 1 | 10
20 | 150 | CONCLUIDO | 3.1739 | 31.51 | 25.45 | 27.77 | 0.35 | 55 | 307.24 | 61.82 | 6 | 53 | 89.42 | 38127.48 | 452 | 1343.85 | 122.58 | 66.5 | 25213.81 | 0.54 | 0.82 | 5.37 | 1.54 | 1 | 10
21 | 150 | CONCLUIDO | 3.1883 | 31.36 | 25.42 | 28.78 | 0.36 | 53 | 307.78 | 61.82 | 6.25 | 51 | 89.71 | 38194.05 | 451.14 | 1343.85 | 121.49 | 66.5 | 24677.79 | 0.55 | 0.82 | 5.38 | 1.51 | 1 | 10
22 | 150 | CONCLUIDO | 3.2071 | 31.18 | 25.35 | 29.82 | 0.38 | 51 | 308.32 | 61.82 | 6.5 | 49 | 90 | 38260.74 | 449.13 | 1343.96 | 119.09 | 66.5 | 23490.3 | 0.56 | 0.82 | 5.37 | 1.44 | 1 | 10
23 | 150 | CONCLUIDO | 3.2255 | 31 | 25.28 | 30.96 | 0.39 | 49 | 308.86 | 61.82 | 6.75 | 47 | 90.29 | 38327.57 | 447.49 | 1343.86 | 116.76 | 66.5 | 22332.25 | 0.57 | 0.82 | 5.37 | 1.37 | 1 | 10
24 | 150 | CONCLUIDO | 3.2418 | 30.85 | 25.24 | 32.22 | 0.4 | 47 | 309.41 | 61.82 | 7 | 45 | 90.59 | 38394.52 | 445.69 | 1343.81 | 115.62 | 66.5 | 21776.24 | 0.58 | 0.82 | 5.36 | 1.33 | 1 | 10
25 | 150 | CONCLUIDO | 3.2608 | 30.67 | 25.17 | 33.56 | 0.42 | 45 | 309.95 | 61.82 | 7.25 | 43 | 90.88 | 38461.6 | 443.87 | 1343.92 | 113.39 | 66.5 | 20666.58 | 0.59 | 0.83 | 5.36 | 1.26 | 1 | 10
26 | 150 | CONCLUIDO | 3.2662 | 30.62 | 25.18 | 34.33 | 0.43 | 44 | 310.5 | 61.82 | 7.5 | 42 | 91.18 | 38528.81 | 443.92 | 1343.81 | 113.14 | 66.5 | 20551.11 | 0.59 | 0.83 | 5.37 | 1.26 | 1 | 10
27 | 150 | CONCLUIDO | 3.2886 | 30.41 | 25.08 | 35.83 | 0.44 | 42 | 311.04 | 61.82 | 7.75 | 40 | 91.47 | 38596.15 | 441.21 | 1343.82 | 110.12 | 66.5 | 19047.19 | 0.6 | 0.83 | 5.36 | 1.17 | 1 | 10
28 | 150 | CONCLUIDO | 3.2991 | 30.31 | 25.04 | 36.64 | 0.46 | 41 | 311.59 | 61.82 | 8 | 39 | 91.77 | 38663.62 | 440.14 | 1343.81 | 108.65 | 66.5 | 18319.89 | 0.61 | 0.83 | 5.36 | 1.13 | 1 | 10
29 | 150 | CONCLUIDO | 3.3077 | 30.23 | 25.01 | 37.52 | 0.47 | 40 | 312.14 | 61.82 | 8.25 | 38 | 92.07 | 38731.35 | 439.23 | 1343.9 | 107.96 | 66.5 | 17980.18 | 0.62 | 0.83 | 5.36 | 1.1 | 1 | 10
30 | 150 | CONCLUIDO | 3.3236 | 30.09 | 24.98 | 39.44 | 0.48 | 38 | 312.69 | 61.82 | 8.5 | 36 | 92.37 | 38799.09 | 437.92 | 1343.81 | 106.99 | 66.5 | 17503.23 | 0.62 | 0.83 | 5.35 | 1.07 | 1 | 10
31 | 150 | CONCLUIDO | 3.3338 | 30 | 24.94 | 40.45 | 0.5 | 37 | 313.24 | 61.82 | 8.75 | 35 | 92.67 | 38866.96 | 436.53 | 1343.82 | 105.96 | 66.5 | 16991.93 | 0.63 | 0.83 | 5.34 | 1.03 | 1 | 10
32 | 150 | CONCLUIDO | 3.3445 | 29.9 | 24.9 | 41.5 | 0.51 | 36 | 313.79 | 61.82 | 9 | 34 | 92.97 | 38934.97 | 434.95 | 1343.86 | 104.36 | 66.5 | 16201.42 | 0.64 | 0.84 | 5.35 | 0.99 | 1 | 10
33 | 150 | CONCLUIDO | 3.3509 | 29.84 | 24.9 | 42.69 | 0.52 | 35 | 314.34 | 61.82 | 9.25 | 33 | 93.27 | 39003.11 | 434.33 | 1343.78 | 104.59 | 66.5 | 16317.64 | 0.64 | 0.84 | 5.34 | 0.99 | 1 | 10
34 | 150 | CONCLUIDO | 3.3628 | 29.74 | 24.85 | 43.85 | 0.54 | 34 | 314.9 | 61.82 | 9.5 | 32 | 93.57 | 39071.38 | 432.79 | 1343.77 | 102.97 | 66.5 | 15514.08 | 0.65 | 0.84 | 5.34 | 0.94 | 1 | 10
35 | 150 | CONCLUIDO | 3.3734 | 29.64 | 24.81 | 45.11 | 0.55 | 33 | 315.45 | 61.82 | 9.75 | 31 | 93.88 | 39139.8 | 432.07 | 1343.85 | 101.76 | 66.5 | 14912.1 | 0.65 | 0.84 | 5.34 | 0.9 | 1 | 10
36 | 150 | CONCLUIDO | 3.3802 | 29.58 | 24.81 | 46.52 | 0.56 | 32 | 316.01 | 61.82 | 10 | 30 | 94.18 | 39208.35 | 431.36 | 1343.76 | 101.65 | 66.5 | 14863.12 | 0.65 | 0.84 | 5.34 | 0.9 | 1 | 10
37 | 150 | CONCLUIDO | 3.3797 | 29.59 | 24.81 | 46.52 | 0.58 | 32 | 316.56 | 61.82 | 10.25 | 30 | 94.49 | 39277.04 | 430.35 | 1343.86 | 101.74 | 66.5 | 14909.79 | 0.65 | 0.84 | 5.34 | 0.9 | 1 | 10
38 | 150 | CONCLUIDO | 3.3895 | 29.5 | 24.78 | 47.97 | 0.59 | 31 | 317.12 | 61.82 | 10.5 | 29 | 94.8 | 39345.87 | 429.19 | 1343.74 | 100.69 | 66.5 | 14386.96 | 0.66 | 0.84 | 5.34 | 0.87 | 1 | 10
39 | 150 | CONCLUIDO | 3.4004 | 29.41 | 24.74 | 49.49 | 0.6 | 30 | 317.68 | 61.82 | 10.75 | 28 | 95.11 | 39414.84 | 429.11 | 1343.76 | 99.66 | 66.5 | 13881.32 | 0.67 | 0.84 | 5.33 | 0.83 | 1 | 10
40 | 150 | CONCLUIDO | 3.411 | 29.32 | 24.71 | 51.12 | 0.62 | 29 | 318.24 | 61.82 | 11 | 27 | 95.42 | 39483.95 | 426.76 | 1343.74 | 98.36 | 66.5 | 13234.25 | 0.68 | 0.84 | 5.33 | 0.8 | 1 | 10
41 | 150 | CONCLUIDO | 3.4099 | 29.33 | 24.72 | 51.14 | 0.63 | 29 | 318.8 | 61.82 | 11.25 | 27 | 95.73 | 39553.2 | 426.53 | 1343.9 | 98.57 | 66.5 | 13340.41 | 0.67 | 0.84 | 5.33 | 0.81 | 1 | 10
42 | 150 | CONCLUIDO | 3.4201 | 29.24 | 24.69 | 52.9 | 0.64 | 28 | 319.36 | 61.82 | 11.5 | 26 | 96.04 | 39622.59 | 425.43 | 1343.76 | 97.68 | 66.5 | 12897.17 | 0.68 | 0.84 | 5.33 | 0.78 | 1 | 10
43 | 150 | CONCLUIDO | 3.4302 | 29.15 | 24.66 | 54.79 | 0.65 | 27 | 319.93 | 61.82 | 11.75 | 25 | 96.36 | 39692.13 | 423.98 | 1343.84 | 96.49 | 66.5 | 12310.96 | 0.69 | 0.84 | 5.33 | 0.74 | 1 | 10
44 | 150 | CONCLUIDO | 3.4311 | 29.14 | 24.65 | 54.77 | 0.67 | 27 | 320.49 | 61.82 | 12 | 25 | 96.67 | 39761.81 | 423.97 | 1343.78 | 96.35 | 66.5 | 12237.8 | 0.69 | 0.84 | 5.33 | 0.74 | 1 | 10
45 | 150 | CONCLUIDO | 3.4404 | 29.07 | 24.62 | 56.83 | 0.68 | 26 | 321.06 | 61.82 | 12.25 | 24 | 96.99 | 39831.64 | 422.23 | 1343.82 | 95.36 | 66.5 | 11750.76 | 0.7 | 0.84 | 5.33 | 0.71 | 1 | 10
46 | 150 | CONCLUIDO | 3.4385 | 29.08 | 24.64 | 56.86 | 0.69 | 26 | 321.63 | 61.82 | 12.5 | 24 | 97.31 | 39901.61 | 422.45 | 1343.78 | 96.07 | 66.5 | 12102.8 | 0.69 | 0.84 | 5.33 | 0.73 | 1 | 10
47 | 150 | CONCLUIDO | 3.4509 | 28.98 | 24.59 | 59.02 | 0.71 | 25 | 322.2 | 61.82 | 12.75 | 23 | 97.62 | 39971.73 | 421.3 | 1343.75 | 94.39 | 66.5 | 11270.24 | 0.7 | 0.85 | 5.33 | 0.68 | 1 | 10
48 | 150 | CONCLUIDO | 3.4491 | 28.99 | 24.61 | 59.06 | 0.72 | 25 | 322.77 | 61.82 | 13 | 23 | 97.94 | 40042 | 420.46 | 1343.74 | 95.05 | 66.5 | 11600.89 | 0.7 | 0.85 | 5.33 | 0.7 | 1 | 10
49 | 150 | CONCLUIDO | 3.4602 | 28.9 | 24.57 | 61.42 | 0.73 | 24 | 323.34 | 61.82 | 13.25 | 22 | 98.27 | 40112.54 | 419.32 | 1343.79 | 93.84 | 66.5 | 10998.02 | 0.71 | 0.85 | 5.32 | 0.66 | 1 | 10
50 | 150 | CONCLUIDO | 3.4586 | 28.91 | 24.58 | 61.46 | 0.74 | 24 | 323.91 | 61.82 | 13.5 | 22 | 98.59 | 40183.11 | 418.36 | 1343.81 | 94.13 | 66.5 | 11145.26 | 0.71 | 0.85 | 5.33 | 0.67 | 1 | 10
51 | 150 | CONCLUIDO | 3.47 | 28.82 | 24.54 | 64.03 | 0.76 | 23 | 324.48 | 61.82 | 13.75 | 21 | 98.91 | 40253.84 | 417.28 | 1343.76 | 92.68 | 66.5 | 10422.51 | 0.72 | 0.85 | 5.33 | 0.63 | 1 | 10
52 | 150 | CONCLUIDO | 3.4695 | 28.82 | 24.55 | 64.04 | 0.77 | 23 | 325.06 | 61.82 | 14 | 21 | 99.24 | 40324.71 | 416.71 | 1343.75 | 93.09 | 66.5 | 10628.37 | 0.71 | 0.85 | 5.32 | 0.64 | 1 | 10
53 | 150 | CONCLUIDO | 3.4809 | 28.73 | 24.51 | 66.84 | 0.78 | 22 | 325.63 | 61.82 | 14.25 | 20 | 99.56 | 40395.74 | 415.85 | 1343.79 | 91.81 | 66.5 | 9994.24 | 0.72 | 0.85 | 5.32 | 0.6 | 1 | 10
54 | 150 | CONCLUIDO | 3.4794 | 28.74 | 24.52 | 66.88 | 0.79 | 22 | 326.21 | 61.82 | 14.5 | 20 | 99.89 | 40466.92 | 415.65 | 1343.77 | 92.29 | 66.5 | 10232 | 0.72 | 0.85 | 5.32 | 0.61 | 1 | 10
55 | 150 | CONCLUIDO | 3.48 | 28.74 | 24.52 | 66.86 | 0.8 | 22 | 326.79 | 61.82 | 14.75 | 20 | 100.22 | 40538.25 | 414.02 | 1343.77 | 92.1 | 66.5 | 10140.92 | 0.72 | 0.85 | 5.32 | 0.61 | 1 | 10
56 | 150 | CONCLUIDO | 3.4938 | 28.62 | 24.46 | 69.88 | 0.82 | 21 | 327.37 | 61.82 | 15 | 19 | 100.55 | 40609.74 | 413.62 | 1343.75 | 90.14 | 66.5 | 9165.38 | 0.74 | 0.85 | 5.32 | 0.55 | 1 | 10
57 | 150 | CONCLUIDO | 3.4911 | 28.64 | 24.48 | 69.94 | 0.83 | 21 | 327.95 | 61.82 | 15.25 | 19 | 100.88 | 40681.39 | 412.36 | 1343.75 | 90.96 | 66.5 | 9576.27 | 0.73 | 0.85 | 5.32 | 0.57 | 1 | 10
58 | 150 | CONCLUIDO | 3.5021 | 28.55 | 24.45 | 73.34 | 0.84 | 20 | 328.53 | 61.82 | 15.5 | 18 | 101.21 | 40753.2 | 411.04 | 1343.74 | 89.74 | 66.5 | 8971.18 | 0.74 | 0.85 | 5.32 | 0.54 | 1 | 10
59 | 150 | CONCLUIDO | 3.5017 | 28.56 | 24.45 | 73.35 | 0.85 | 20 | 329.12 | 61.82 | 15.75 | 18 | 101.54 | 40825.16 | 411.49 | 1343.8 | 89.92 | 66.5 | 9060.37 | 0.74 | 0.85 | 5.32 | 0.54 | 1 | 10
60 | 150 | CONCLUIDO | 3.5017 | 28.56 | 24.45 | 73.35 | 0.86 | 20 | 329.7 | 61.82 | 16 | 18 | 101.88 | 40897.29 | 411.45 | 1343.78 | 89.72 | 66.5 | 8959.16 | 0.74 | 0.85 | 5.32 | 0.54 | 1 | 10
61 | 150 | CONCLUIDO | 3.5123 | 28.47 | 24.42 | 77.11 | 0.88 | 19 | 330.29 | 61.82 | 16.25 | 17 | 102.21 | 40969.57 | 408.1 | 1343.78 | 88.9 | 66.5 | 8555.46 | 0.75 | 0.85 | 5.31 | 0.51 | 1 | 10
62 | 150 | CONCLUIDO | 3.5115 | 28.48 | 24.42 | 77.13 | 0.89 | 19 | 330.87 | 61.82 | 16.5 | 17 | 102.55 | 41042.02 | 409.12 | 1343.74 | 89.12 | 66.5 | 8662.47 | 0.75 | 0.85 | 5.32 | 0.52 | 1 | 10
63 | 150 | CONCLUIDO | 3.5118 | 28.48 | 24.42 | 77.12 | 0.9 | 19 | 331.46 | 61.82 | 16.75 | 17 | 102.89 | 41114.63 | 409.13 | 1343.81 | 89.03 | 66.5 | 8619.39 | 0.75 | 0.85 | 5.31 | 0.51 | 1 | 10
64 | 150 | CONCLUIDO | 3.5103 | 28.49 | 24.43 | 77.16 | 0.91 | 19 | 332.05 | 61.82 | 17 | 17 | 103.23 | 41187.41 | 408.17 | 1343.74 | 89.33 | 66.5 | 8766.77 | 0.74 | 0.85 | 5.32 | 0.53 | 1 | 10
65 | 150 | CONCLUIDO | 3.5211 | 28.4 | 24.4 | 81.34 | 0.92 | 18 | 332.64 | 61.82 | 17.25 | 16 | 103.57 | 41260.35 | 406.16 | 1343.74 | 88.24 | 66.5 | 8227.58 | 0.75 | 0.85 | 5.32 | 0.49 | 1 | 10
66 | 150 | CONCLUIDO | 3.5197 | 28.41 | 24.41 | 81.38 | 0.94 | 18 | 333.24 | 61.82 | 17.5 | 16 | 103.92 | 41333.46 | 406.18 | 1343.75 | 88.66 | 66.5 | 8438.9 | 0.75 | 0.85 | 5.32 | 0.5 | 1 | 10
67 | 150 | CONCLUIDO | 3.5219 | 28.39 | 24.4 | 81.32 | 0.95 | 18 | 333.83 | 61.82 | 17.75 | 16 | 104.26 | 41406.86 | 405.18 | 1343.83 | 87.87 | 66.5 | 8045.93 | 0.76 | 0.85 | 5.32 | 0.49 | 1 | 10
68 | 150 | CONCLUIDO | 3.5221 | 28.39 | 24.4 | 81.32 | 0.96 | 18 | 334.43 | 61.82 | 18 | 16 | 104.61 | 41480.31 | 404.99 | 1343.76 | 88.22 | 66.5 | 8217.75 | 0.75 | 0.85 | 5.31 | 0.49 | 1 | 10
69 | 150 | CONCLUIDO | 3.5325 | 28.31 | 24.37 | 86 | 0.97 | 17 | 335.02 | 61.82 | 18.25 | 15 | 104.95 | 41553.93 | 403.88 | 1343.79 | 87 | 66.5 | 7613.95 | 0.76 | 0.85 | 5.32 | 0.46 | 1 | 10
70 | 150 | CONCLUIDO | 3.5323 | 28.31 | 24.37 | 86.01 | 0.98 | 17 | 335.62 | 61.82 | 18.5 | 15 | 105.3 | 41627.72 | 402.87 | 1343.81 | 87.05 | 66.5 | 7637.01 | 0.76 | 0.85 | 5.32 | 0.46 | 1 | 10
71 | 150 | CONCLUIDO | 3.5333 | 28.3 | 24.36 | 85.98 | 0.99 | 17 | 336.22 | 61.82 | 18.75 | 15 | 105.65 | 41701.68 | 402.03 | 1343.74 | 86.93 | 66.5 | 7576.66 | 0.77 | 0.85 | 5.31 | 0.45 | 1 | 10
72 | 150 | CONCLUIDO | 3.5326 | 28.31 | 24.37 | 86 | 1.01 | 17 | 336.82 | 61.82 | 19 | 15 | 106 | 41775.82 | 400.61 | 1343.74 | 87.18 | 66.5 | 7704.09 | 0.76 | 0.85 | 5.31 | 0.46 | 1 | 10
73 | 150 | CONCLUIDO | 3.543 | 28.22 | 24.34 | 91.27 | 1.02 | 16 | 337.43 | 61.82 | 19.25 | 14 | 106.35 | 41850.13 | 400.22 | 1343.77 | 86.4 | 66.5 | 7317.65 | 0.77 | 0.85 | 5.31 | 0.43 | 1 | 10
74 | 150 | CONCLUIDO | 3.5421 | 28.23 | 24.35 | 91.3 | 1.03 | 16 | 338.03 | 61.82 | 19.5 | 14 | 106.71 | 41924.62 | 400.89 | 1343.78 | 86.45 | 66.5 | 7345.73 | 0.77 | 0.85 | 5.31 | 0.44 | 1 | 10
75 | 150 | CONCLUIDO | 3.5442 | 28.22 | 24.33 | 91.23 | 1.04 | 16 | 338.63 | 61.82 | 19.75 | 14 | 107.06 | 41999.28 | 399.7 | 1343.76 | 85.93 | 66.5 | 7083.16 | 0.77 | 0.86 | 5.31 | 0.42 | 1 | 10
76 | 150 | CONCLUIDO | 3.543 | 28.22 | 24.34 | 91.27 | 1.05 | 16 | 339.24 | 61.82 | 20 | 14 | 107.42 | 42074.12 | 399.36 | 1343.74 | 86.2 | 66.5 | 7217.06 | 0.77 | 0.85 | 5.32 | 0.43 | 1 | 10
77 | 150 | CONCLUIDO | 3.5424 | 28.23 | 24.34 | 91.29 | 1.06 | 16 | 339.85 | 61.82 | 20.25 | 14 | 107.78 | 42149.15 | 398.71 | 1343.74 | 86.34 | 66.5 | 7289.07 | 0.77 | 0.85 | 5.32 | 0.43 | 1 | 10
78 | 150 | CONCLUIDO | 3.5518 | 28.15 | 24.32 | 97.3 | 1.07 | 15 | 340.46 | 61.82 | 20.5 | 13 | 108.14 | 42224.35 | 397.76 | 1343.77 | 85.7 | 66.5 | 6975.59 | 0.78 | 0.86 | 5.32 | 0.41 | 1 | 10
79 | 150 | CONCLUIDO | 3.5528 | 28.15 | 24.32 | 97.26 | 1.08 | 15 | 341.07 | 61.82 | 20.75 | 13 | 108.5 | 42299.74 | 397.88 | 1343.74 | 85.46 | 66.5 | 6856.27 | 0.78 | 0.86 | 5.31 | 0.41 | 1 | 10
80 | 150 | CONCLUIDO | 3.5538 | 28.14 | 24.31 | 97.23 | 1.1 | 15 | 341.68 | 61.82 | 21 | 13 | 108.86 | 42375.31 | 397.96 | 1343.81 | 85.41 | 66.5 | 6831.23 | 0.78 | 0.86 | 5.31 | 0.4 | 1 | 10
81 | 150 | CONCLUIDO | 3.5531 | 28.14 | 24.31 | 97.26 | 1.11 | 15 | 342.3 | 61.82 | 21.25 | 13 | 109.23 | 42451.07 | 396.74 | 1343.75 | 85.27 | 66.5 | 6757.48 | 0.78 | 0.86 | 5.32 | 0.4 | 1 | 10
82 | 150 | CONCLUIDO | 3.5547 | 28.13 | 24.3 | 97.2 | 1.12 | 15 | 342.91 | 61.82 | 21.5 | 13 | 109.59 | 42527.02 | 394.13 | 1343.78 | 85.02 | 66.5 | 6635.58 | 0.78 | 0.86 | 5.31 | 0.39 | 1 | 10
83 | 150 | CONCLUIDO | 3.5664 | 28.04 | 24.26 | 103.99 | 1.13 | 14 | 343.53 | 61.82 | 21.75 | 12 | 109.96 | 42603.15 | 392.24 | 1343.8 | 83.9 | 66.5 | 6080.49 | 0.79 | 0.86 | 5.3 | 0.35 | 1 | 10
84 | 150 | CONCLUIDO | 3.5649 | 28.05 | 24.28 | 104.04 | 1.14 | 14 | 344.15 | 61.82 | 22 | 12 | 110.33 | 42679.6 | 393.12 | 1343.79 | 84.29 | 66.5 | 6275.26 | 0.79 | 0.86 | 5.31 | 0.37 | 1 | 10
85 | 150 | CONCLUIDO | 3.5654 | 28.05 | 24.27 | 104.02 | 1.15 | 14 | 344.77 | 61.82 | 22.25 | 12 | 110.7 | 42756.12 | 394.01 | 1343.75 | 84.03 | 66.5 | 6144.09 | 0.79 | 0.86 | 5.31 | 0.36 | 1 | 10
86 | 150 | CONCLUIDO | 3.5657 | 28.04 | 24.27 | 104.01 | 1.16 | 14 | 345.39 | 61.82 | 22.5 | 12 | 111.07 | 42832.82 | 393.1 | 1343.75 | 83.84 | 66.5 | 6047.57 | 0.79 | 0.86 | 5.31 | 0.36 | 1 | 10
87 | 150 | CONCLUIDO | 3.5643 | 28.06 | 24.28 | 104.06 | 1.17 | 14 | 346.02 | 61.82 | 22.75 | 12 | 111.45 | 42909.73 | 392.61 | 1343.77 | 84.31 | 66.5 | 6282.08 | 0.79 | 0.86 | 5.31 | 0.37 | 1 | 10
88 | 150 | CONCLUIDO | 3.5644 | 28.06 | 24.28 | 104.06 | 1.18 | 14 | 346.64 | 61.82 | 23 | 12 | 111.82 | 42986.83 | 390.74 | 1343.82 | 84.34 | 66.5 | 6299.06 | 0.79 | 0.86 | 5.31 | 0.37 | 1 | 10
89 | 150 | CONCLUIDO | 3.5755 | 27.97 | 24.25 | 111.92 | 1.19 | 13 | 347.27 | 61.82 | 23.25 | 11 | 112.2 | 43064.12 | 387.52 | 1343.85 | 83.29 | 66.5 | 5776.57 | 0.8 | 0.86 | 5.31 | 0.34 | 1 | 10
90 | 150 | CONCLUIDO | 3.5745 | 27.98 | 24.26 | 111.95 | 1.2 | 13 | 347.9 | 61.82 | 23.5 | 11 | 112.58 | 43141.62 | 388.38 | 1343.75 | 83.57 | 66.5 | 5917.63 | 0.8 | 0.86 | 5.31 | 0.35 | 1 | 10
91 | 150 | CONCLUIDO | 3.574 | 27.98 | 24.26 | 111.97 | 1.21 | 13 | 348.53 | 61.82 | 23.75 | 11 | 112.96 | 43219.31 | 388.03 | 1343.75 | 83.7 | 66.5 | 5983.95 | 0.79 | 0.86 | 5.31 | 0.35 | 1 | 10
92 | 150 | CONCLUIDO | 3.5749 | 27.97 | 24.25 | 111.94 | 1.23 | 13 | 349.16 | 61.82 | 24 | 11 | 113.34 | 43297.21 | 388.35 | 1343.8 | 83.6 | 66.5 | 5931.64 | 0.8 | 0.86 | 5.3 | 0.34 | 1 | 10
93 | 150 | CONCLUIDO | 3.5749 | 27.97 | 24.25 | 111.94 | 1.24 | 13 | 349.79 | 61.82 | 24.25 | 11 | 113.72 | 43375.3 | 388.5 | 1343.74 | 83.47 | 66.5 | 5869.97 | 0.8 | 0.86 | 5.31 | 0.34 | 1 | 10
94 | 150 | CONCLUIDO | 3.5747 | 27.97 | 24.25 | 111.95 | 1.25 | 13 | 350.43 | 61.82 | 24.5 | 11 | 114.11 | 43453.61 | 387.07 | 1343.75 | 83.45 | 66.5 | 5860.63 | 0.8 | 0.86 | 5.31 | 0.35 | 1 | 10
95 | 150 | CONCLUIDO | 3.5739 | 27.98 | 24.26 | 111.98 | 1.26 | 13 | 351.06 | 61.82 | 24.75 | 11 | 114.49 | 43532.12 | 386.19 | 1343.74 | 83.7 | 66.5 | 5982.39 | 0.79 | 0.86 | 5.31 | 0.35 | 1 | 10
96 | 150 | CONCLUIDO | 3.5733 | 27.98 | 24.27 | 111.99 | 1.27 | 13 | 351.7 | 61.82 | 25 | 11 | 114.88 | 43610.83 | 385.34 | 1343.74 | 84.02 | 66.5 | 6141.94 | 0.79 | 0.86 | 5.3 | 0.36 | 1 | 10
97 | 150 | CONCLUIDO | 3.5859 | 27.89 | 24.22 | 121.11 | 1.28 | 12 | 352.34 | 61.82 | 25.25 | 10 | 115.27 | 43689.76 | 383.84 | 1343.74 | 82.42 | 66.5 | 5350.03 | 0.81 | 0.86 | 5.31 | 0.31 | 1 | 10
98 | 150 | CONCLUIDO | 3.5845 | 27.9 | 24.23 | 121.17 | 1.29 | 12 | 352.98 | 61.82 | 25.5 | 10 | 115.66 | 43769.02 | 383.93 | 1343.74 | 82.67 | 66.5 | 5476.53 | 0.8 | 0.86 | 5.31 | 0.32 | 1 | 10
99 | 150 | CONCLUIDO | 3.5858 | 27.89 | 24.22 | 121.12 | 1.3 | 12 | 353.63 | 61.82 | 25.75 | 10 | 116.06 | 43848.38 | 383.48 | 1343.74 | 82.7 | 66.5 | 5488.19 | 0.8 | 0.86 | 5.3 | 0.31 | 1 | 10
100 | 150 | CONCLUIDO | 3.5858 | 27.89 | 24.22 | 121.12 | 1.31 | 12 | 354.27 | 61.82 | 26 | 10 | 116.45 | 43927.95 | 382.5 | 1343.74 | 82.49 | 66.5 | 5385.76 | 0.81 | 0.86 | 5.31 | 0.31 | 1 | 10
101 | 150 | CONCLUIDO | 3.5858 | 27.89 | 24.22 | 121.12 | 1.32 | 12 | 354.92 | 61.82 | 26.25 | 10 | 116.85 | 44007.74 | 383.13 | 1343.78 | 82.5 | 66.5 | 5390.05 | 0.81 | 0.86 | 5.31 | 0.31 | 1 | 10
102 | 150 | CONCLUIDO | 3.5859 | 27.89 | 24.22 | 121.12 | 1.33 | 12 | 355.57 | 61.82 | 26.5 | 9 | 117.25 | 44087.74 | 382 | 1343.76 | 82.47 | 66.5 | 5372.02 | 0.81 | 0.86 | 5.31 | 0.31 | 1 | 10
103 | 150 | CONCLUIDO | 3.5854 | 27.89 | 24.23 | 121.13 | 1.34 | 12 | 356.22 | 61.82 | 26.75 | 10 | 117.65 | 44167.96 | 380.98 | 1343.74 | 82.63 | 66.5 | 5455.98 | 0.8 | 0.86 | 5.31 | 0.32 | 1 | 10
104 | 150 | CONCLUIDO | 3.5858 | 27.89 | 24.22 | 121.12 | 1.35 | 12 | 356.87 | 61.82 | 27 | 10 | 118.05 | 44248.41 | 379.84 | 1343.74 | 82.51 | 66.5 | 5392.04 | 0.81 | 0.86 | 5.31 | 0.31 | 1 | 10
105 | 150 | CONCLUIDO | 3.5976 | 27.8 | 24.19 | 131.93 | 1.36 | 11 | 357.52 | 61.82 | 27.25 | 9 | 118.45 | 44329.08 | 379.57 | 1343.75 | 81.35 | 66.5 | 4818.85 | 0.82 | 0.86 | 5.3 | 0.28 | 1 | 10
106 | 150 | CONCLUIDO | 3.5989 | 27.79 | 24.18 | 131.88 | 1.37 | 11 | 358.18 | 61.82 | 27.5 | 9 | 118.86 | 44409.98 | 379.61 | 1343.77 | 81.04 | 66.5 | 4662.41 | 0.82 | 0.86 | 5.3 | 0.27 | 1 | 10
107 | 150 | CONCLUIDO | 3.5982 | 27.79 | 24.18 | 131.91 | 1.38 | 11 | 358.84 | 61.82 | 27.75 | 8 | 119.27 | 44491.1 | 379.32 | 1343.74 | 81.13 | 66.5 | 4709.47 | 0.82 | 0.86 | 5.3 | 0.27 | 1 | 10
108 | 150 | CONCLUIDO | 3.5973 | 27.8 | 24.19 | 131.95 | 1.39 | 11 | 359.5 | 61.82 | 28 | 8 | 119.68 | 44572.45 | 378.61 | 1343.74 | 81.45 | 66.5 | 4870.64 | 0.82 | 0.86 | 5.3 | 0.28 | 1 | 10
109 | 150 | CONCLUIDO | 3.597 | 27.8 | 24.19 | 131.96 | 1.4 | 11 | 360.16 | 61.82 | 28.25 | 8 | 120.09 | 44654.04 | 378.4 | 1343.76 | 81.42 | 66.5 | 4854.59 | 0.82 | 0.86 | 5.31 | 0.28 | 1 | 10
110 | 150 | CONCLUIDO | 3.5973 | 27.8 | 24.19 | 131.95 | 1.41 | 11 | 360.82 | 61.82 | 28.5 | 8 | 120.5 | 44735.86 | 378.53 | 1343.76 | 81.37 | 66.5 | 4827.79 | 0.82 | 0.86 | 5.3 | 0.28 | 1 | 10
111 | 150 | CONCLUIDO | 3.5972 | 27.8 | 24.19 | 131.95 | 1.42 | 11 | 361.49 | 61.82 | 28.75 | 8 | 120.92 | 44817.91 | 376.63 | 1343.76 | 81.44 | 66.5 | 4863.03 | 0.82 | 0.86 | 5.3 | 0.28 | 1 | 10
112 | 150 | CONCLUIDO | 3.5977 | 27.8 | 24.19 | 131.93 | 1.43 | 11 | 362.16 | 61.82 | 29 | 6 | 121.34 | 44900.33 | 376.36 | 1343.85 | 81.29 | 66.5 | 4789.03 | 0.82 | 0.86 | 5.3 | 0.28 | 1 | 10
113 | 150 | CONCLUIDO | 3.5968 | 27.8 | 24.19 | 131.97 | 1.44 | 11 | 362.83 | 61.82 | 29.25 | 5 | 121.75 | 44982.86 | 376.73 | 1343.74 | 81.36 | 66.5 | 4822.22 | 0.82 | 0.86 | 5.31 | 0.28 | 1 | 10
114 | 150 | CONCLUIDO | 3.5968 | 27.8 | 24.19 | 131.97 | 1.45 | 11 | 363.5 | 61.82 | 29.5 | 4 | 122.18 | 45065.64 | 377.09 | 1343.82 | 81.23 | 66.5 | 4758.42 | 0.82 | 0.86 | 5.31 | 0.28 | 1 | 10
115 | 150 | CONCLUIDO | 3.5965 | 27.8 | 24.2 | 131.98 | 1.46 | 11 | 364.17 | 61.82 | 29.75 | 4 | 122.6 | 45148.66 | 376.84 | 1343.77 | 81.46 | 66.5 | 4874.67 | 0.82 | 0.86 | 5.31 | 0.29 | 1 | 10
116 | 150 | CONCLUIDO | 3.5963 | 27.81 | 24.2 | 131.99 | 1.47 | 11 | 364.85 | 61.82 | 30 | 4 | 123.02 | 45231.92 | 375.54 | 1343.77 | 81.42 | 66.5 | 4855.07 | 0.82 | 0.86 | 5.31 | 0.29 | 1 | 10
117 | 150 | CONCLUIDO | 3.5956 | 27.81 | 24.2 | 132.02 | 1.48 | 11 | 365.52 | 61.82 | 30.25 | 4 | 123.45 | 45315.43 | 374.87 | 1343.8 | 81.64 | 66.5 | 4962.78 | 0.81 | 0.86 | 5.31 | 0.29 | 1 | 10
118 | 150 | CONCLUIDO | 3.5951 | 27.82 | 24.21 | 132.04 | 1.49 | 11 | 366.2 | 61.82 | 30.5 | 4 | 123.88 | 45399.2 | 375.23 | 1343.76 | 81.74 | 66.5 | 5012.5 | 0.81 | 0.86 | 5.31 | 0.3 | 1 | 10
119 | 150 | CONCLUIDO | 3.5945 | 27.82 | 24.21 | 132.07 | 1.49 | 11 | 366.88 | 61.82 | 30.75 | 3 | 124.31 | 45483.22 | 375.63 | 1343.75 | 81.81 | 66.5 | 5051.31 | 0.81 | 0.86 | 5.31 | 0.3 | 1 | 10
120 | 150 | CONCLUIDO | 3.6076 | 27.72 | 24.17 | 145 | 1.5 | 10 | 367.57 | 61.82 | 31 | 2 | 124.74 | 45567.49 | 374.38 | 1343.74 | 80.4 | 66.5 | 4349.36 | 0.83 | 0.86 | 5.31 | 0.26 | 1 | 10
121 | 150 | CONCLUIDO | 3.6069 | 27.72 | 24.17 | 145.03 | 1.51 | 10 | 368.25 | 61.82 | 31.25 | 1 | 125.18 | 45652.02 | 375.14 | 1343.86 | 80.46 | 66.5 | 4380.25 | 0.83 | 0.86 | 5.31 | 0.26 | 1 | 10
122 | 150 | CONCLUIDO | 3.6059 | 27.73 | 24.18 | 145.07 | 1.52 | 10 | 368.94 | 61.82 | 31.5 | 1 | 125.62 | 45736.8 | 375.89 | 1343.76 | 80.72 | 66.5 | 4509.2 | 0.82 | 0.86 | 5.31 | 0.27 | 1 | 10
123 | 150 | CONCLUIDO | 3.6062 | 27.73 | 24.18 | 145.06 | 1.53 | 10 | 369.63 | 61.82 | 31.75 | 0 | 126.06 | 45821.85 | 376.39 | 1343.76 | 80.71 | 66.5 | 4504.36 | 0.82 | 0.86 | 5.31 | 0.27 | 1 | 10