## Sheet1
| Volume de calda [L] | STATUS | Capacidade operacional [ha/h] | Tempo de missao [h] | Tempo util [h] | Tempo por voo [min] | Autonomia Projetada [h] | N° Voos | MTOW [kg] | Massa Estrutura [kg] | Combustível [kg] | Abastecimentos | Massa gerador | Potência gerador [W] | Combustível consumido [L] | Calda cons [L] | Distância percorrida [km] | Distância Pulverizando [km] | RTL ACUMULADO[m] | EOC [km/km] | EOC [h/h] | Tempo de manobra [h] | Tempo rtl_rtw [h] | V pulv [m/s] | V desloc [m/s]
0 | 35 | CONCLUIDO | 3.0335 | 32.97 | 28.4 | 11 | 0.22 | 155 | 80.84 | 35.1 | 1 | 153 | 9.74 | 10204.21 | 213.47 | 1343.96 | 218.88 | 66.5 | 72862.29 | 0.3 | 0.73 | 5.54 | 4.49 | 1 | 10
1 | 35 | CONCLUIDO | 3.2058 | 31.19 | 27.29 | 13.99 | 0.27 | 117 | 81.14 | 35.1 | 1.25 | 115 | 9.79 | 10241.25 | 201.29 | 1343.84 | 181.78 | 66.5 | 54505.95 | 0.37 | 0.76 | 5.49 | 3.37 | 1 | 10
2 | 35 | CONCLUIDO | 3.3255 | 30.07 | 26.58 | 17.15 | 0.32 | 93 | 81.44 | 35.1 | 1.5 | 91 | 9.84 | 10278.32 | 192.2 | 1344.13 | 158.92 | 66.5 | 43194.32 | 0.42 | 0.78 | 5.44 | 2.66 | 1 | 10
3 | 35 | CONCLUIDO | 3.4092 | 29.33 | 26.11 | 20.35 | 0.38 | 77 | 81.74 | 35.1 | 1.75 | 75 | 9.89 | 10315.41 | 184.95 | 1343.87 | 144.08 | 66.5 | 35852.09 | 0.46 | 0.8 | 5.41 | 2.2 | 1 | 10
4 | 35 | CONCLUIDO | 3.4758 | 28.77 | 25.76 | 23.78 | 0.43 | 65 | 82.04 | 35.1 | 2 | 63 | 9.94 | 10352.53 | 178.56 | 1344.23 | 131.97 | 66.5 | 29859.93 | 0.5 | 0.81 | 5.4 | 1.84 | 1 | 10
5 | 35 | CONCLUIDO | 3.5265 | 28.36 | 25.5 | 27.32 | 0.48 | 56 | 82.34 | 35.1 | 2.25 | 54 | 9.99 | 10389.66 | 172.74 | 1343.85 | 124.02 | 66.5 | 25928.8 | 0.54 | 0.82 | 5.38 | 1.59 | 1 | 10
6 | 35 | CONCLUIDO | 3.569 | 28.02 | 25.28 | 30.96 | 0.53 | 49 | 82.65 | 35.1 | 2.5 | 46 | 10.04 | 10426.82 | 166.8 | 1343.81 | 116.68 | 66.5 | 22291.69 | 0.57 | 0.82 | 5.37 | 1.37 | 1 | 10
7 | 35 | CONCLUIDO | 3.5949 | 27.82 | 25.17 | 34.32 | 0.58 | 44 | 82.95 | 35.1 | 2.75 | 36 | 10.1 | 10463.99 | 162.52 | 1343.81 | 112.95 | 66.5 | 20454.34 | 0.59 | 0.83 | 5.37 | 1.26 | 1 | 10
8 | 35 | CONCLUIDO | 3.6106 | 27.7 | 25.1 | 36.73 | 0.63 | 41 | 83.25 | 35.1 | 3 | 15 | 10.15 | 10501.19 | 158.4 | 1343.87 | 109.95 | 66.5 | 18970.15 | 0.6 | 0.83 | 5.38 | 1.19 | 1 | 10
9 | 35 | CONCLUIDO | 3.6149 | 27.66 | 25.08 | 37.62 | 0.68 | 40 | 83.55 | 35.1 | 3.25 | 2 | 10.2 | 10538.42 | 158.78 | 1343.92 | 109.08 | 66.5 | 18540.2 | 0.61 | 0.83 | 5.39 | 1.17 | 1 | 10
10 | 35 | CONCLUIDO | 3.6144 | 27.67 | 25.09 | 37.63 | 0.73 | 40 | 83.85 | 35.1 | 3.5 | 0 | 10.25 | 10575.66 | 159.16 | 1343.89 | 109.1 | 66.5 | 18547.3 | 0.61 | 0.83 | 5.4 | 1.18 | 1 | 10