## Sheet1
| Volume de calda [L] | STATUS | Capacidade operacional [ha/h] | Tempo de missao [h] | Tempo util [h] | Tempo por voo [min] | Autonomia Projetada [h] | N° Voos | MTOW [kg] | Massa Estrutura [kg] | Combustível [kg] | Abastecimentos | Massa gerador | Potência gerador [W] | Combustível consumido [L] | Calda cons [L] | Distância percorrida [km] | Distância Pulverizando [km] | RTL ACUMULADO[m] | EOC [km/km] | EOC [h/h] | Tempo de manobra [h] | Tempo rtl_rtw [h] | V pulv [m/s] | V desloc [m/s]
0 | 70 | CONCLUIDO | 3.3231 | 30.09 | 22.61 | 7.45 | 0.12 | 182 | 141.81 | 47.83 | 1 | 180 | 22.98 | 17723.39 | 250.67 | 1287.12 | 234.8 | 59.9 | 86496.52 | 0.26 | 0.75 | 0.45 | 5.33 | 1 | 10
1 | 70 | CONCLUIDO | 3.6648 | 27.29 | 21.16 | 9.4 | 0.16 | 135 | 142.15 | 47.83 | 1.25 | 133 | 23.07 | 17765.46 | 232.36 | 1286.95 | 187.44 | 59.9 | 63050.41 | 0.32 | 0.8 | 0.37 | 3.88 | 1 | 10
2 | 70 | CONCLUIDO | 3.8986 | 25.65 | 20.33 | 11.4 | 0.19 | 107 | 142.49 | 47.83 | 1.5 | 105 | 23.16 | 17807.56 | 221.13 | 1286.92 | 160.16 | 59.9 | 49552.25 | 0.37 | 0.84 | 0.33 | 3.05 | 1 | 10
3 | 70 | CONCLUIDO | 4.0662 | 24.59 | 19.79 | 13.34 | 0.22 | 89 | 142.83 | 47.83 | 1.75 | 87 | 23.25 | 17849.7 | 213.25 | 1286.95 | 142.67 | 59.9 | 40892.99 | 0.42 | 0.86 | 0.3 | 2.51 | 1 | 10
4 | 70 | CONCLUIDO | 4.1966 | 23.83 | 19.41 | 15.32 | 0.25 | 76 | 143.17 | 47.83 | 2 | 74 | 23.34 | 17891.86 | 206.89 | 1287 | 129.91 | 59.9 | 34579.08 | 0.46 | 0.88 | 0.28 | 2.13 | 1 | 10
5 | 70 | CONCLUIDO | 4.3043 | 23.23 | 19.1 | 17.36 | 0.28 | 66 | 143.51 | 47.83 | 2.25 | 64 | 23.44 | 17934.06 | 201.61 | 1286.95 | 119.94 | 59.9 | 29643.55 | 0.5 | 0.89 | 0.27 | 1.82 | 1 | 10
6 | 70 | CONCLUIDO | 4.3985 | 22.74 | 18.83 | 19.48 | 0.31 | 58 | 143.86 | 47.83 | 2.5 | 56 | 23.53 | 17976.29 | 196.78 | 1286.9 | 110.99 | 59.9 | 25208.91 | 0.54 | 0.9 | 0.26 | 1.55 | 1 | 10
7 | 70 | CONCLUIDO | 4.4676 | 22.38 | 18.65 | 21.52 | 0.34 | 52 | 144.2 | 47.83 | 2.75 | 50 | 23.62 | 18018.55 | 192.54 | 1286.8 | 106.13 | 59.9 | 22807.67 | 0.56 | 0.91 | 0.22 | 1.37 | 1 | 10
8 | 70 | CONCLUIDO | 4.4937 | 22.25 | 18.67 | 23.83 | 0.37 | 47 | 144.54 | 47.83 | 3 | 45 | 23.71 | 18060.85 | 190.81 | 1286.77 | 106.34 | 59.9 | 22941.67 | 0.56 | 0.91 | 0.24 | 1.39 | 1 | 10
9 | 70 | CONCLUIDO | 4.5484 | 21.99 | 18.52 | 25.84 | 0.4 | 43 | 144.89 | 47.83 | 3.25 | 41 | 23.81 | 18103.18 | 187.05 | 1286.83 | 101.02 | 59.9 | 20299.47 | 0.59 | 0.92 | 0.23 | 1.24 | 1 | 10
10 | 70 | CONCLUIDO | 4.602 | 21.73 | 18.37 | 28.27 | 0.43 | 39 | 145.23 | 47.83 | 3.5 | 37 | 23.9 | 18145.54 | 183.61 | 1286.8 | 96.37 | 59.9 | 17993.69 | 0.62 | 0.92 | 0.23 | 1.1 | 1 | 10
11 | 70 | CONCLUIDO | 4.6408 | 21.55 | 18.28 | 30.47 | 0.46 | 36 | 145.57 | 47.83 | 3.75 | 34 | 23.99 | 18187.93 | 179.88 | 1286.91 | 93.26 | 59.9 | 16454.53 | 0.64 | 0.93 | 0.22 | 1 | 1 | 10
12 | 70 | CONCLUIDO | 4.6807 | 21.36 | 18.18 | 33.06 | 0.49 | 33 | 145.92 | 47.83 | 4 | 31 | 24.09 | 18230.35 | 176.89 | 1286.77 | 90.06 | 59.9 | 14868.66 | 0.67 | 0.93 | 0.22 | 0.91 | 1 | 10
13 | 70 | CONCLUIDO | 4.7082 | 21.24 | 18.12 | 35.06 | 0.51 | 31 | 146.26 | 47.83 | 4.25 | 29 | 24.18 | 18272.81 | 173.74 | 1286.79 | 87.85 | 59.9 | 13776.78 | 0.68 | 0.94 | 0.21 | 0.84 | 1 | 10
14 | 70 | CONCLUIDO | 4.7344 | 21.12 | 18.06 | 37.36 | 0.54 | 29 | 146.61 | 47.83 | 4.5 | 27 | 24.28 | 18315.3 | 170.43 | 1286.82 | 85.91 | 59.9 | 12814.26 | 0.7 | 0.94 | 0.21 | 0.78 | 1 | 10
15 | 70 | CONCLUIDO | 4.7848 | 20.9 | 17.89 | 39.76 | 0.57 | 27 | 146.95 | 47.83 | 4.75 | 25 | 24.37 | 18357.82 | 166.42 | 1286.79 | 80.63 | 59.9 | 10185.85 | 0.74 | 0.95 | 0.2 | 0.61 | 1 | 10
16 | 70 | CONCLUIDO | 4.775 | 20.94 | 17.99 | 43.18 | 0.6 | 25 | 147.3 | 47.83 | 5 | 23 | 24.47 | 18400.38 | 165.5 | 1286.85 | 84.04 | 59.9 | 11898.88 | 0.71 | 0.94 | 0.2 | 0.71 | 1 | 10
17 | 70 | CONCLUIDO | 4.8117 | 20.78 | 17.89 | 46.67 | 0.63 | 23 | 147.64 | 47.83 | 5.25 | 21 | 24.56 | 18442.97 | 160.67 | 1286.76 | 80.63 | 59.9 | 10203.76 | 0.74 | 0.95 | 0.2 | 0.61 | 1 | 10
18 | 70 | CONCLUIDO | 4.8217 | 20.74 | 17.88 | 48.75 | 0.66 | 22 | 147.99 | 47.83 | 5.5 | 18 | 24.66 | 18485.59 | 159.25 | 1286.79 | 79.99 | 59.9 | 9891.11 | 0.75 | 0.95 | 0.2 | 0.6 | 1 | 10
19 | 70 | CONCLUIDO | 4.8317 | 20.7 | 17.86 | 51.03 | 0.69 | 21 | 148.33 | 47.83 | 5.75 | 12 | 24.75 | 18528.25 | 157.01 | 1286.76 | 79.4 | 59.9 | 9597.96 | 0.75 | 0.95 | 0.21 | 0.58 | 1 | 10
20 | 70 | CONCLUIDO | 4.8464 | 20.63 | 17.83 | 53.48 | 0.71 | 20 | 148.68 | 47.83 | 6 | 7 | 24.85 | 18570.94 | 154.38 | 1286.75 | 78.11 | 59.9 | 8960.78 | 0.77 | 0.95 | 0.21 | 0.55 | 1 | 10
21 | 70 | CONCLUIDO | 4.8469 | 20.63 | 17.83 | 53.48 | 0.74 | 20 | 149.02 | 47.83 | 6.25 | 2 | 24.95 | 18613.66 | 154.46 | 1286.82 | 77.68 | 59.9 | 8746.26 | 0.77 | 0.95 | 0.22 | 0.55 | 1 | 10
22 | 70 | CONCLUIDO | 4.8523 | 20.61 | 17.8 | 53.41 | 0.77 | 20 | 149.37 | 47.83 | 6.5 | 1 | 25.04 | 18656.42 | 154.29 | 1286.87 | 76.88 | 59.9 | 8342.84 | 0.78 | 0.95 | 0.22 | 0.53 | 1 | 10
23 | 70 | CONCLUIDO | 4.8518 | 20.61 | 17.8 | 53.41 | 0.8 | 20 | 149.72 | 47.83 | 6.75 | 0 | 25.14 | 18699.2 | 154.56 | 1286.78 | 76.99 | 59.9 | 8397.73 | 0.78 | 0.95 | 0.22 | 0.53 | 1 | 10