## RESULTADOS_18
Unnamed: 0 | Volume de calda [L] | STATUS | Capacidade operacional [ha/h] | Tempo de missao [h] | Tempo util [h] | Tempo por voo [min] | Autonomia Projetada [h] | N° Voos | MTOW [kg] | Massa Estrutura [kg] | Combustível [kg] | Abastecimentos | Massa gerador | Potência gerador [W] | Combustível consumido [L] | Calda cons [L] | Distância percorrida [km] | Distância Pulverizando [km] | RTL ACUMULADO[m] | EOC [km/km] | EOC [h/h] | Tempo de manobra [h] | Tempo rtl_rtw [h] | V pulv [m/s] | V desloc [m/s]
0 | 100 | CONCLUIDO | 3.7643 | 26.57 | 17.36 | 6.06 | 0.09 | 172 | 194.77 | 54.38 | 1 | 170 | 39.4 | 24256.19 | 238.24 | 1274.8 | 137.28 | 25.41 | 54347.83 | 0.19 | 0.73 | 1.45 | 3.52 | 0.5 | 10
1 | 100 | CONCLUIDO | 4.8159 | 20.76 | 15.33 | 12.26 | 0.18 | 75 | 196.32 | 54.38 | 2 | 73 | 39.95 | 24447.22 | 205.15 | 1274.73 | 73.63 | 25.41 | 23008.49 | 0.35 | 0.83 | 1.29 | 1.5 | 0.5 | 10
2 | 100 | CONCLUIDO | 5.2351 | 19.1 | 14.76 | 18.84 | 0.27 | 47 | 197.88 | 54.38 | 3 | 45 | 40.5 | 24639 | 191.73 | 1274.71 | 55.93 | 25.41 | 14298.72 | 0.45 | 0.86 | 1.24 | 0.92 | 0.5 | 10
3 | 100 | CONCLUIDO | 5.4508 | 18.35 | 14.51 | 25.6 | 0.36 | 34 | 199.44 | 54.38 | 4 | 32 | 41.06 | 24831.54 | 182.75 | 1274.65 | 48.18 | 25.41 | 10489.5 | 0.53 | 0.88 | 1.22 | 0.67 | 0.5 | 10
4 | 100 | CONCLUIDO | 5.5992 | 17.86 | 14.33 | 33.07 | 0.44 | 26 | 201.01 | 54.38 | 5 | 24 | 41.63 | 25024.84 | 174.29 | 1274.63 | 42.76 | 25.41 | 7819.27 | 0.59 | 0.89 | 1.21 | 0.5 | 0.5 | 10
5 | 100 | CONCLUIDO | 5.6907 | 17.57 | 14.24 | 40.68 | 0.53 | 21 | 202.58 | 54.38 | 6 | 19 | 42.2 | 25218.93 | 166.7 | 1274.57 | 39.81 | 25.41 | 6367.87 | 0.64 | 0.89 | 1.21 | 0.41 | 0.5 | 10
6 | 100 | CONCLUIDO | 5.7525 | 17.38 | 14.17 | 47.22 | 0.61 | 18 | 204.16 | 54.38 | 7 | 16 | 42.78 | 25413.94 | 156.98 | 1274.57 | 37.7 | 25.41 | 5327.23 | 0.67 | 0.9 | 1.19 | 0.33 | 0.5 | 10
7 | 100 | CONCLUIDO | 5.8041 | 17.23 | 14.13 | 56.52 | 0.69 | 15 | 205.75 | 54.38 | 8 | 8 | 43.37 | 25609.61 | 151.6 | 1274.62 | 36.22 | 25.41 | 4602.07 | 0.7 | 0.9 | 1.2 | 0.3 | 0.5 | 10
8 | 100 | CONCLUIDO | 5.8267 | 17.16 | 14.1 | 60.43 | 0.77 | 14 | 207.34 | 54.38 | 9 | 1 | 43.96 | 25806.1 | 149.74 | 1274.62 | 35.17 | 25.41 | 4079.94 | 0.72 | 0.9 | 1.2 | 0.27 | 0.5 | 10
9 | 100 | CONCLUIDO | 5.8261 | 17.16 | 14.1 | 60.44 | 0.85 | 14 | 208.94 | 54.38 | 10 | 0 | 44.56 | 26003.41 | 150.52 | 1274.62 | 35.18 | 25.41 | 4085.72 | 0.72 | 0.9 | 1.2 | 0.27 | 0.5 | 10

## RESULTADOS_6
Unnamed: 0 | Volume de calda [L] | STATUS | Capacidade operacional [ha/h] | Tempo de missao [h] | Tempo util [h] | Tempo por voo [min] | Autonomia Projetada [h] | N° Voos | MTOW [kg] | Massa Estrutura [kg] | Combustível [kg] | Abastecimentos | Massa gerador | Potência gerador [W] | Combustível consumido [L] | Calda cons [L] | Distância percorrida [km] | Distância Pulverizando [km] | RTL ACUMULADO[m] | EOC [km/km] | EOC [h/h] | Tempo de manobra [h] | Tempo rtl_rtw [h] | V pulv [m/s] | V desloc [m/s]
0 | 40 | CONCLUIDO | 5.2059 | 19.21 | 15.61 | 10.64 | 0.2 | 88 | 89.87 | 37.55 | 1 | 86 | 11.32 | 11317.98 | 120.67 | 1274.65 | 82.61 | 25.41 | 27431.08 | 0.31 | 0.82 | 1.31 | 1.77 | 0.5 | 10
1 | 40 | CONCLUIDO | 5.8158 | 17.19 | 14.56 | 23.6 | 0.39 | 37 | 91.1 | 37.55 | 2 | 26 | 11.54 | 11468.97 | 98.17 | 1274.62 | 49.41 | 25.41 | 11085.51 | 0.51 | 0.87 | 1.24 | 0.72 | 0.5 | 10
2 | 40 | CONCLUIDO | 5.8583 | 17.07 | 14.51 | 26.38 | 0.57 | 33 | 92.32 | 37.55 | 3 | 0 | 11.77 | 11620.34 | 94.91 | 1274.64 | 47.18 | 25.41 | 9993.83 | 0.54 | 0.88 | 1.25 | 0.67 | 0.5 | 10

## RESULTADOS_4
Unnamed: 0 | Volume de calda [L] | STATUS | Capacidade operacional [ha/h] | Tempo de missao [h] | Tempo util [h] | Tempo por voo [min] | Autonomia Projetada [h] | N° Voos | MTOW [kg] | Massa Estrutura [kg] | Combustível [kg] | Abastecimentos | Massa gerador | Potência gerador [W] | Combustível consumido [L] | Calda cons [L] | Distância percorrida [km] | Distância Pulverizando [km] | RTL ACUMULADO[m] | EOC [km/km] | EOC [h/h] | Tempo de manobra [h] | Tempo rtl_rtw [h] | V pulv [m/s] | V desloc [m/s]
0 | 30 | CONCLUIDO | 5.5032 | 18.17 | 15.24 | 13.06 | 0.24 | 70 | 71.52 | 32.27 | 1 | 68 | 8.25 | 9054.6 | 95.39 | 1274.64 | 70.76 | 25.41 | 21595.29 | 0.36 | 0.84 | 1.29 | 1.4 | 0.5 | 10
1 | 30 | CONCLUIDO | 5.7881 | 17.28 | 14.75 | 20.11 | 0.48 | 44 | 72.7 | 32.27 | 2 | 0 | 8.43 | 9200.25 | 84.52 | 1274.7 | 54.21 | 25.41 | 13451.74 | 0.47 | 0.86 | 1.29 | 0.92 | 0.5 | 10

## RESULTADOS_1
Unnamed: 0 | Volume de calda [L] | STATUS | Capacidade operacional [ha/h] | Tempo de missao [h] | Tempo util [h] | Tempo por voo [min] | Autonomia Projetada [h] | N° Voos | MTOW [kg] | Massa Estrutura [kg] | Combustível [kg] | Abastecimentos | Massa gerador | Potência gerador [W] | Combustível consumido [L] | Calda cons [L] | Distância percorrida [km] | Distância Pulverizando [km] | RTL ACUMULADO[m] | EOC [km/km] | EOC [h/h] | Tempo de manobra [h] | Tempo rtl_rtw [h] | V pulv [m/s] | V desloc [m/s]
0 | 15 | CONCLUIDO | 5.4569 | 18.33 | 15.67 | 10.93 | 0.43 | 86 | 39.78 | 19.54 | 1 | 0 | 4.24 | 5140 | 61.56 | 1274.79 | 80.54 | 25.41 | 26408.75 | 0.32 | 0.81 | 1.43 | 1.84 | 0.5 | 10

## RESULTADOS_12
Unnamed: 0 | Volume de calda [L] | STATUS | Capacidade operacional [ha/h] | Tempo de missao [h] | Tempo util [h] | Tempo por voo [min] | Autonomia Projetada [h] | N° Voos | MTOW [kg] | Massa Estrutura [kg] | Combustível [kg] | Abastecimentos | Massa gerador | Potência gerador [W] | Combustível consumido [L] | Calda cons [L] | Distância percorrida [km] | Distância Pulverizando [km] | RTL ACUMULADO[m] | EOC [km/km] | EOC [h/h] | Tempo de manobra [h] | Tempo rtl_rtw [h] | V pulv [m/s] | V desloc [m/s]
0 | 70 | CONCLUIDO | 4.4325 | 22.56 | 16.52 | 7.51 | 0.12 | 132 | 141.81 | 47.83 | 1 | 130 | 22.98 | 17723.39 | 181.85 | 1274.68 | 110.87 | 25.41 | 41343.47 | 0.23 | 0.77 | 1.38 | 2.68 | 0.5 | 10
1 | 70 | CONCLUIDO | 5.2983 | 18.87 | 14.97 | 15.49 | 0.25 | 58 | 143.17 | 47.83 | 2 | 56 | 23.34 | 17891.86 | 156.86 | 1274.57 | 62.52 | 25.41 | 17535 | 0.41 | 0.85 | 1.26 | 1.14 | 0.5 | 10
2 | 70 | CONCLUIDO | 5.6148 | 17.81 | 14.54 | 24.24 | 0.37 | 36 | 144.54 | 47.83 | 3 | 34 | 23.71 | 18060.85 | 143.78 | 1274.6 | 49.19 | 25.41 | 10982.92 | 0.52 | 0.88 | 1.23 | 0.71 | 0.5 | 10
3 | 70 | CONCLUIDO | 5.7955 | 17.25 | 14.3 | 34.33 | 0.49 | 25 | 145.92 | 47.83 | 4 | 23 | 24.09 | 18230.35 | 132.31 | 1274.69 | 41.76 | 25.41 | 7322.03 | 0.61 | 0.89 | 1.21 | 0.47 | 0.5 | 10
4 | 70 | CONCLUIDO | 5.8685 | 17.04 | 14.23 | 42.7 | 0.6 | 20 | 147.3 | 47.83 | 5 | 3 | 24.47 | 18400.38 | 124.29 | 1274.67 | 39 | 25.41 | 5966.14 | 0.65 | 0.89 | 1.22 | 0.4 | 0.5 | 10
5 | 70 | CONCLUIDO | 5.8684 | 17.04 | 14.23 | 42.7 | 0.71 | 20 | 148.68 | 47.83 | 6 | 0 | 24.85 | 18570.94 | 124.49 | 1274.67 | 38.88 | 25.41 | 5907.55 | 0.65 | 0.89 | 1.23 | 0.4 | 0.5 | 10

## RESULTADOS_16
Unnamed: 0 | Volume de calda [L] | STATUS | Capacidade operacional [ha/h] | Tempo de missao [h] | Tempo util [h] | Tempo por voo [min] | Autonomia Projetada [h] | N° Voos | MTOW [kg] | Massa Estrutura [kg] | Combustível [kg] | Abastecimentos | Massa gerador | Potência gerador [W] | Combustível consumido [L] | Calda cons [L] | Distância percorrida [km] | Distância Pulverizando [km] | RTL ACUMULADO[m] | EOC [km/km] | EOC [h/h] | Tempo de manobra [h] | Tempo rtl_rtw [h] | V pulv [m/s] | V desloc [m/s]
0 | 90 | CONCLUIDO | 3.9855 | 25.09 | 17.05 | 6.48 | 0.1 | 158 | 176.73 | 52.44 | 1 | 156 | 33.29 | 22031.19 | 219.15 | 1274.85 | 127.69 | 25.41 | 49620.48 | 0.2 | 0.75 | 1.42 | 3.22 | 0.5 | 10
1 | 90 | CONCLUIDO | 4.9766 | 20.09 | 15.22 | 13.23 | 0.2 | 69 | 178.21 | 52.44 | 2 | 67 | 33.77 | 22213.89 | 189.3 | 1274.63 | 70.06 | 25.41 | 21251.31 | 0.36 | 0.84 | 1.29 | 1.39 | 0.5 | 10
2 | 90 | CONCLUIDO | 5.352 | 18.68 | 14.7 | 20.04 | 0.3 | 44 | 179.7 | 52.44 | 3 | 42 | 34.26 | 22397.24 | 176.71 | 1274.62 | 54.15 | 25.41 | 13423.69 | 0.47 | 0.87 | 1.24 | 0.87 | 0.5 | 10
3 | 90 | CONCLUIDO | 5.5729 | 17.94 | 14.42 | 27.91 | 0.39 | 31 | 181.19 | 52.44 | 4 | 29 | 34.75 | 22581.25 | 166.22 | 1274.59 | 45.46 | 25.41 | 9142.25 | 0.56 | 0.88 | 1.22 | 0.59 | 0.5 | 10
4 | 90 | CONCLUIDO | 5.6939 | 17.56 | 14.29 | 35.72 | 0.49 | 24 | 182.69 | 52.44 | 5 | 22 | 35.25 | 22766.06 | 158.53 | 1274.61 | 41.34 | 25.41 | 7116.21 | 0.61 | 0.89 | 1.21 | 0.46 | 0.5 | 10
5 | 90 | CONCLUIDO | 5.7839 | 17.29 | 14.19 | 44.82 | 0.58 | 19 | 184.19 | 52.44 | 6 | 17 | 35.75 | 22951.43 | 148.98 | 1274.57 | 38.26 | 25.41 | 5600.13 | 0.66 | 0.9 | 1.2 | 0.36 | 0.5 | 10
6 | 90 | CONCLUIDO | 5.837 | 17.13 | 14.14 | 53.04 | 0.67 | 16 | 185.7 | 52.44 | 7 | 6 | 36.26 | 23137.49 | 140.85 | 1274.57 | 36.53 | 25.41 | 4751.39 | 0.7 | 0.9 | 1.2 | 0.31 | 0.5 | 10
7 | 90 | CONCLUIDO | 5.8313 | 17.15 | 14.16 | 53.1 | 0.76 | 16 | 187.22 | 52.44 | 8 | 0 | 36.78 | 23324.24 | 139.94 | 1274.59 | 36.81 | 25.41 | 4890.73 | 0.69 | 0.9 | 1.21 | 0.33 | 0.5 | 10

## RESULTADOS_0
Unnamed: 0 | Volume de calda [L] | STATUS | Capacidade operacional [ha/h] | Tempo de missao [h] | Tempo util [h] | Tempo por voo [min] | Autonomia Projetada [h] | N° Voos | MTOW [kg] | Massa Estrutura [kg] | Combustível [kg] | Abastecimentos | Massa gerador | Potência gerador [W] | Combustível consumido [L] | Calda cons [L] | Distância percorrida [km] | Distância Pulverizando [km] | RTL ACUMULADO[m] | EOC [km/km] | EOC [h/h] | Tempo de manobra [h] | Tempo rtl_rtw [h] | V pulv [m/s] | V desloc [m/s]
0 | 10 | CONCLUIDO | 5.0925 | 19.64 | 16.57 | 7.77 | 0.64 | 128 | 26.11 | 12.1 | 1 | 0 | 3.01 | 3454.41 | 48.19 | 1274.75 | 107.22 | 25.41 | 39536.43 | 0.24 | 0.77 | 1.54 | 2.73 | 0.5 | 10

## RESULTADOS_7
Unnamed: 0 | Volume de calda [L] | STATUS | Capacidade operacional [ha/h] | Tempo de missao [h] | Tempo util [h] | Tempo por voo [min] | Autonomia Projetada [h] | N° Voos | MTOW [kg] | Massa Estrutura [kg] | Combustível [kg] | Abastecimentos | Massa gerador | Potência gerador [W] | Combustível consumido [L] | Calda cons [L] | Distância percorrida [km] | Distância Pulverizando [km] | RTL ACUMULADO[m] | EOC [km/km] | EOC [h/h] | Tempo de manobra [h] | Tempo rtl_rtw [h] | V pulv [m/s] | V desloc [m/s]
0 | 45 | CONCLUIDO | 5.0678 | 19.73 | 15.77 | 9.86 | 0.18 | 96 | 98.71 | 39.72 | 1 | 94 | 12.99 | 12407.75 | 131.95 | 1274.72 | 87.51 | 25.41 | 29842.5 | 0.29 | 0.81 | 1.33 | 1.94 | 0.5 | 10
1 | 45 | CONCLUIDO | 5.7236 | 17.47 | 14.64 | 21.43 | 0.35 | 41 | 99.95 | 39.72 | 2 | 38 | 13.24 | 12561.45 | 109.5 | 1274.7 | 52.35 | 25.41 | 12535.92 | 0.49 | 0.87 | 1.23 | 0.81 | 0.5 | 10
2 | 45 | CONCLUIDO | 5.8708 | 17.03 | 14.43 | 28.86 | 0.52 | 30 | 101.2 | 39.72 | 3 | 1 | 13.49 | 12715.54 | 100.7 | 1274.57 | 44.65 | 25.41 | 8739.78 | 0.57 | 0.88 | 1.25 | 0.6 | 0.5 | 10
3 | 45 | CONCLUIDO | 5.8661 | 17.05 | 14.44 | 28.88 | 0.69 | 30 | 102.45 | 39.72 | 4 | 0 | 13.74 | 12870.03 | 101.98 | 1274.66 | 44.86 | 25.41 | 8847.39 | 0.57 | 0.88 | 1.26 | 0.61 | 0.5 | 10

## RESULTADOS_10
Unnamed: 0 | Volume de calda [L] | STATUS | Capacidade operacional [ha/h] | Tempo de missao [h] | Tempo util [h] | Tempo por voo [min] | Autonomia Projetada [h] | N° Voos | MTOW [kg] | Massa Estrutura [kg] | Combustível [kg] | Abastecimentos | Massa gerador | Potência gerador [W] | Combustível consumido [L] | Calda cons [L] | Distância percorrida [km] | Distância Pulverizando [km] | RTL ACUMULADO[m] | EOC [km/km] | EOC [h/h] | Tempo de manobra [h] | Tempo rtl_rtw [h] | V pulv [m/s] | V desloc [m/s]
0 | 60 | CONCLUIDO | 4.6788 | 21.37 | 16.23 | 8.25 | 0.14 | 118 | 124.63 | 45 | 1 | 116 | 18.64 | 15605.44 | 162.71 | 1274.68 | 101.71 | 25.41 | 36832.62 | 0.25 | 0.78 | 1.36 | 2.39 | 0.5 | 10
1 | 60 | CONCLUIDO | 5.4608 | 18.31 | 14.88 | 17.5 | 0.28 | 51 | 125.95 | 45 | 2 | 49 | 18.95 | 15767.7 | 139.64 | 1274.62 | 59.47 | 25.41 | 16047.07 | 0.43 | 0.86 | 1.26 | 1.04 | 0.5 | 10
2 | 60 | CONCLUIDO | 5.7627 | 17.35 | 14.43 | 27.93 | 0.42 | 31 | 127.27 | 45 | 3 | 29 | 19.27 | 15930.42 | 124.6 | 1274.62 | 45.74 | 25.41 | 9281.33 | 0.56 | 0.88 | 1.22 | 0.6 | 0.5 | 10
3 | 60 | CONCLUIDO | 5.8756 | 17.02 | 14.3 | 37.3 | 0.55 | 23 | 128.59 | 45 | 4 | 4 | 19.59 | 16093.6 | 114.69 | 1274.71 | 41.09 | 25.41 | 6996.22 | 0.62 | 0.89 | 1.23 | 0.47 | 0.5 | 10
4 | 60 | CONCLUIDO | 5.8744 | 17.02 | 14.3 | 37.31 | 0.68 | 23 | 129.92 | 45 | 5 | 0 | 19.92 | 16257.24 | 115.04 | 1274.57 | 41.24 | 25.41 | 7071.7 | 0.62 | 0.89 | 1.23 | 0.47 | 0.5 | 10

## RESULTADOS_14
Unnamed: 0 | Volume de calda [L] | STATUS | Capacidade operacional [ha/h] | Tempo de missao [h] | Tempo util [h] | Tempo por voo [min] | Autonomia Projetada [h] | N° Voos | MTOW [kg] | Massa Estrutura [kg] | Combustível [kg] | Abastecimentos | Massa gerador | Potência gerador [W] | Combustível consumido [L] | Calda cons [L] | Distância percorrida [km] | Distância Pulverizando [km] | RTL ACUMULADO[m] | EOC [km/km] | EOC [h/h] | Tempo de manobra [h] | Tempo rtl_rtw [h] | V pulv [m/s] | V desloc [m/s]
0 | 80 | CONCLUIDO | 4.203 | 23.79 | 16.8 | 6.95 | 0.11 | 145 | 159.12 | 50.28 | 1 | 143 | 27.84 | 19859.16 | 200.76 | 1274.74 | 119.62 | 25.41 | 45651.99 | 0.21 | 0.76 | 1.41 | 2.96 | 0.5 | 10
1 | 80 | CONCLUIDO | 5.1414 | 19.45 | 15.1 | 14.38 | 0.22 | 63 | 160.54 | 50.28 | 2 | 61 | 28.26 | 20034.4 | 173.26 | 1274.7 | 65.93 | 25.41 | 19218.42 | 0.39 | 0.84 | 1.28 | 1.26 | 0.5 | 10
2 | 80 | CONCLUIDO | 5.4813 | 18.24 | 14.63 | 21.95 | 0.33 | 40 | 161.97 | 50.28 | 3 | 38 | 28.69 | 20210.21 | 161.09 | 1274.61 | 51.92 | 25.41 | 12327.04 | 0.49 | 0.87 | 1.24 | 0.8 | 0.5 | 10
3 | 80 | CONCLUIDO | 5.6792 | 17.61 | 14.38 | 30.82 | 0.43 | 28 | 163.4 | 50.28 | 4 | 26 | 29.12 | 20386.62 | 150.39 | 1274.58 | 44.17 | 25.41 | 8514.11 | 0.58 | 0.88 | 1.22 | 0.55 | 0.5 | 10
4 | 80 | CONCLUIDO | 5.8003 | 17.24 | 14.24 | 40.68 | 0.54 | 21 | 164.83 | 50.28 | 5 | 19 | 29.55 | 20563.61 | 139.61 | 1274.59 | 39.93 | 25.41 | 6429.4 | 0.64 | 0.89 | 1.2 | 0.41 | 0.5 | 10
5 | 80 | CONCLUIDO | 5.8519 | 17.09 | 14.18 | 47.28 | 0.64 | 18 | 166.27 | 50.28 | 6 | 3 | 29.99 | 20741.2 | 129.51 | 1274.63 | 37.74 | 25.41 | 5347.33 | 0.67 | 0.9 | 1.21 | 0.35 | 0.5 | 10
6 | 80 | CONCLUIDO | 5.8694 | 17.04 | 14.17 | 50 | 0.74 | 17 | 167.72 | 50.28 | 7 | 0 | 30.44 | 20919.39 | 129.42 | 1274.57 | 36.96 | 25.41 | 4963.14 | 0.69 | 0.9 | 1.21 | 0.33 | 0.5 | 10

## RESULTADOS_5
Unnamed: 0 | Volume de calda [L] | STATUS | Capacidade operacional [ha/h] | Tempo de missao [h] | Tempo util [h] | Tempo por voo [min] | Autonomia Projetada [h] | N° Voos | MTOW [kg] | Massa Estrutura [kg] | Combustível [kg] | Abastecimentos | Massa gerador | Potência gerador [W] | Combustível consumido [L] | Calda cons [L] | Distância percorrida [km] | Distância Pulverizando [km] | RTL ACUMULADO[m] | EOC [km/km] | EOC [h/h] | Tempo de manobra [h] | Tempo rtl_rtw [h] | V pulv [m/s] | V desloc [m/s]
0 | 35 | CONCLUIDO | 5.3579 | 18.66 | 15.41 | 11.7 | 0.22 | 79 | 80.84 | 35.1 | 1 | 77 | 9.74 | 10204.21 | 108.9 | 1274.59 | 76.64 | 25.41 | 24491.37 | 0.33 | 0.83 | 1.29 | 1.58 | 0.5 | 10
1 | 35 | CONCLUIDO | 5.8224 | 17.18 | 14.63 | 23.1 | 0.43 | 38 | 82.04 | 35.1 | 2 | 6 | 9.94 | 10352.53 | 90.74 | 1274.68 | 50.58 | 25.41 | 11665.75 | 0.5 | 0.87 | 1.27 | 0.79 | 0.5 | 10
2 | 35 | CONCLUIDO | 5.8196 | 17.18 | 14.64 | 23.11 | 0.63 | 38 | 83.25 | 35.1 | 3 | 0 | 10.15 | 10501.19 | 91.56 | 1274.67 | 50.86 | 25.41 | 11808.97 | 0.5 | 0.87 | 1.27 | 0.8 | 0.5 | 10

## RESULTADOS_8
Unnamed: 0 | Volume de calda [L] | STATUS | Capacidade operacional [ha/h] | Tempo de missao [h] | Tempo util [h] | Tempo por voo [min] | Autonomia Projetada [h] | N° Voos | MTOW [kg] | Massa Estrutura [kg] | Combustível [kg] | Abastecimentos | Massa gerador | Potência gerador [W] | Combustível consumido [L] | Calda cons [L] | Distância percorrida [km] | Distância Pulverizando [km] | RTL ACUMULADO[m] | EOC [km/km] | EOC [h/h] | Tempo de manobra [h] | Tempo rtl_rtw [h] | V pulv [m/s] | V desloc [m/s]
0 | 50 | CONCLUIDO | 4.9453 | 20.22 | 15.9 | 9.26 | 0.16 | 103 | 107.41 | 41.65 | 1 | 101 | 14.77 | 13481.73 | 142.32 | 1274.76 | 91.64 | 25.41 | 31872.61 | 0.28 | 0.8 | 1.33 | 2.06 | 0.5 | 10
1 | 50 | CONCLUIDO | 5.6459 | 17.71 | 14.7 | 20.04 | 0.32 | 44 | 108.68 | 41.65 | 2 | 42 | 15.03 | 13638.32 | 119.5 | 1274.6 | 54.13 | 25.41 | 13412.15 | 0.47 | 0.87 | 1.24 | 0.86 | 0.5 | 10
2 | 50 | CONCLUIDO | 5.8555 | 17.08 | 14.42 | 30.9 | 0.48 | 28 | 109.96 | 41.65 | 3 | 8 | 15.31 | 13795.21 | 106.73 | 1274.61 | 44.91 | 25.41 | 8883.05 | 0.57 | 0.88 | 1.24 | 0.59 | 0.5 | 10
3 | 50 | CONCLUIDO | 5.8757 | 17.02 | 14.38 | 31.96 | 0.63 | 27 | 111.23 | 41.65 | 4 | 0 | 15.58 | 13952.52 | 106.09 | 1274.7 | 43.33 | 25.41 | 8098.73 | 0.59 | 0.88 | 1.24 | 0.55 | 0.5 | 10

## RESULTADOS_3
Unnamed: 0 | Volume de calda [L] | STATUS | Capacidade operacional [ha/h] | Tempo de missao [h] | Tempo util [h] | Tempo por voo [min] | Autonomia Projetada [h] | N° Voos | MTOW [kg] | Massa Estrutura [kg] | Combustível [kg] | Abastecimentos | Massa gerador | Potência gerador [W] | Combustível consumido [L] | Calda cons [L] | Distância percorrida [km] | Distância Pulverizando [km] | RTL ACUMULADO[m] | EOC [km/km] | EOC [h/h] | Tempo de manobra [h] | Tempo rtl_rtw [h] | V pulv [m/s] | V desloc [m/s]
0 | 25 | CONCLUIDO | 5.639 | 17.73 | 15.09 | 14.84 | 0.28 | 61 | 61.76 | 28.92 | 1 | 42 | 6.84 | 7851.41 | 81.21 | 1274.7 | 65.46 | 25.41 | 18993.14 | 0.39 | 0.84 | 1.3 | 1.26 | 0.5 | 10
1 | 25 | CONCLUIDO | 5.7348 | 17.44 | 14.92 | 17.21 | 0.55 | 52 | 62.92 | 28.92 | 2 | 0 | 7 | 7994.37 | 78.97 | 1274.69 | 59.05 | 25.41 | 15830.26 | 0.43 | 0.85 | 1.31 | 1.09 | 0.5 | 10

## RESULTADOS_15
Unnamed: 0 | Volume de calda [L] | STATUS | Capacidade operacional [ha/h] | Tempo de missao [h] | Tempo util [h] | Tempo por voo [min] | Autonomia Projetada [h] | N° Voos | MTOW [kg] | Massa Estrutura [kg] | Combustível [kg] | Abastecimentos | Massa gerador | Potência gerador [W] | Combustível consumido [L] | Calda cons [L] | Distância percorrida [km] | Distância Pulverizando [km] | RTL ACUMULADO[m] | EOC [km/km] | EOC [h/h] | Tempo de manobra [h] | Tempo rtl_rtw [h] | V pulv [m/s] | V desloc [m/s]
0 | 85 | CONCLUIDO | 4.0845 | 24.48 | 16.96 | 6.69 | 0.11 | 152 | 167.88 | 51.39 | 1 | 150 | 30.49 | 20939.59 | 210.38 | 1274.74 | 124.76 | 25.41 | 48189.36 | 0.2 | 0.75 | 1.42 | 3.12 | 0.5 | 10
1 | 85 | CONCLUIDO | 5.0641 | 19.75 | 15.14 | 13.76 | 0.21 | 66 | 169.33 | 51.39 | 2 | 64 | 30.94 | 21118.46 | 181.36 | 1274.68 | 68.13 | 25.41 | 20300.13 | 0.37 | 0.84 | 1.27 | 1.3 | 0.5 | 10
2 | 85 | CONCLUIDO | 5.415 | 18.47 | 14.67 | 20.96 | 0.31 | 42 | 170.79 | 51.39 | 3 | 40 | 31.4 | 21297.94 | 169.06 | 1274.6 | 53.3 | 25.41 | 13006.36 | 0.48 | 0.87 | 1.24 | 0.84 | 0.5 | 10
3 | 85 | CONCLUIDO | 5.6169 | 17.8 | 14.41 | 28.83 | 0.41 | 30 | 172.25 | 51.39 | 4 | 28 | 31.86 | 21478.05 | 158.95 | 1274.64 | 45.24 | 25.41 | 9036.81 | 0.56 | 0.88 | 1.22 | 0.58 | 0.5 | 10
4 | 85 | CONCLUIDO | 5.7347 | 17.44 | 14.29 | 37.27 | 0.51 | 23 | 173.71 | 51.39 | 5 | 21 | 32.32 | 21658.78 | 149.46 | 1274.57 | 41.33 | 25.41 | 7119.34 | 0.61 | 0.89 | 1.21 | 0.45 | 0.5 | 10
5 | 85 | CONCLUIDO | 5.8243 | 17.17 | 14.19 | 47.29 | 0.61 | 18 | 175.18 | 51.39 | 6 | 14 | 32.79 | 21840.16 | 139.38 | 1274.63 | 38.15 | 25.41 | 5552.25 | 0.67 | 0.9 | 1.2 | 0.35 | 0.5 | 10
6 | 85 | CONCLUIDO | 5.8389 | 17.13 | 14.18 | 50.04 | 0.7 | 17 | 176.66 | 51.39 | 7 | 2 | 33.27 | 22022.17 | 138.14 | 1274.59 | 37.55 | 25.41 | 5258.92 | 0.68 | 0.9 | 1.21 | 0.34 | 0.5 | 10
7 | 85 | CONCLUIDO | 5.8605 | 17.06 | 14.15 | 53.06 | 0.8 | 16 | 178.14 | 51.39 | 8 | 0 | 33.75 | 22204.83 | 137.98 | 1274.59 | 36.69 | 25.41 | 4830.45 | 0.69 | 0.9 | 1.21 | 0.32 | 0.5 | 10

## RESULTADOS_2
Unnamed: 0 | Volume de calda [L] | STATUS | Capacidade operacional [ha/h] | Tempo de missao [h] | Tempo util [h] | Tempo por voo [min] | Autonomia Projetada [h] | N° Voos | MTOW [kg] | Massa Estrutura [kg] | Combustível [kg] | Abastecimentos | Massa gerador | Potência gerador [W] | Combustível consumido [L] | Calda cons [L] | Distância percorrida [km] | Distância Pulverizando [km] | RTL ACUMULADO[m] | EOC [km/km] | EOC [h/h] | Tempo de manobra [h] | Tempo rtl_rtw [h] | V pulv [m/s] | V desloc [m/s]
0 | 20 | CONCLUIDO | 5.6212 | 17.79 | 15.24 | 13.85 | 0.34 | 66 | 51.33 | 24.83 | 1 | 5 | 5.51 | 6564.78 | 70.45 | 1274.79 | 68.78 | 25.41 | 20628.4 | 0.37 | 0.84 | 1.34 | 1.4 | 0.5 | 10
1 | 20 | CONCLUIDO | 5.6359 | 17.74 | 15.2 | 14.03 | 0.66 | 65 | 52.47 | 24.83 | 2 | 0 | 5.64 | 6705.1 | 71.92 | 1274.7 | 67.32 | 25.41 | 19902.67 | 0.38 | 0.84 | 1.35 | 1.37 | 0.5 | 10

## RESULTADOS_11
Unnamed: 0 | Volume de calda [L] | STATUS | Capacidade operacional [ha/h] | Tempo de missao [h] | Tempo util [h] | Tempo por voo [min] | Autonomia Projetada [h] | N° Voos | MTOW [kg] | Massa Estrutura [kg] | Combustível [kg] | Abastecimentos | Massa gerador | Potência gerador [W] | Combustível consumido [L] | Calda cons [L] | Distância percorrida [km] | Distância Pulverizando [km] | RTL ACUMULADO[m] | EOC [km/km] | EOC [h/h] | Tempo de manobra [h] | Tempo rtl_rtw [h] | V pulv [m/s] | V desloc [m/s]
0 | 65 | CONCLUIDO | 4.5596 | 21.93 | 16.35 | 7.85 | 0.13 | 125 | 133.21 | 46.47 | 1 | 123 | 20.75 | 16663.42 | 172.15 | 1274.73 | 105.7 | 25.41 | 38793.95 | 0.24 | 0.78 | 1.37 | 2.51 | 0.5 | 10
1 | 65 | CONCLUIDO | 5.3719 | 18.62 | 14.94 | 16.3 | 0.26 | 55 | 134.55 | 46.47 | 2 | 53 | 21.09 | 16828.84 | 148.75 | 1274.6 | 61.61 | 25.41 | 17097.61 | 0.41 | 0.85 | 1.26 | 1.1 | 0.5 | 10
2 | 65 | CONCLUIDO | 5.6942 | 17.56 | 14.48 | 26.33 | 0.39 | 33 | 135.9 | 46.47 | 3 | 31 | 21.43 | 16994.64 | 134.21 | 1274.57 | 47.44 | 25.41 | 10119.62 | 0.54 | 0.88 | 1.22 | 0.65 | 0.5 | 10
3 | 65 | CONCLUIDO | 5.8495 | 17.1 | 14.29 | 37.28 | 0.52 | 23 | 137.25 | 46.47 | 4 | 16 | 21.78 | 17160.92 | 121.99 | 1274.57 | 41.06 | 25.41 | 6981.61 | 0.62 | 0.89 | 1.22 | 0.46 | 0.5 | 10
4 | 65 | CONCLUIDO | 5.8796 | 17.01 | 14.26 | 40.73 | 0.64 | 21 | 138.6 | 46.47 | 5 | 2 | 22.13 | 17327.69 | 119.4 | 1274.61 | 39.51 | 25.41 | 6219.43 | 0.64 | 0.89 | 1.23 | 0.42 | 0.5 | 10
5 | 65 | CONCLUIDO | 5.8781 | 17.01 | 14.26 | 40.74 | 0.76 | 21 | 139.95 | 46.47 | 6 | 0 | 22.49 | 17494.97 | 120.32 | 1274.61 | 39.77 | 25.41 | 6348.3 | 0.64 | 0.89 | 1.23 | 0.43 | 0.5 | 10

## RESULTADOS_13
Unnamed: 0 | Volume de calda [L] | STATUS | Capacidade operacional [ha/h] | Tempo de missao [h] | Tempo util [h] | Tempo por voo [min] | Autonomia Projetada [h] | N° Voos | MTOW [kg] | Massa Estrutura [kg] | Combustível [kg] | Abastecimentos | Massa gerador | Potência gerador [W] | Combustível consumido [L] | Calda cons [L] | Distância percorrida [km] | Distância Pulverizando [km] | RTL ACUMULADO[m] | EOC [km/km] | EOC [h/h] | Tempo de manobra [h] | Tempo rtl_rtw [h] | V pulv [m/s] | V desloc [m/s]
0 | 75 | CONCLUIDO | 4.3255 | 23.12 | 16.63 | 7.23 | 0.12 | 138 | 150.44 | 49.1 | 1 | 136 | 25.34 | 18787.76 | 191.09 | 1274.78 | 114.59 | 25.41 | 43169.87 | 0.22 | 0.77 | 1.38 | 2.79 | 0.5 | 10
1 | 75 | CONCLUIDO | 5.2095 | 19.2 | 15.06 | 14.81 | 0.23 | 61 | 151.83 | 49.1 | 2 | 59 | 25.73 | 18959.54 | 165.61 | 1274.63 | 65.39 | 25.41 | 18957.09 | 0.39 | 0.85 | 1.27 | 1.22 | 0.5 | 10
2 | 75 | CONCLUIDO | 5.5508 | 18.02 | 14.58 | 23.02 | 0.35 | 38 | 153.23 | 49.1 | 3 | 36 | 26.13 | 19131.85 | 153.07 | 1274.59 | 50.7 | 25.41 | 11726.15 | 0.5 | 0.87 | 1.22 | 0.74 | 0.5 | 10
3 | 75 | CONCLUIDO | 5.7276 | 17.46 | 14.36 | 31.91 | 0.46 | 27 | 154.63 | 49.1 | 4 | 25 | 26.53 | 19304.72 | 141.03 | 1274.62 | 43.42 | 25.41 | 8143.97 | 0.59 | 0.89 | 1.22 | 0.52 | 0.5 | 10
4 | 75 | CONCLUIDO | 5.8459 | 17.11 | 14.22 | 42.66 | 0.57 | 20 | 156.03 | 49.1 | 5 | 14 | 26.94 | 19478.15 | 131.26 | 1274.57 | 39.15 | 25.41 | 6042.69 | 0.65 | 0.9 | 1.2 | 0.39 | 0.5 | 10
5 | 75 | CONCLUIDO | 5.8537 | 17.08 | 14.23 | 44.93 | 0.67 | 19 | 157.44 | 49.1 | 6 | 1 | 27.35 | 19652.13 | 128.13 | 1274.57 | 38.77 | 25.41 | 5858.59 | 0.66 | 0.89 | 1.22 | 0.39 | 0.5 | 10
6 | 75 | CONCLUIDO | 5.8712 | 17.03 | 14.21 | 47.35 | 0.78 | 18 | 158.86 | 49.1 | 7 | 0 | 27.77 | 19826.68 | 128.55 | 1274.57 | 38.02 | 25.41 | 5489.19 | 0.67 | 0.9 | 1.22 | 0.37 | 0.5 | 10

## RESULTADOS_17
Unnamed: 0 | Volume de calda [L] | STATUS | Capacidade operacional [ha/h] | Tempo de missao [h] | Tempo util [h] | Tempo por voo [min] | Autonomia Projetada [h] | N° Voos | MTOW [kg] | Massa Estrutura [kg] | Combustível [kg] | Abastecimentos | Massa gerador | Potência gerador [W] | Combustível consumido [L] | Calda cons [L] | Distância percorrida [km] | Distância Pulverizando [km] | RTL ACUMULADO[m] | EOC [km/km] | EOC [h/h] | Tempo de manobra [h] | Tempo rtl_rtw [h] | V pulv [m/s] | V desloc [m/s]
0 | 95 | CONCLUIDO | 3.8698 | 25.84 | 17.23 | 6.27 | 0.1 | 165 | 185.69 | 53.44 | 1 | 163 | 36.26 | 23136.14 | 228.98 | 1274.92 | 132.95 | 25.41 | 52218.93 | 0.19 | 0.74 | 1.45 | 3.39 | 0.5 | 10
1 | 95 | CONCLUIDO | 4.8938 | 20.43 | 15.29 | 12.74 | 0.19 | 72 | 187.21 | 53.44 | 2 | 70 | 36.77 | 23322.88 | 197.42 | 1274.66 | 72.37 | 25.41 | 22392.69 | 0.35 | 0.83 | 1.29 | 1.45 | 0.5 | 10
2 | 95 | CONCLUIDO | 5.2961 | 18.88 | 14.74 | 19.65 | 0.28 | 45 | 188.73 | 53.44 | 3 | 43 | 37.29 | 23510.33 | 184.3 | 1274.63 | 55.26 | 25.41 | 13970.1 | 0.46 | 0.86 | 1.25 | 0.9 | 0.5 | 10
3 | 95 | CONCLUIDO | 5.5014 | 18.18 | 14.48 | 26.33 | 0.37 | 33 | 190.25 | 53.44 | 4 | 31 | 37.82 | 23698.48 | 175.65 | 1274.61 | 47.37 | 25.41 | 10088.75 | 0.54 | 0.88 | 1.22 | 0.65 | 0.5 | 10
4 | 95 | CONCLUIDO | 5.6451 | 17.71 | 14.32 | 34.36 | 0.46 | 25 | 191.78 | 53.44 | 5 | 23 | 38.35 | 23887.36 | 166.9 | 1274.57 | 42.15 | 25.41 | 7514.62 | 0.6 | 0.89 | 1.21 | 0.48 | 0.5 | 10
5 | 95 | CONCLUIDO | 5.7341 | 17.44 | 14.23 | 42.68 | 0.55 | 20 | 193.32 | 53.44 | 6 | 18 | 38.89 | 24076.95 | 158.6 | 1274.67 | 39.56 | 25.41 | 6246.68 | 0.64 | 0.89 | 1.2 | 0.39 | 0.5 | 10
6 | 95 | CONCLUIDO | 5.7938 | 17.26 | 14.16 | 49.97 | 0.64 | 17 | 194.86 | 53.44 | 7 | 13 | 39.43 | 24267.28 | 150.85 | 1274.6 | 37.29 | 25.41 | 5124.65 | 0.68 | 0.9 | 1.2 | 0.33 | 0.5 | 10
7 | 95 | CONCLUIDO | 5.8271 | 17.16 | 14.13 | 56.54 | 0.72 | 15 | 196.41 | 53.44 | 8 | 2 | 39.98 | 24458.36 | 145.49 | 1274.6 | 36.26 | 25.41 | 4623.49 | 0.7 | 0.9 | 1.2 | 0.3 | 0.5 | 10
8 | 95 | CONCLUIDO | 5.8329 | 17.14 | 14.12 | 56.47 | 0.81 | 15 | 197.97 | 53.44 | 9 | 0 | 40.53 | 24650.18 | 146.42 | 1274.6 | 35.73 | 25.41 | 4357.17 | 0.71 | 0.9 | 1.2 | 0.28 | 0.5 | 10

## RESULTADOS_9
Unnamed: 0 | Volume de calda [L] | STATUS | Capacidade operacional [ha/h] | Tempo de missao [h] | Tempo util [h] | Tempo por voo [min] | Autonomia Projetada [h] | N° Voos | MTOW [kg] | Massa Estrutura [kg] | Combustível [kg] | Abastecimentos | Massa gerador | Potência gerador [W] | Combustível consumido [L] | Calda cons [L] | Distância percorrida [km] | Distância Pulverizando [km] | RTL ACUMULADO[m] | EOC [km/km] | EOC [h/h] | Tempo de manobra [h] | Tempo rtl_rtw [h] | V pulv [m/s] | V desloc [m/s]
0 | 55 | CONCLUIDO | 4.8019 | 20.83 | 16.09 | 8.7 | 0.15 | 111 | 116.05 | 43.4 | 1 | 109 | 16.65 | 14546.17 | 152.97 | 1274.63 | 97.64 | 25.41 | 34829.9 | 0.26 | 0.79 | 1.35 | 2.25 | 0.5 | 10
1 | 55 | CONCLUIDO | 5.547 | 18.03 | 14.8 | 18.5 | 0.3 | 48 | 117.34 | 43.4 | 2 | 46 | 16.94 | 14705.49 | 130.18 | 1274.68 | 57.25 | 25.41 | 14951.51 | 0.44 | 0.86 | 1.25 | 0.96 | 0.5 | 10
2 | 55 | CONCLUIDO | 5.8179 | 17.19 | 14.41 | 29.82 | 0.45 | 29 | 118.63 | 43.4 | 3 | 24 | 17.23 | 14865.24 | 114.98 | 1274.66 | 45.08 | 25.41 | 8960.5 | 0.56 | 0.88 | 1.22 | 0.58 | 0.5 | 10
3 | 55 | CONCLUIDO | 5.8687 | 17.04 | 14.36 | 34.46 | 0.59 | 25 | 119.93 | 43.4 | 4 | 0 | 17.53 | 15025.44 | 111.26 | 1274.64 | 42.59 | 25.41 | 7737.75 | 0.6 | 0.89 | 1.24 | 0.52 | 0.5 | 10

## resultados
Unnamed: 0 | Volume de calda [L] | STATUS | Capacidade operacional [ha/h] | Tempo de missao [h] | Tempo util [h] | Tempo por voo [min] | Autonomia Projetada [h] | N° Voos | MTOW [kg] | Massa Estrutura [kg] | Combustível [kg] | Abastecimentos | Massa gerador | Potência gerador [W] | Combustível consumido [L] | Calda cons [L] | Distância percorrida [km] | Distância Pulverizando [km] | RTL ACUMULADO[m] | EOC [km/km] | EOC [h/h] | Tempo de manobra [h] | Tempo rtl_rtw [h] | V pulv [m/s] | V desloc [m/s]
0 | 100 | CONCLUIDO | 3.7643 | 26.57 | 17.36 | 6.06 | 0.09 | 172 | 194.77 | 54.38 | 1 | 170 | 39.4 | 24256.19 | 238.24 | 1274.8 | 137.28 | 25.41 | 54347.83 | 0.19 | 0.73 | 1.45 | 3.52 | 0.5 | 10
1 | 100 | CONCLUIDO | 4.8159 | 20.76 | 15.33 | 12.26 | 0.18 | 75 | 196.32 | 54.38 | 2 | 73 | 39.95 | 24447.22 | 205.15 | 1274.73 | 73.63 | 25.41 | 23008.49 | 0.35 | 0.83 | 1.29 | 1.5 | 0.5 | 10
2 | 100 | CONCLUIDO | 5.2351 | 19.1 | 14.76 | 18.84 | 0.27 | 47 | 197.88 | 54.38 | 3 | 45 | 40.5 | 24639 | 191.73 | 1274.71 | 55.93 | 25.41 | 14298.72 | 0.45 | 0.86 | 1.24 | 0.92 | 0.5 | 10
3 | 100 | CONCLUIDO | 5.4508 | 18.35 | 14.51 | 25.6 | 0.36 | 34 | 199.44 | 54.38 | 4 | 32 | 41.06 | 24831.54 | 182.75 | 1274.65 | 48.18 | 25.41 | 10489.5 | 0.53 | 0.88 | 1.22 | 0.67 | 0.5 | 10
4 | 100 | CONCLUIDO | 5.5992 | 17.86 | 14.33 | 33.07 | 0.44 | 26 | 201.01 | 54.38 | 5 | 24 | 41.63 | 25024.84 | 174.29 | 1274.63 | 42.76 | 25.41 | 7819.27 | 0.59 | 0.89 | 1.21 | 0.5 | 0.5 | 10
5 | 100 | CONCLUIDO | 5.6907 | 17.57 | 14.24 | 40.68 | 0.53 | 21 | 202.58 | 54.38 | 6 | 19 | 42.2 | 25218.93 | 166.7 | 1274.57 | 39.81 | 25.41 | 6367.87 | 0.64 | 0.89 | 1.21 | 0.41 | 0.5 | 10
6 | 100 | CONCLUIDO | 5.7525 | 17.38 | 14.17 | 47.22 | 0.61 | 18 | 204.16 | 54.38 | 7 | 16 | 42.78 | 25413.94 | 156.98 | 1274.57 | 37.7 | 25.41 | 5327.23 | 0.67 | 0.9 | 1.19 | 0.33 | 0.5 | 10
7 | 100 | CONCLUIDO | 5.8041 | 17.23 | 14.13 | 56.52 | 0.69 | 15 | 205.75 | 54.38 | 8 | 8 | 43.37 | 25609.61 | 151.6 | 1274.62 | 36.22 | 25.41 | 4602.07 | 0.7 | 0.9 | 1.2 | 0.3 | 0.5 | 10
8 | 100 | CONCLUIDO | 5.8267 | 17.16 | 14.1 | 60.43 | 0.77 | 14 | 207.34 | 54.38 | 9 | 1 | 43.96 | 25806.1 | 149.74 | 1274.62 | 35.17 | 25.41 | 4079.94 | 0.72 | 0.9 | 1.2 | 0.27 | 0.5 | 10
9 | 100 | CONCLUIDO | 5.8261 | 17.16 | 14.1 | 60.44 | 0.85 | 14 | 208.94 | 54.38 | 10 | 0 | 44.56 | 26003.41 | 150.52 | 1274.62 | 35.18 | 25.41 | 4085.72 | 0.72 | 0.9 | 1.2 | 0.27 | 0.5 | 10
0 | 40 | CONCLUIDO | 5.2059 | 19.21 | 15.61 | 10.64 | 0.2 | 88 | 89.87 | 37.55 | 1 | 86 | 11.32 | 11317.98 | 120.67 | 1274.65 | 82.61 | 25.41 | 27431.08 | 0.31 | 0.82 | 1.31 | 1.77 | 0.5 | 10
1 | 40 | CONCLUIDO | 5.8158 | 17.19 | 14.56 | 23.6 | 0.39 | 37 | 91.1 | 37.55 | 2 | 26 | 11.54 | 11468.97 | 98.17 | 1274.62 | 49.41 | 25.41 | 11085.51 | 0.51 | 0.87 | 1.24 | 0.72 | 0.5 | 10
2 | 40 | CONCLUIDO | 5.8583 | 17.07 | 14.51 | 26.38 | 0.57 | 33 | 92.32 | 37.55 | 3 | 0 | 11.77 | 11620.34 | 94.91 | 1274.64 | 47.18 | 25.41 | 9993.83 | 0.54 | 0.88 | 1.25 | 0.67 | 0.5 | 10
0 | 30 | CONCLUIDO | 5.5032 | 18.17 | 15.24 | 13.06 | 0.24 | 70 | 71.52 | 32.27 | 1 | 68 | 8.25 | 9054.6 | 95.39 | 1274.64 | 70.76 | 25.41 | 21595.29 | 0.36 | 0.84 | 1.29 | 1.4 | 0.5 | 10
1 | 30 | CONCLUIDO | 5.7881 | 17.28 | 14.75 | 20.11 | 0.48 | 44 | 72.7 | 32.27 | 2 | 0 | 8.43 | 9200.25 | 84.52 | 1274.7 | 54.21 | 25.41 | 13451.74 | 0.47 | 0.86 | 1.29 | 0.92 | 0.5 | 10
0 | 15 | CONCLUIDO | 5.4569 | 18.33 | 15.67 | 10.93 | 0.43 | 86 | 39.78 | 19.54 | 1 | 0 | 4.24 | 5140 | 61.56 | 1274.79 | 80.54 | 25.41 | 26408.75 | 0.32 | 0.81 | 1.43 | 1.84 | 0.5 | 10
0 | 70 | CONCLUIDO | 4.4325 | 22.56 | 16.52 | 7.51 | 0.12 | 132 | 141.81 | 47.83 | 1 | 130 | 22.98 | 17723.39 | 181.85 | 1274.68 | 110.87 | 25.41 | 41343.47 | 0.23 | 0.77 | 1.38 | 2.68 | 0.5 | 10
1 | 70 | CONCLUIDO | 5.2983 | 18.87 | 14.97 | 15.49 | 0.25 | 58 | 143.17 | 47.83 | 2 | 56 | 23.34 | 17891.86 | 156.86 | 1274.57 | 62.52 | 25.41 | 17535 | 0.41 | 0.85 | 1.26 | 1.14 | 0.5 | 10
2 | 70 | CONCLUIDO | 5.6148 | 17.81 | 14.54 | 24.24 | 0.37 | 36 | 144.54 | 47.83 | 3 | 34 | 23.71 | 18060.85 | 143.78 | 1274.6 | 49.19 | 25.41 | 10982.92 | 0.52 | 0.88 | 1.23 | 0.71 | 0.5 | 10
3 | 70 | CONCLUIDO | 5.7955 | 17.25 | 14.3 | 34.33 | 0.49 | 25 | 145.92 | 47.83 | 4 | 23 | 24.09 | 18230.35 | 132.31 | 1274.69 | 41.76 | 25.41 | 7322.03 | 0.61 | 0.89 | 1.21 | 0.47 | 0.5 | 10
4 | 70 | CONCLUIDO | 5.8685 | 17.04 | 14.23 | 42.7 | 0.6 | 20 | 147.3 | 47.83 | 5 | 3 | 24.47 | 18400.38 | 124.29 | 1274.67 | 39 | 25.41 | 5966.14 | 0.65 | 0.89 | 1.22 | 0.4 | 0.5 | 10
5 | 70 | CONCLUIDO | 5.8684 | 17.04 | 14.23 | 42.7 | 0.71 | 20 | 148.68 | 47.83 | 6 | 0 | 24.85 | 18570.94 | 124.49 | 1274.67 | 38.88 | 25.41 | 5907.55 | 0.65 | 0.89 | 1.23 | 0.4 | 0.5 | 10
0 | 90 | CONCLUIDO | 3.9855 | 25.09 | 17.05 | 6.48 | 0.1 | 158 | 176.73 | 52.44 | 1 | 156 | 33.29 | 22031.19 | 219.15 | 1274.85 | 127.69 | 25.41 | 49620.48 | 0.2 | 0.75 | 1.42 | 3.22 | 0.5 | 10
1 | 90 | CONCLUIDO | 4.9766 | 20.09 | 15.22 | 13.23 | 0.2 | 69 | 178.21 | 52.44 | 2 | 67 | 33.77 | 22213.89 | 189.3 | 1274.63 | 70.06 | 25.41 | 21251.31 | 0.36 | 0.84 | 1.29 | 1.39 | 0.5 | 10
2 | 90 | CONCLUIDO | 5.352 | 18.68 | 14.7 | 20.04 | 0.3 | 44 | 179.7 | 52.44 | 3 | 42 | 34.26 | 22397.24 | 176.71 | 1274.62 | 54.15 | 25.41 | 13423.69 | 0.47 | 0.87 | 1.24 | 0.87 | 0.5 | 10
3 | 90 | CONCLUIDO | 5.5729 | 17.94 | 14.42 | 27.91 | 0.39 | 31 | 181.19 | 52.44 | 4 | 29 | 34.75 | 22581.25 | 166.22 | 1274.59 | 45.46 | 25.41 | 9142.25 | 0.56 | 0.88 | 1.22 | 0.59 | 0.5 | 10
4 | 90 | CONCLUIDO | 5.6939 | 17.56 | 14.29 | 35.72 | 0.49 | 24 | 182.69 | 52.44 | 5 | 22 | 35.25 | 22766.06 | 158.53 | 1274.61 | 41.34 | 25.41 | 7116.21 | 0.61 | 0.89 | 1.21 | 0.46 | 0.5 | 10
5 | 90 | CONCLUIDO | 5.7839 | 17.29 | 14.19 | 44.82 | 0.58 | 19 | 184.19 | 52.44 | 6 | 17 | 35.75 | 22951.43 | 148.98 | 1274.57 | 38.26 | 25.41 | 5600.13 | 0.66 | 0.9 | 1.2 | 0.36 | 0.5 | 10
6 | 90 | CONCLUIDO | 5.837 | 17.13 | 14.14 | 53.04 | 0.67 | 16 | 185.7 | 52.44 | 7 | 6 | 36.26 | 23137.49 | 140.85 | 1274.57 | 36.53 | 25.41 | 4751.39 | 0.7 | 0.9 | 1.2 | 0.31 | 0.5 | 10
7 | 90 | CONCLUIDO | 5.8313 | 17.15 | 14.16 | 53.1 | 0.76 | 16 | 187.22 | 52.44 | 8 | 0 | 36.78 | 23324.24 | 139.94 | 1274.59 | 36.81 | 25.41 | 4890.73 | 0.69 | 0.9 | 1.21 | 0.33 | 0.5 | 10
0 | 10 | CONCLUIDO | 5.0925 | 19.64 | 16.57 | 7.77 | 0.64 | 128 | 26.11 | 12.1 | 1 | 0 | 3.01 | 3454.41 | 48.19 | 1274.75 | 107.22 | 25.41 | 39536.43 | 0.24 | 0.77 | 1.54 | 2.73 | 0.5 | 10
0 | 45 | CONCLUIDO | 5.0678 | 19.73 | 15.77 | 9.86 | 0.18 | 96 | 98.71 | 39.72 | 1 | 94 | 12.99 | 12407.75 | 131.95 | 1274.72 | 87.51 | 25.41 | 29842.5 | 0.29 | 0.81 | 1.33 | 1.94 | 0.5 | 10
1 | 45 | CONCLUIDO | 5.7236 | 17.47 | 14.64 | 21.43 | 0.35 | 41 | 99.95 | 39.72 | 2 | 38 | 13.24 | 12561.45 | 109.5 | 1274.7 | 52.35 | 25.41 | 12535.92 | 0.49 | 0.87 | 1.23 | 0.81 | 0.5 | 10
2 | 45 | CONCLUIDO | 5.8708 | 17.03 | 14.43 | 28.86 | 0.52 | 30 | 101.2 | 39.72 | 3 | 1 | 13.49 | 12715.54 | 100.7 | 1274.57 | 44.65 | 25.41 | 8739.78 | 0.57 | 0.88 | 1.25 | 0.6 | 0.5 | 10
3 | 45 | CONCLUIDO | 5.8661 | 17.05 | 14.44 | 28.88 | 0.69 | 30 | 102.45 | 39.72 | 4 | 0 | 13.74 | 12870.03 | 101.98 | 1274.66 | 44.86 | 25.41 | 8847.39 | 0.57 | 0.88 | 1.26 | 0.61 | 0.5 | 10
0 | 60 | CONCLUIDO | 4.6788 | 21.37 | 16.23 | 8.25 | 0.14 | 118 | 124.63 | 45 | 1 | 116 | 18.64 | 15605.44 | 162.71 | 1274.68 | 101.71 | 25.41 | 36832.62 | 0.25 | 0.78 | 1.36 | 2.39 | 0.5 | 10
1 | 60 | CONCLUIDO | 5.4608 | 18.31 | 14.88 | 17.5 | 0.28 | 51 | 125.95 | 45 | 2 | 49 | 18.95 | 15767.7 | 139.64 | 1274.62 | 59.47 | 25.41 | 16047.07 | 0.43 | 0.86 | 1.26 | 1.04 | 0.5 | 10
2 | 60 | CONCLUIDO | 5.7627 | 17.35 | 14.43 | 27.93 | 0.42 | 31 | 127.27 | 45 | 3 | 29 | 19.27 | 15930.42 | 124.6 | 1274.62 | 45.74 | 25.41 | 9281.33 | 0.56 | 0.88 | 1.22 | 0.6 | 0.5 | 10
3 | 60 | CONCLUIDO | 5.8756 | 17.02 | 14.3 | 37.3 | 0.55 | 23 | 128.59 | 45 | 4 | 4 | 19.59 | 16093.6 | 114.69 | 1274.71 | 41.09 | 25.41 | 6996.22 | 0.62 | 0.89 | 1.23 | 0.47 | 0.5 | 10
4 | 60 | CONCLUIDO | 5.8744 | 17.02 | 14.3 | 37.31 | 0.68 | 23 | 129.92 | 45 | 5 | 0 | 19.92 | 16257.24 | 115.04 | 1274.57 | 41.24 | 25.41 | 7071.7 | 0.62 | 0.89 | 1.23 | 0.47 | 0.5 | 10
0 | 80 | CONCLUIDO | 4.203 | 23.79 | 16.8 | 6.95 | 0.11 | 145 | 159.12 | 50.28 | 1 | 143 | 27.84 | 19859.16 | 200.76 | 1274.74 | 119.62 | 25.41 | 45651.99 | 0.21 | 0.76 | 1.41 | 2.96 | 0.5 | 10
1 | 80 | CONCLUIDO | 5.1414 | 19.45 | 15.1 | 14.38 | 0.22 | 63 | 160.54 | 50.28 | 2 | 61 | 28.26 | 20034.4 | 173.26 | 1274.7 | 65.93 | 25.41 | 19218.42 | 0.39 | 0.84 | 1.28 | 1.26 | 0.5 | 10
2 | 80 | CONCLUIDO | 5.4813 | 18.24 | 14.63 | 21.95 | 0.33 | 40 | 161.97 | 50.28 | 3 | 38 | 28.69 | 20210.21 | 161.09 | 1274.61 | 51.92 | 25.41 | 12327.04 | 0.49 | 0.87 | 1.24 | 0.8 | 0.5 | 10
3 | 80 | CONCLUIDO | 5.6792 | 17.61 | 14.38 | 30.82 | 0.43 | 28 | 163.4 | 50.28 | 4 | 26 | 29.12 | 20386.62 | 150.39 | 1274.58 | 44.17 | 25.41 | 8514.11 | 0.58 | 0.88 | 1.22 | 0.55 | 0.5 | 10
4 | 80 | CONCLUIDO | 5.8003 | 17.24 | 14.24 | 40.68 | 0.54 | 21 | 164.83 | 50.28 | 5 | 19 | 29.55 | 20563.61 | 139.61 | 1274.59 | 39.93 | 25.41 | 6429.4 | 0.64 | 0.89 | 1.2 | 0.41 | 0.5 | 10
5 | 80 | CONCLUIDO | 5.8519 | 17.09 | 14.18 | 47.28 | 0.64 | 18 | 166.27 | 50.28 | 6 | 3 | 29.99 | 20741.2 | 129.51 | 1274.63 | 37.74 | 25.41 | 5347.33 | 0.67 | 0.9 | 1.21 | 0.35 | 0.5 | 10
6 | 80 | CONCLUIDO | 5.8694 | 17.04 | 14.17 | 50 | 0.74 | 17 | 167.72 | 50.28 | 7 | 0 | 30.44 | 20919.39 | 129.42 | 1274.57 | 36.96 | 25.41 | 4963.14 | 0.69 | 0.9 | 1.21 | 0.33 | 0.5 | 10
0 | 35 | CONCLUIDO | 5.3579 | 18.66 | 15.41 | 11.7 | 0.22 | 79 | 80.84 | 35.1 | 1 | 77 | 9.74 | 10204.21 | 108.9 | 1274.59 | 76.64 | 25.41 | 24491.37 | 0.33 | 0.83 | 1.29 | 1.58 | 0.5 | 10
1 | 35 | CONCLUIDO | 5.8224 | 17.18 | 14.63 | 23.1 | 0.43 | 38 | 82.04 | 35.1 | 2 | 6 | 9.94 | 10352.53 | 90.74 | 1274.68 | 50.58 | 25.41 | 11665.75 | 0.5 | 0.87 | 1.27 | 0.79 | 0.5 | 10
2 | 35 | CONCLUIDO | 5.8196 | 17.18 | 14.64 | 23.11 | 0.63 | 38 | 83.25 | 35.1 | 3 | 0 | 10.15 | 10501.19 | 91.56 | 1274.67 | 50.86 | 25.41 | 11808.97 | 0.5 | 0.87 | 1.27 | 0.8 | 0.5 | 10
0 | 50 | CONCLUIDO | 4.9453 | 20.22 | 15.9 | 9.26 | 0.16 | 103 | 107.41 | 41.65 | 1 | 101 | 14.77 | 13481.73 | 142.32 | 1274.76 | 91.64 | 25.41 | 31872.61 | 0.28 | 0.8 | 1.33 | 2.06 | 0.5 | 10
1 | 50 | CONCLUIDO | 5.6459 | 17.71 | 14.7 | 20.04 | 0.32 | 44 | 108.68 | 41.65 | 2 | 42 | 15.03 | 13638.32 | 119.5 | 1274.6 | 54.13 | 25.41 | 13412.15 | 0.47 | 0.87 | 1.24 | 0.86 | 0.5 | 10
2 | 50 | CONCLUIDO | 5.8555 | 17.08 | 14.42 | 30.9 | 0.48 | 28 | 109.96 | 41.65 | 3 | 8 | 15.31 | 13795.21 | 106.73 | 1274.61 | 44.91 | 25.41 | 8883.05 | 0.57 | 0.88 | 1.24 | 0.59 | 0.5 | 10
3 | 50 | CONCLUIDO | 5.8757 | 17.02 | 14.38 | 31.96 | 0.63 | 27 | 111.23 | 41.65 | 4 | 0 | 15.58 | 13952.52 | 106.09 | 1274.7 | 43.33 | 25.41 | 8098.73 | 0.59 | 0.88 | 1.24 | 0.55 | 0.5 | 10
0 | 25 | CONCLUIDO | 5.639 | 17.73 | 15.09 | 14.84 | 0.28 | 61 | 61.76 | 28.92 | 1 | 42 | 6.84 | 7851.41 | 81.21 | 1274.7 | 65.46 | 25.41 | 18993.14 | 0.39 | 0.84 | 1.3 | 1.26 | 0.5 | 10
1 | 25 | CONCLUIDO | 5.7348 | 17.44 | 14.92 | 17.21 | 0.55 | 52 | 62.92 | 28.92 | 2 | 0 | 7 | 7994.37 | 78.97 | 1274.69 | 59.05 | 25.41 | 15830.26 | 0.43 | 0.85 | 1.31 | 1.09 | 0.5 | 10
0 | 85 | CONCLUIDO | 4.0845 | 24.48 | 16.96 | 6.69 | 0.11 | 152 | 167.88 | 51.39 | 1 | 150 | 30.49 | 20939.59 | 210.38 | 1274.74 | 124.76 | 25.41 | 48189.36 | 0.2 | 0.75 | 1.42 | 3.12 | 0.5 | 10
1 | 85 | CONCLUIDO | 5.0641 | 19.75 | 15.14 | 13.76 | 0.21 | 66 | 169.33 | 51.39 | 2 | 64 | 30.94 | 21118.46 | 181.36 | 1274.68 | 68.13 | 25.41 | 20300.13 | 0.37 | 0.84 | 1.27 | 1.3 | 0.5 | 10
2 | 85 | CONCLUIDO | 5.415 | 18.47 | 14.67 | 20.96 | 0.31 | 42 | 170.79 | 51.39 | 3 | 40 | 31.4 | 21297.94 | 169.06 | 1274.6 | 53.3 | 25.41 | 13006.36 | 0.48 | 0.87 | 1.24 | 0.84 | 0.5 | 10
3 | 85 | CONCLUIDO | 5.6169 | 17.8 | 14.41 | 28.83 | 0.41 | 30 | 172.25 | 51.39 | 4 | 28 | 31.86 | 21478.05 | 158.95 | 1274.64 | 45.24 | 25.41 | 9036.81 | 0.56 | 0.88 | 1.22 | 0.58 | 0.5 | 10
4 | 85 | CONCLUIDO | 5.7347 | 17.44 | 14.29 | 37.27 | 0.51 | 23 | 173.71 | 51.39 | 5 | 21 | 32.32 | 21658.78 | 149.46 | 1274.57 | 41.33 | 25.41 | 7119.34 | 0.61 | 0.89 | 1.21 | 0.45 | 0.5 | 10
5 | 85 | CONCLUIDO | 5.8243 | 17.17 | 14.19 | 47.29 | 0.61 | 18 | 175.18 | 51.39 | 6 | 14 | 32.79 | 21840.16 | 139.38 | 1274.63 | 38.15 | 25.41 | 5552.25 | 0.67 | 0.9 | 1.2 | 0.35 | 0.5 | 10
6 | 85 | CONCLUIDO | 5.8389 | 17.13 | 14.18 | 50.04 | 0.7 | 17 | 176.66 | 51.39 | 7 | 2 | 33.27 | 22022.17 | 138.14 | 1274.59 | 37.55 | 25.41 | 5258.92 | 0.68 | 0.9 | 1.21 | 0.34 | 0.5 | 10
7 | 85 | CONCLUIDO | 5.8605 | 17.06 | 14.15 | 53.06 | 0.8 | 16 | 178.14 | 51.39 | 8 | 0 | 33.75 | 22204.83 | 137.98 | 1274.59 | 36.69 | 25.41 | 4830.45 | 0.69 | 0.9 | 1.21 | 0.32 | 0.5 | 10
0 | 20 | CONCLUIDO | 5.6212 | 17.79 | 15.24 | 13.85 | 0.34 | 66 | 51.33 | 24.83 | 1 | 5 | 5.51 | 6564.78 | 70.45 | 1274.79 | 68.78 | 25.41 | 20628.4 | 0.37 | 0.84 | 1.34 | 1.4 | 0.5 | 10
1 | 20 | CONCLUIDO | 5.6359 | 17.74 | 15.2 | 14.03 | 0.66 | 65 | 52.47 | 24.83 | 2 | 0 | 5.64 | 6705.1 | 71.92 | 1274.7 | 67.32 | 25.41 | 19902.67 | 0.38 | 0.84 | 1.35 | 1.37 | 0.5 | 10
0 | 65 | CONCLUIDO | 4.5596 | 21.93 | 16.35 | 7.85 | 0.13 | 125 | 133.21 | 46.47 | 1 | 123 | 20.75 | 16663.42 | 172.15 | 1274.73 | 105.7 | 25.41 | 38793.95 | 0.24 | 0.78 | 1.37 | 2.51 | 0.5 | 10
1 | 65 | CONCLUIDO | 5.3719 | 18.62 | 14.94 | 16.3 | 0.26 | 55 | 134.55 | 46.47 | 2 | 53 | 21.09 | 16828.84 | 148.75 | 1274.6 | 61.61 | 25.41 | 17097.61 | 0.41 | 0.85 | 1.26 | 1.1 | 0.5 | 10
2 | 65 | CONCLUIDO | 5.6942 | 17.56 | 14.48 | 26.33 | 0.39 | 33 | 135.9 | 46.47 | 3 | 31 | 21.43 | 16994.64 | 134.21 | 1274.57 | 47.44 | 25.41 | 10119.62 | 0.54 | 0.88 | 1.22 | 0.65 | 0.5 | 10
3 | 65 | CONCLUIDO | 5.8495 | 17.1 | 14.29 | 37.28 | 0.52 | 23 | 137.25 | 46.47 | 4 | 16 | 21.78 | 17160.92 | 121.99 | 1274.57 | 41.06 | 25.41 | 6981.61 | 0.62 | 0.89 | 1.22 | 0.46 | 0.5 | 10
4 | 65 | CONCLUIDO | 5.8796 | 17.01 | 14.26 | 40.73 | 0.64 | 21 | 138.6 | 46.47 | 5 | 2 | 22.13 | 17327.69 | 119.4 | 1274.61 | 39.51 | 25.41 | 6219.43 | 0.64 | 0.89 | 1.23 | 0.42 | 0.5 | 10
5 | 65 | CONCLUIDO | 5.8781 | 17.01 | 14.26 | 40.74 | 0.76 | 21 | 139.95 | 46.47 | 6 | 0 | 22.49 | 17494.97 | 120.32 | 1274.61 | 39.77 | 25.41 | 6348.3 | 0.64 | 0.89 | 1.23 | 0.43 | 0.5 | 10
0 | 75 | CONCLUIDO | 4.3255 | 23.12 | 16.63 | 7.23 | 0.12 | 138 | 150.44 | 49.1 | 1 | 136 | 25.34 | 18787.76 | 191.09 | 1274.78 | 114.59 | 25.41 | 43169.87 | 0.22 | 0.77 | 1.38 | 2.79 | 0.5 | 10
1 | 75 | CONCLUIDO | 5.2095 | 19.2 | 15.06 | 14.81 | 0.23 | 61 | 151.83 | 49.1 | 2 | 59 | 25.73 | 18959.54 | 165.61 | 1274.63 | 65.39 | 25.41 | 18957.09 | 0.39 | 0.85 | 1.27 | 1.22 | 0.5 | 10
2 | 75 | CONCLUIDO | 5.5508 | 18.02 | 14.58 | 23.02 | 0.35 | 38 | 153.23 | 49.1 | 3 | 36 | 26.13 | 19131.85 | 153.07 | 1274.59 | 50.7 | 25.41 | 11726.15 | 0.5 | 0.87 | 1.22 | 0.74 | 0.5 | 10
3 | 75 | CONCLUIDO | 5.7276 | 17.46 | 14.36 | 31.91 | 0.46 | 27 | 154.63 | 49.1 | 4 | 25 | 26.53 | 19304.72 | 141.03 | 1274.62 | 43.42 | 25.41 | 8143.97 | 0.59 | 0.89 | 1.22 | 0.52 | 0.5 | 10
4 | 75 | CONCLUIDO | 5.8459 | 17.11 | 14.22 | 42.66 | 0.57 | 20 | 156.03 | 49.1 | 5 | 14 | 26.94 | 19478.15 | 131.26 | 1274.57 | 39.15 | 25.41 | 6042.69 | 0.65 | 0.9 | 1.2 | 0.39 | 0.5 | 10
5 | 75 | CONCLUIDO | 5.8537 | 17.08 | 14.23 | 44.93 | 0.67 | 19 | 157.44 | 49.1 | 6 | 1 | 27.35 | 19652.13 | 128.13 | 1274.57 | 38.77 | 25.41 | 5858.59 | 0.66 | 0.89 | 1.22 | 0.39 | 0.5 | 10
6 | 75 | CONCLUIDO | 5.8712 | 17.03 | 14.21 | 47.35 | 0.78 | 18 | 158.86 | 49.1 | 7 | 0 | 27.77 | 19826.68 | 128.55 | 1274.57 | 38.02 | 25.41 | 5489.19 | 0.67 | 0.9 | 1.22 | 0.37 | 0.5 | 10
0 | 95 | CONCLUIDO | 3.8698 | 25.84 | 17.23 | 6.27 | 0.1 | 165 | 185.69 | 53.44 | 1 | 163 | 36.26 | 23136.14 | 228.98 | 1274.92 | 132.95 | 25.41 | 52218.93 | 0.19 | 0.74 | 1.45 | 3.39 | 0.5 | 10
1 | 95 | CONCLUIDO | 4.8938 | 20.43 | 15.29 | 12.74 | 0.19 | 72 | 187.21 | 53.44 | 2 | 70 | 36.77 | 23322.88 | 197.42 | 1274.66 | 72.37 | 25.41 | 22392.69 | 0.35 | 0.83 | 1.29 | 1.45 | 0.5 | 10
2 | 95 | CONCLUIDO | 5.2961 | 18.88 | 14.74 | 19.65 | 0.28 | 45 | 188.73 | 53.44 | 3 | 43 | 37.29 | 23510.33 | 184.3 | 1274.63 | 55.26 | 25.41 | 13970.1 | 0.46 | 0.86 | 1.25 | 0.9 | 0.5 | 10
3 | 95 | CONCLUIDO | 5.5014 | 18.18 | 14.48 | 26.33 | 0.37 | 33 | 190.25 | 53.44 | 4 | 31 | 37.82 | 23698.48 | 175.65 | 1274.61 | 47.37 | 25.41 | 10088.75 | 0.54 | 0.88 | 1.22 | 0.65 | 0.5 | 10
4 | 95 | CONCLUIDO | 5.6451 | 17.71 | 14.32 | 34.36 | 0.46 | 25 | 191.78 | 53.44 | 5 | 23 | 38.35 | 23887.36 | 166.9 | 1274.57 | 42.15 | 25.41 | 7514.62 | 0.6 | 0.89 | 1.21 | 0.48 | 0.5 | 10
5 | 95 | CONCLUIDO | 5.7341 | 17.44 | 14.23 | 42.68 | 0.55 | 20 | 193.32 | 53.44 | 6 | 18 | 38.89 | 24076.95 | 158.6 | 1274.67 | 39.56 | 25.41 | 6246.68 | 0.64 | 0.89 | 1.2 | 0.39 | 0.5 | 10
6 | 95 | CONCLUIDO | 5.7938 | 17.26 | 14.16 | 49.97 | 0.64 | 17 | 194.86 | 53.44 | 7 | 13 | 39.43 | 24267.28 | 150.85 | 1274.6 | 37.29 | 25.41 | 5124.65 | 0.68 | 0.9 | 1.2 | 0.33 | 0.5 | 10
7 | 95 | CONCLUIDO | 5.8271 | 17.16 | 14.13 | 56.54 | 0.72 | 15 | 196.41 | 53.44 | 8 | 2 | 39.98 | 24458.36 | 145.49 | 1274.6 | 36.26 | 25.41 | 4623.49 | 0.7 | 0.9 | 1.2 | 0.3 | 0.5 | 10
8 | 95 | CONCLUIDO | 5.8329 | 17.14 | 14.12 | 56.47 | 0.81 | 15 | 197.97 | 53.44 | 9 | 0 | 40.53 | 24650.18 | 146.42 | 1274.6 | 35.73 | 25.41 | 4357.17 | 0.71 | 0.9 | 1.2 | 0.28 | 0.5 | 10
0 | 55 | CONCLUIDO | 4.8019 | 20.83 | 16.09 | 8.7 | 0.15 | 111 | 116.05 | 43.4 | 1 | 109 | 16.65 | 14546.17 | 152.97 | 1274.63 | 97.64 | 25.41 | 34829.9 | 0.26 | 0.79 | 1.35 | 2.25 | 0.5 | 10
1 | 55 | CONCLUIDO | 5.547 | 18.03 | 14.8 | 18.5 | 0.3 | 48 | 117.34 | 43.4 | 2 | 46 | 16.94 | 14705.49 | 130.18 | 1274.68 | 57.25 | 25.41 | 14951.51 | 0.44 | 0.86 | 1.25 | 0.96 | 0.5 | 10
2 | 55 | CONCLUIDO | 5.8179 | 17.19 | 14.41 | 29.82 | 0.45 | 29 | 118.63 | 43.4 | 3 | 24 | 17.23 | 14865.24 | 114.98 | 1274.66 | 45.08 | 25.41 | 8960.5 | 0.56 | 0.88 | 1.22 | 0.58 | 0.5 | 10
3 | 55 | CONCLUIDO | 5.8687 | 17.04 | 14.36 | 34.46 | 0.59 | 25 | 119.93 | 43.4 | 4 | 0 | 17.53 | 15025.44 | 111.26 | 1274.64 | 42.59 | 25.41 | 7737.75 | 0.6 | 0.89 | 1.24 | 0.52 | 0.5 | 10

## gráficos
Selecione o eixo X:
Selecione o eixo Y:
Selecione o eixo Z:
Eixo X | Eixo Y | Eixo Z
0 | 0 | 0
0 | 0 | 0
0 | 0 | 0
0 | 0 | 0
0 | 0 | 0
0 | 0 | 0
0 | 0 | 0
0 | 0 | 0
0 | 0 | 0
0 | 0 | 0
0 | 0 | 0
0 | 0 | 0
0 | 0 | 0
0 | 0 | 0
0 | 0 | 0
0 | 0 | 0
0 | 0 | 0
0 | 0 | 0
0 | 0 | 0
0 | 0 | 0
0 | 0 | 0
0 | 0 | 0
0 | 0 | 0
0 | 0 | 0
0 | 0 | 0
0 | 0 | 0
0 | 0 | 0
0 | 0 | 0
0 | 0 | 0
0 | 0 | 0
0 | 0 | 0
0 | 0 | 0
0 | 0 | 0
0 | 0 | 0
0 | 0 | 0
0 | 0 | 0
0 | 0 | 0
0 | 0 | 0
0 | 0 | 0
0 | 0 | 0
0 | 0 | 0
0 | 0 | 0
0 | 0 | 0
0 | 0 | 0
0 | 0 | 0
0 | 0 | 0
0 | 0 | 0
0 | 0 | 0
0 | 0 | 0
0 | 0 | 0
0 | 0 | 0
0 | 0 | 0
0 | 0 | 0
0 | 0 | 0
0 | 0 | 0
0 | 0 | 0
0 | 0 | 0
0 | 0 | 0
0 | 0 | 0
0 | 0 | 0
0 | 0 | 0
0 | 0 | 0
0 | 0 | 0
0 | 0 | 0
0 | 0 | 0
0 | 0 | 0
0 | 0 | 0
0 | 0 | 0
0 | 0 | 0
0 | 0 | 0
0 | 0 | 0
0 | 0 | 0
0 | 0 | 0
0 | 0 | 0
0 | 0 | 0
0 | 0 | 0
0 | 0 | 0
0 | 0 | 0
0 | 0 | 0
0 | 0 | 0
0 | 0 | 0
0 | 0 | 0
0 | 0 | 0
0 | 0 | 0
0 | 0 | 0
0 | 0 | 0
0 | 0 | 0
0 | 0 | 0
0 | 0 | 0
0 | 0 | 0
0 | 0 | 0
0 | 0 | 0

## hidden (hidden)
Unnamed: 0
Volume de calda [L]
STATUS
Capacidade operacional [ha/h]
Tempo de missao [h]
Tempo util [h]
Tempo por voo [min]
Autonomia Projetada [h]
N° Voos
MTOW [kg]
Massa Estrutura [kg]
Combustível [kg]
Abastecimentos
Massa gerador
Potência gerador [W]
Combustível consumido [L]
Calda cons [L]
Distância percorrida [km]
Distância Pulverizando [km]
RTL ACUMULADO[m]
EOC [km/km]
EOC [h/h]
Tempo de manobra [h]
Tempo rtl_rtw [h]
V pulv [m/s]
V desloc [m/s]