## RESULTADOS_18
Unnamed: 0 | Volume de calda [L] | STATUS | Capacidade operacional [ha/h] | Tempo de missao [h] | Tempo util [h] | Tempo por voo [min] | Autonomia Projetada [h] | N° Voos | MTOW [kg] | Massa Estrutura [kg] | Combustível [kg] | Abastecimentos | Massa gerador | Potência gerador [W] | Combustível consumido [L] | Calda cons [L] | Distância percorrida [km] | Distância Pulverizando [km] | RTL ACUMULADO[m] | EOC [km/km] | EOC [h/h] | Tempo de manobra [h] | Tempo rtl_rtw [h] | V pulv [m/s] | V desloc [m/s]
0 | 100 | CONCLUIDO | 3.3823 | 29.57 | 19.54 | 6.08 | 0.09 | 193 | 194.77 | 54.38 | 1 | 191 | 39.4 | 24256.19 | 267.76 | 1288.19 | 150.63 | 27.18 | 61039.14 | 0.18 | 0.8 | 0.42 | 3.95 | 0.5 | 10
1 | 100 | CONCLUIDO | 4.3382 | 23.05 | 17.27 | 12.33 | 0.18 | 84 | 196.32 | 54.38 | 2 | 82 | 39.95 | 24447.22 | 230.97 | 1288.05 | 79.61 | 27.18 | 26073.96 | 0.34 | 0.9 | 0.24 | 1.67 | 0.5 | 10
2 | 100 | CONCLUIDO | 4.7156 | 21.21 | 16.63 | 18.82 | 0.27 | 53 | 197.88 | 54.38 | 3 | 51 | 40.5 | 24639 | 216.95 | 1287.96 | 59.49 | 27.18 | 16167.04 | 0.46 | 0.93 | 0.19 | 1.03 | 0.5 | 10
3 | 100 | CONCLUIDO | 4.9059 | 20.38 | 16.35 | 25.15 | 0.36 | 39 | 199.44 | 54.38 | 4 | 37 | 41.06 | 24831.54 | 207.69 | 1287.99 | 50.64 | 27.18 | 11811.97 | 0.54 | 0.95 | 0.17 | 0.76 | 0.5 | 10
4 | 100 | CONCLUIDO | 5.0319 | 19.87 | 16.19 | 32.38 | 0.44 | 30 | 201.01 | 54.38 | 5 | 28 | 41.63 | 25024.84 | 199.87 | 1288 | 45.84 | 27.18 | 9456.04 | 0.59 | 0.96 | 0.16 | 0.59 | 0.5 | 10
5 | 100 | CONCLUIDO | 5.1255 | 19.51 | 16.06 | 40.15 | 0.53 | 24 | 202.58 | 54.38 | 6 | 22 | 42.2 | 25218.93 | 191.8 | 1288.01 | 41.68 | 27.18 | 7408.38 | 0.65 | 0.97 | 0.15 | 0.47 | 0.5 | 10
6 | 100 | CONCLUIDO | 5.1902 | 19.27 | 15.97 | 47.92 | 0.61 | 20 | 204.16 | 54.38 | 7 | 18 | 42.78 | 25413.94 | 184.64 | 1288 | 39 | 27.18 | 6089.3 | 0.7 | 0.97 | 0.14 | 0.38 | 0.5 | 10
7 | 100 | CONCLUIDO | 5.2358 | 19.1 | 15.92 | 56.19 | 0.69 | 17 | 205.75 | 54.38 | 8 | 15 | 43.37 | 25609.61 | 177.23 | 1288.03 | 37.43 | 27.18 | 5317.76 | 0.73 | 0.98 | 0.14 | 0.33 | 0.5 | 10
8 | 100 | CONCLUIDO | 5.2672 | 18.99 | 15.89 | 63.54 | 0.77 | 15 | 207.34 | 54.38 | 9 | 10 | 43.96 | 25806.1 | 170.31 | 1287.97 | 36.24 | 27.18 | 4734.32 | 0.75 | 0.98 | 0.14 | 0.29 | 0.5 | 10
9 | 100 | CONCLUIDO | 5.2825 | 18.93 | 15.87 | 68.01 | 0.85 | 14 | 208.94 | 54.38 | 10 | 0 | 44.56 | 26003.41 | 167.11 | 1288.02 | 35.32 | 27.18 | 4278.46 | 0.77 | 0.98 | 0.15 | 0.27 | 0.5 | 10

## RESULTADOS_6
Unnamed: 0 | Volume de calda [L] | STATUS | Capacidade operacional [ha/h] | Tempo de missao [h] | Tempo util [h] | Tempo por voo [min] | Autonomia Projetada [h] | N° Voos | MTOW [kg] | Massa Estrutura [kg] | Combustível [kg] | Abastecimentos | Massa gerador | Potência gerador [W] | Combustível consumido [L] | Calda cons [L] | Distância percorrida [km] | Distância Pulverizando [km] | RTL ACUMULADO[m] | EOC [km/km] | EOC [h/h] | Tempo de manobra [h] | Tempo rtl_rtw [h] | V pulv [m/s] | V desloc [m/s]
0 | 40 | CONCLUIDO | 4.6752 | 21.39 | 17.58 | 10.65 | 0.2 | 99 | 89.87 | 37.55 | 1 | 97 | 11.32 | 11317.98 | 136.79 | 1288.01 | 88.88 | 27.18 | 30631.2 | 0.31 | 0.88 | 0.28 | 1.98 | 0.5 | 10
1 | 40 | CONCLUIDO | 5.2228 | 19.15 | 16.41 | 23.45 | 0.39 | 42 | 91.1 | 37.55 | 2 | 40 | 11.54 | 11468.97 | 113.05 | 1287.96 | 52.74 | 27.18 | 12845.7 | 0.52 | 0.95 | 0.18 | 0.82 | 0.5 | 10
2 | 40 | CONCLUIDO | 5.2995 | 18.87 | 16.29 | 28.74 | 0.57 | 34 | 92.32 | 37.55 | 3 | 0 | 11.77 | 11620.34 | 106.99 | 1287.96 | 47.76 | 27.18 | 10397.71 | 0.57 | 0.95 | 0.2 | 0.69 | 0.5 | 10

## RESULTADOS_4
Unnamed: 0 | Volume de calda [L] | STATUS | Capacidade operacional [ha/h] | Tempo de missao [h] | Tempo util [h] | Tempo por voo [min] | Autonomia Projetada [h] | N° Voos | MTOW [kg] | Massa Estrutura [kg] | Combustível [kg] | Abastecimentos | Massa gerador | Potência gerador [W] | Combustível consumido [L] | Calda cons [L] | Distância percorrida [km] | Distância Pulverizando [km] | RTL ACUMULADO[m] | EOC [km/km] | EOC [h/h] | Tempo de manobra [h] | Tempo rtl_rtw [h] | V pulv [m/s] | V desloc [m/s]
0 | 30 | CONCLUIDO | 4.9411 | 20.24 | 17.17 | 13.04 | 0.24 | 79 | 71.52 | 32.27 | 1 | 77 | 8.25 | 9054.6 | 108.93 | 1288.02 | 76.15 | 27.18 | 24367.38 | 0.36 | 0.91 | 0.23 | 1.57 | 0.5 | 10
1 | 30 | CONCLUIDO | 5.2538 | 19.03 | 16.51 | 22.51 | 0.48 | 44 | 72.7 | 32.27 | 2 | 0 | 8.43 | 9200.25 | 94.17 | 1288 | 53.83 | 27.18 | 13380.71 | 0.5 | 0.94 | 0.24 | 0.91 | 0.5 | 10

## RESULTADOS_1
Unnamed: 0 | Volume de calda [L] | STATUS | Capacidade operacional [ha/h] | Tempo de missao [h] | Tempo util [h] | Tempo por voo [min] | Autonomia Projetada [h] | N° Voos | MTOW [kg] | Massa Estrutura [kg] | Combustível [kg] | Abastecimentos | Massa gerador | Potência gerador [W] | Combustível consumido [L] | Calda cons [L] | Distância percorrida [km] | Distância Pulverizando [km] | RTL ACUMULADO[m] | EOC [km/km] | EOC [h/h] | Tempo de manobra [h] | Tempo rtl_rtw [h] | V pulv [m/s] | V desloc [m/s]
0 | 15 | CONCLUIDO | 4.9742 | 20.1 | 17.44 | 12.03 | 0.43 | 87 | 39.78 | 19.54 | 1 | 0 | 4.24 | 5140 | 68.16 | 1288.08 | 81.41 | 27.18 | 26958.75 | 0.33 | 0.89 | 0.36 | 1.84 | 0.5 | 10

## RESULTADOS_12
Unnamed: 0 | Volume de calda [L] | STATUS | Capacidade operacional [ha/h] | Tempo de missao [h] | Tempo util [h] | Tempo por voo [min] | Autonomia Projetada [h] | N° Voos | MTOW [kg] | Massa Estrutura [kg] | Combustível [kg] | Abastecimentos | Massa gerador | Potência gerador [W] | Combustível consumido [L] | Calda cons [L] | Distância percorrida [km] | Distância Pulverizando [km] | RTL ACUMULADO[m] | EOC [km/km] | EOC [h/h] | Tempo de manobra [h] | Tempo rtl_rtw [h] | V pulv [m/s] | V desloc [m/s]
0 | 70 | CONCLUIDO | 3.9836 | 25.1 | 18.6 | 7.54 | 0.12 | 148 | 141.81 | 47.83 | 1 | 146 | 22.98 | 17723.39 | 204.81 | 1288.17 | 121.12 | 27.18 | 46506.03 | 0.22 | 0.84 | 0.34 | 3 | 0.5 | 10
1 | 70 | CONCLUIDO | 4.7635 | 20.99 | 16.89 | 15.59 | 0.25 | 65 | 143.17 | 47.83 | 2 | 63 | 23.34 | 17891.86 | 177.92 | 1288.04 | 67.57 | 27.18 | 20147.17 | 0.4 | 0.92 | 0.21 | 1.29 | 0.5 | 10
2 | 70 | CONCLUIDO | 5.0485 | 19.81 | 16.4 | 23.99 | 0.37 | 41 | 144.54 | 47.83 | 3 | 39 | 23.71 | 18060.85 | 164.51 | 1287.97 | 52.19 | 27.18 | 12577.76 | 0.52 | 0.95 | 0.17 | 0.8 | 0.5 | 10
3 | 70 | CONCLUIDO | 5.2004 | 19.23 | 16.16 | 33.44 | 0.49 | 29 | 145.92 | 47.83 | 4 | 27 | 24.09 | 18230.35 | 153.26 | 1287.96 | 45.05 | 27.18 | 9067.21 | 0.6 | 0.96 | 0.15 | 0.57 | 0.5 | 10
4 | 70 | CONCLUIDO | 5.2949 | 18.89 | 16.02 | 43.7 | 0.6 | 22 | 147.3 | 47.83 | 5 | 18 | 24.47 | 18400.38 | 141.73 | 1287.96 | 40.47 | 27.18 | 6811.84 | 0.67 | 0.97 | 0.15 | 0.43 | 0.5 | 10
5 | 70 | CONCLUIDO | 5.3154 | 18.81 | 16.01 | 48.02 | 0.71 | 20 | 148.68 | 47.83 | 6 | 0 | 24.85 | 18570.94 | 138.26 | 1287.96 | 39.43 | 27.18 | 6302.41 | 0.69 | 0.97 | 0.16 | 0.41 | 0.5 | 10

## RESULTADOS_16
Unnamed: 0 | Volume de calda [L] | STATUS | Capacidade operacional [ha/h] | Tempo de missao [h] | Tempo util [h] | Tempo por voo [min] | Autonomia Projetada [h] | N° Voos | MTOW [kg] | Massa Estrutura [kg] | Combustível [kg] | Abastecimentos | Massa gerador | Potência gerador [W] | Combustível consumido [L] | Calda cons [L] | Distância percorrida [km] | Distância Pulverizando [km] | RTL ACUMULADO[m] | EOC [km/km] | EOC [h/h] | Tempo de manobra [h] | Tempo rtl_rtw [h] | V pulv [m/s] | V desloc [m/s]
0 | 90 | CONCLUIDO | 3.5745 | 27.98 | 19.23 | 6.48 | 0.1 | 178 | 176.73 | 52.44 | 1 | 176 | 33.29 | 22031.19 | 246.68 | 1288.12 | 141.06 | 27.18 | 56329.31 | 0.19 | 0.81 | 0.38 | 3.63 | 0.5 | 10
1 | 90 | CONCLUIDO | 4.4751 | 22.35 | 17.15 | 13.19 | 0.2 | 78 | 178.21 | 52.44 | 2 | 76 | 33.77 | 22213.89 | 213.94 | 1288.07 | 75.86 | 27.18 | 24229.56 | 0.36 | 0.91 | 0.23 | 1.56 | 0.5 | 10
2 | 90 | CONCLUIDO | 4.8272 | 20.72 | 16.55 | 20.27 | 0.3 | 49 | 179.7 | 52.44 | 3 | 47 | 34.26 | 22397.24 | 200.23 | 1288 | 57.07 | 27.18 | 14978.76 | 0.48 | 0.94 | 0.19 | 0.96 | 0.5 | 10
3 | 90 | CONCLUIDO | 5.0538 | 19.79 | 16.12 | 27.64 | 0.39 | 35 | 181.19 | 52.44 | 4 | 33 | 34.75 | 22581.25 | 188.08 | 1288.02 | 43.49 | 27.18 | 8257.78 | 0.62 | 0.96 | 0.15 | 0.53 | 0.5 | 10
4 | 90 | CONCLUIDO | 5.1283 | 19.5 | 16.12 | 35.82 | 0.49 | 27 | 182.69 | 52.44 | 5 | 25 | 35.25 | 22766.06 | 181.3 | 1288.02 | 43.59 | 27.18 | 8346.99 | 0.62 | 0.96 | 0.15 | 0.52 | 0.5 | 10
5 | 90 | CONCLUIDO | 5.2015 | 19.23 | 16.02 | 43.7 | 0.58 | 22 | 184.19 | 52.44 | 6 | 20 | 35.75 | 22951.43 | 173.48 | 1288 | 40.54 | 27.18 | 6846.11 | 0.67 | 0.97 | 0.15 | 0.43 | 0.5 | 10
6 | 90 | CONCLUIDO | 5.277 | 18.95 | 15.89 | 52.97 | 0.67 | 18 | 185.7 | 52.44 | 7 | 16 | 36.26 | 23137.49 | 163.39 | 1287.97 | 36.58 | 27.18 | 4890.34 | 0.74 | 0.98 | 0.13 | 0.3 | 0.5 | 10
7 | 90 | CONCLUIDO | 5.2902 | 18.9 | 15.91 | 59.67 | 0.76 | 16 | 187.22 | 52.44 | 8 | 4 | 36.78 | 23324.24 | 157.86 | 1288 | 36.74 | 27.18 | 4978.64 | 0.74 | 0.98 | 0.15 | 0.32 | 0.5 | 10
8 | 90 | CONCLUIDO | 5.2895 | 18.91 | 15.92 | 59.68 | 0.85 | 16 | 188.74 | 52.44 | 9 | 0 | 37.3 | 23511.69 | 158.48 | 1287.98 | 36.66 | 27.18 | 4939.94 | 0.74 | 0.98 | 0.15 | 0.32 | 0.5 | 10

## RESULTADOS_0
Unnamed: 0 | Volume de calda [L] | STATUS | Capacidade operacional [ha/h] | Tempo de missao [h] | Tempo util [h] | Tempo por voo [min] | Autonomia Projetada [h] | N° Voos | MTOW [kg] | Massa Estrutura [kg] | Combustível [kg] | Abastecimentos | Massa gerador | Potência gerador [W] | Combustível consumido [L] | Calda cons [L] | Distância percorrida [km] | Distância Pulverizando [km] | RTL ACUMULADO[m] | EOC [km/km] | EOC [h/h] | Tempo de manobra [h] | Tempo rtl_rtw [h] | V pulv [m/s] | V desloc [m/s]
0 | 10 | CONCLUIDO | 4.6568 | 21.47 | 18.38 | 8.48 | 0.64 | 130 | 26.11 | 12.1 | 1 | 0 | 3.01 | 3454.41 | 53.58 | 1288.13 | 108.66 | 27.18 | 40365.96 | 0.25 | 0.85 | 0.49 | 2.79 | 0.5 | 10

## RESULTADOS_7
Unnamed: 0 | Volume de calda [L] | STATUS | Capacidade operacional [ha/h] | Tempo de missao [h] | Tempo util [h] | Tempo por voo [min] | Autonomia Projetada [h] | N° Voos | MTOW [kg] | Massa Estrutura [kg] | Combustível [kg] | Abastecimentos | Massa gerador | Potência gerador [W] | Combustível consumido [L] | Calda cons [L] | Distância percorrida [km] | Distância Pulverizando [km] | RTL ACUMULADO[m] | EOC [km/km] | EOC [h/h] | Tempo de manobra [h] | Tempo rtl_rtw [h] | V pulv [m/s] | V desloc [m/s]
0 | 45 | CONCLUIDO | 4.5517 | 21.97 | 17.76 | 9.87 | 0.18 | 108 | 98.71 | 39.72 | 1 | 106 | 12.99 | 12407.75 | 149.24 | 1288.15 | 94.67 | 27.18 | 33481.67 | 0.29 | 0.88 | 0.28 | 2.17 | 0.5 | 10
1 | 45 | CONCLUIDO | 5.1487 | 19.42 | 16.49 | 21.51 | 0.35 | 46 | 99.95 | 39.72 | 2 | 44 | 13.24 | 12561.45 | 125.7 | 1287.97 | 55.01 | 27.18 | 13964.88 | 0.49 | 0.94 | 0.18 | 0.89 | 0.5 | 10
2 | 45 | CONCLUIDO | 5.3121 | 18.82 | 16.22 | 32.44 | 0.52 | 30 | 101.2 | 39.72 | 3 | 3 | 13.49 | 12715.54 | 112.53 | 1287.99 | 45.74 | 27.18 | 9408.97 | 0.59 | 0.96 | 0.19 | 0.63 | 0.5 | 10
3 | 45 | CONCLUIDO | 5.314 | 18.82 | 16.21 | 32.43 | 0.69 | 30 | 102.45 | 39.72 | 4 | 0 | 13.74 | 12870.03 | 113.57 | 1288 | 45.4 | 27.18 | 9237.25 | 0.6 | 0.96 | 0.19 | 0.62 | 0.5 | 10

## RESULTADOS_10
Unnamed: 0 | Volume de calda [L] | STATUS | Capacidade operacional [ha/h] | Tempo de missao [h] | Tempo util [h] | Tempo por voo [min] | Autonomia Projetada [h] | N° Voos | MTOW [kg] | Massa Estrutura [kg] | Combustível [kg] | Abastecimentos | Massa gerador | Potência gerador [W] | Combustível consumido [L] | Calda cons [L] | Distância percorrida [km] | Distância Pulverizando [km] | RTL ACUMULADO[m] | EOC [km/km] | EOC [h/h] | Tempo de manobra [h] | Tempo rtl_rtw [h] | V pulv [m/s] | V desloc [m/s]
0 | 60 | CONCLUIDO | 4.1961 | 23.83 | 18.3 | 8.26 | 0.14 | 133 | 124.63 | 45 | 1 | 131 | 18.64 | 15605.44 | 183.55 | 1288.04 | 111.8 | 27.18 | 41923.72 | 0.24 | 0.85 | 0.32 | 2.7 | 0.5 | 10
1 | 60 | CONCLUIDO | 4.9133 | 20.35 | 16.74 | 17.32 | 0.28 | 58 | 125.95 | 45 | 2 | 56 | 18.95 | 15767.7 | 158.62 | 1288.09 | 62.94 | 27.18 | 17868.73 | 0.43 | 0.93 | 0.2 | 1.14 | 0.5 | 10
2 | 60 | CONCLUIDO | 5.223 | 19.15 | 16.12 | 27.63 | 0.42 | 35 | 127.27 | 45 | 3 | 33 | 19.27 | 15930.42 | 142.09 | 1287.96 | 43.08 | 27.18 | 8051.61 | 0.63 | 0.96 | 0.16 | 0.53 | 0.5 | 10
3 | 60 | CONCLUIDO | 5.3036 | 18.86 | 16.08 | 38.6 | 0.55 | 25 | 128.59 | 45 | 4 | 19 | 19.59 | 16093.6 | 131 | 1287.99 | 42.37 | 27.18 | 7745.79 | 0.64 | 0.97 | 0.15 | 0.49 | 0.5 | 10
4 | 60 | CONCLUIDO | 5.3225 | 18.79 | 16.07 | 41.92 | 0.68 | 23 | 129.92 | 45 | 5 | 0 | 19.92 | 16257.24 | 128.67 | 1288.02 | 41.07 | 27.18 | 7107.97 | 0.66 | 0.97 | 0.17 | 0.47 | 0.5 | 10

## RESULTADOS_14
Unnamed: 0 | Volume de calda [L] | STATUS | Capacidade operacional [ha/h] | Tempo de missao [h] | Tempo util [h] | Tempo por voo [min] | Autonomia Projetada [h] | N° Voos | MTOW [kg] | Massa Estrutura [kg] | Combustível [kg] | Abastecimentos | Massa gerador | Potência gerador [W] | Combustível consumido [L] | Calda cons [L] | Distância percorrida [km] | Distância Pulverizando [km] | RTL ACUMULADO[m] | EOC [km/km] | EOC [h/h] | Tempo de manobra [h] | Tempo rtl_rtw [h] | V pulv [m/s] | V desloc [m/s]
0 | 80 | CONCLUIDO | 3.7757 | 26.49 | 18.91 | 6.96 | 0.11 | 163 | 159.12 | 50.28 | 1 | 161 | 27.84 | 19859.16 | 225.72 | 1288.14 | 130.84 | 27.18 | 51293.77 | 0.21 | 0.82 | 0.36 | 3.31 | 0.5 | 10
1 | 80 | CONCLUIDO | 4.6128 | 21.68 | 17.03 | 14.2 | 0.22 | 72 | 160.54 | 50.28 | 2 | 70 | 28.26 | 20034.4 | 196.38 | 1288.03 | 72.04 | 27.18 | 22346.8 | 0.38 | 0.91 | 0.23 | 1.44 | 0.5 | 10
2 | 80 | CONCLUIDO | 4.9387 | 20.25 | 16.47 | 21.96 | 0.33 | 45 | 161.97 | 50.28 | 3 | 43 | 28.69 | 20210.21 | 182.82 | 1288.01 | 54.67 | 27.18 | 13798.88 | 0.5 | 0.94 | 0.18 | 0.88 | 0.5 | 10
3 | 80 | CONCLUIDO | 5.1002 | 19.61 | 16.25 | 30.47 | 0.43 | 32 | 163.4 | 50.28 | 4 | 30 | 29.12 | 20386.62 | 172.65 | 1288.04 | 47.82 | 27.18 | 10440.05 | 0.57 | 0.96 | 0.16 | 0.66 | 0.5 | 10
4 | 80 | CONCLUIDO | 5.2046 | 19.21 | 16.08 | 38.6 | 0.54 | 25 | 164.83 | 50.28 | 5 | 23 | 29.55 | 20563.61 | 162.79 | 1287.98 | 42.51 | 27.18 | 7818.01 | 0.64 | 0.97 | 0.15 | 0.49 | 0.5 | 10
5 | 80 | CONCLUIDO | 5.2753 | 18.96 | 15.99 | 47.96 | 0.64 | 20 | 166.27 | 50.28 | 6 | 17 | 29.99 | 20741.2 | 152.53 | 1287.98 | 39.42 | 27.18 | 6299.5 | 0.69 | 0.97 | 0.14 | 0.39 | 0.5 | 10
6 | 80 | CONCLUIDO | 5.3023 | 18.86 | 15.96 | 53.18 | 0.74 | 18 | 167.72 | 50.28 | 7 | 1 | 30.44 | 20919.39 | 147.37 | 1287.96 | 38.01 | 27.18 | 5600.77 | 0.72 | 0.97 | 0.15 | 0.36 | 0.5 | 10
7 | 80 | CONCLUIDO | 5.3014 | 18.86 | 15.96 | 53.19 | 0.84 | 18 | 169.17 | 50.28 | 8 | 0 | 30.89 | 21098.19 | 148.61 | 1287.96 | 38.05 | 27.18 | 5621.35 | 0.71 | 0.97 | 0.15 | 0.36 | 0.5 | 10

## RESULTADOS_5
Unnamed: 0 | Volume de calda [L] | STATUS | Capacidade operacional [ha/h] | Tempo de missao [h] | Tempo util [h] | Tempo por voo [min] | Autonomia Projetada [h] | N° Voos | MTOW [kg] | Massa Estrutura [kg] | Combustível [kg] | Abastecimentos | Massa gerador | Potência gerador [W] | Combustível consumido [L] | Calda cons [L] | Distância percorrida [km] | Distância Pulverizando [km] | RTL ACUMULADO[m] | EOC [km/km] | EOC [h/h] | Tempo de manobra [h] | Tempo rtl_rtw [h] | V pulv [m/s] | V desloc [m/s]
0 | 35 | CONCLUIDO | 4.7975 | 20.84 | 17.4 | 11.6 | 0.22 | 90 | 80.84 | 35.1 | 1 | 88 | 9.74 | 10204.21 | 123.78 | 1287.98 | 83.51 | 27.18 | 27994.14 | 0.33 | 0.89 | 0.26 | 1.81 | 0.5 | 10
1 | 35 | CONCLUIDO | 5.277 | 18.95 | 16.39 | 25.21 | 0.43 | 39 | 82.04 | 35.1 | 2 | 13 | 9.94 | 10352.53 | 100.96 | 1287.96 | 50.85 | 27.18 | 11918.44 | 0.53 | 0.95 | 0.2 | 0.79 | 0.5 | 10
2 | 35 | CONCLUIDO | 5.2819 | 18.93 | 16.39 | 25.87 | 0.63 | 38 | 83.25 | 35.1 | 3 | 0 | 10.15 | 10501.19 | 101.51 | 1288 | 50.49 | 27.18 | 11742.27 | 0.54 | 0.95 | 0.21 | 0.79 | 0.5 | 10

## RESULTADOS_8
Unnamed: 0 | Volume de calda [L] | STATUS | Capacidade operacional [ha/h] | Tempo de missao [h] | Tempo util [h] | Tempo por voo [min] | Autonomia Projetada [h] | N° Voos | MTOW [kg] | Massa Estrutura [kg] | Combustível [kg] | Abastecimentos | Massa gerador | Potência gerador [W] | Combustível consumido [L] | Calda cons [L] | Distância percorrida [km] | Distância Pulverizando [km] | RTL ACUMULADO[m] | EOC [km/km] | EOC [h/h] | Tempo de manobra [h] | Tempo rtl_rtw [h] | V pulv [m/s] | V desloc [m/s]
0 | 50 | CONCLUIDO | 4.4253 | 22.6 | 17.96 | 9.21 | 0.16 | 117 | 107.41 | 41.65 | 1 | 115 | 14.77 | 13481.73 | 161.18 | 1288.09 | 101.12 | 27.18 | 36662.81 | 0.27 | 0.87 | 0.29 | 2.37 | 0.5 | 10
1 | 50 | CONCLUIDO | 5.0572 | 19.77 | 16.6 | 19.53 | 0.32 | 51 | 108.68 | 41.65 | 2 | 49 | 15.03 | 13638.32 | 137.78 | 1288.04 | 58.62 | 27.18 | 15741.74 | 0.46 | 0.94 | 0.19 | 1.01 | 0.5 | 10
2 | 50 | CONCLUIDO | 5.2953 | 18.88 | 16.18 | 32.36 | 0.48 | 30 | 109.96 | 41.65 | 3 | 25 | 15.31 | 13795.21 | 121.02 | 1287.97 | 45.46 | 27.18 | 9269.82 | 0.6 | 0.96 | 0.16 | 0.59 | 0.5 | 10
3 | 50 | CONCLUIDO | 5.3173 | 18.81 | 16.17 | 35.93 | 0.63 | 27 | 111.23 | 41.65 | 4 | 0 | 15.58 | 13952.52 | 117.97 | 1287.96 | 44.25 | 27.18 | 8678.59 | 0.61 | 0.96 | 0.18 | 0.58 | 0.5 | 10

## RESULTADOS_3
Unnamed: 0 | Volume de calda [L] | STATUS | Capacidade operacional [ha/h] | Tempo de missao [h] | Tempo util [h] | Tempo por voo [min] | Autonomia Projetada [h] | N° Voos | MTOW [kg] | Massa Estrutura [kg] | Combustível [kg] | Abastecimentos | Massa gerador | Potência gerador [W] | Combustível consumido [L] | Calda cons [L] | Distância percorrida [km] | Distância Pulverizando [km] | RTL ACUMULADO[m] | EOC [km/km] | EOC [h/h] | Tempo de manobra [h] | Tempo rtl_rtw [h] | V pulv [m/s] | V desloc [m/s]
0 | 25 | CONCLUIDO | 5.0696 | 19.73 | 16.99 | 14.99 | 0.28 | 68 | 61.76 | 28.92 | 1 | 66 | 6.84 | 7851.41 | 92.89 | 1288.01 | 70.69 | 27.18 | 21693.52 | 0.38 | 0.91 | 0.22 | 1.39 | 0.5 | 10
1 | 25 | CONCLUIDO | 5.1927 | 19.26 | 16.73 | 18.93 | 0.55 | 53 | 62.92 | 28.92 | 2 | 0 | 7 | 7994.37 | 87.9 | 1288.11 | 60.34 | 27.18 | 16594.62 | 0.45 | 0.93 | 0.26 | 1.13 | 0.5 | 10

## RESULTADOS_15
Unnamed: 0 | Volume de calda [L] | STATUS | Capacidade operacional [ha/h] | Tempo de missao [h] | Tempo util [h] | Tempo por voo [min] | Autonomia Projetada [h] | N° Voos | MTOW [kg] | Massa Estrutura [kg] | Combustível [kg] | Abastecimentos | Massa gerador | Potência gerador [W] | Combustível consumido [L] | Calda cons [L] | Distância percorrida [km] | Distância Pulverizando [km] | RTL ACUMULADO[m] | EOC [km/km] | EOC [h/h] | Tempo de manobra [h] | Tempo rtl_rtw [h] | V pulv [m/s] | V desloc [m/s]
0 | 85 | CONCLUIDO | 3.6689 | 27.26 | 19.09 | 6.7 | 0.11 | 171 | 167.88 | 51.39 | 1 | 169 | 30.49 | 20939.59 | 236.48 | 1288.04 | 136.34 | 27.18 | 54002.85 | 0.2 | 0.81 | 0.38 | 3.49 | 0.5 | 10
1 | 85 | CONCLUIDO | 4.5434 | 22.01 | 17.1 | 13.68 | 0.21 | 75 | 169.33 | 51.39 | 2 | 73 | 30.94 | 21118.46 | 205.27 | 1288.09 | 74.01 | 27.18 | 23316.08 | 0.37 | 0.91 | 0.23 | 1.5 | 0.5 | 10
2 | 85 | CONCLUIDO | 4.8836 | 20.48 | 16.51 | 21.08 | 0.31 | 47 | 170.79 | 51.39 | 3 | 45 | 31.4 | 21297.94 | 191.68 | 1288.08 | 55.91 | 27.18 | 14407.04 | 0.49 | 0.94 | 0.18 | 0.92 | 0.5 | 10
3 | 85 | CONCLUIDO | 5.0269 | 19.89 | 16.37 | 28.89 | 0.41 | 34 | 172.25 | 51.39 | 4 | 32 | 31.86 | 21478.05 | 183.04 | 1287.96 | 51.99 | 27.18 | 12513.6 | 0.52 | 0.95 | 0.16 | 0.77 | 0.5 | 10
4 | 85 | CONCLUIDO | 5.1667 | 19.35 | 16.1 | 37.16 | 0.51 | 26 | 173.71 | 51.39 | 5 | 24 | 32.32 | 21658.78 | 172.26 | 1287.96 | 43.09 | 27.18 | 8101.8 | 0.63 | 0.97 | 0.15 | 0.51 | 0.5 | 10
5 | 85 | CONCLUIDO | 5.2433 | 19.07 | 15.99 | 45.68 | 0.61 | 21 | 175.18 | 51.39 | 6 | 19 | 32.79 | 21840.16 | 163.3 | 1287.96 | 39.55 | 27.18 | 6358.54 | 0.69 | 0.97 | 0.14 | 0.39 | 0.5 | 10
6 | 85 | CONCLUIDO | 5.2955 | 18.88 | 15.94 | 56.24 | 0.7 | 17 | 176.66 | 51.39 | 7 | 10 | 33.27 | 22022.17 | 153.93 | 1287.96 | 37.76 | 27.18 | 5483.99 | 0.72 | 0.98 | 0.14 | 0.34 | 0.5 | 10
7 | 85 | CONCLUIDO | 5.2946 | 18.89 | 15.94 | 56.25 | 0.8 | 17 | 178.14 | 51.39 | 8 | 0 | 33.75 | 22204.83 | 152.59 | 1288.03 | 37.29 | 27.18 | 5250.4 | 0.73 | 0.98 | 0.16 | 0.34 | 0.5 | 10

## RESULTADOS_2
Unnamed: 0 | Volume de calda [L] | STATUS | Capacidade operacional [ha/h] | Tempo de missao [h] | Tempo util [h] | Tempo por voo [min] | Autonomia Projetada [h] | N° Voos | MTOW [kg] | Massa Estrutura [kg] | Combustível [kg] | Abastecimentos | Massa gerador | Potência gerador [W] | Combustível consumido [L] | Calda cons [L] | Distância percorrida [km] | Distância Pulverizando [km] | RTL ACUMULADO[m] | EOC [km/km] | EOC [h/h] | Tempo de manobra [h] | Tempo rtl_rtw [h] | V pulv [m/s] | V desloc [m/s]
0 | 20 | CONCLUIDO | 5.118 | 19.54 | 16.98 | 15.44 | 0.34 | 66 | 51.33 | 24.83 | 1 | 2 | 5.51 | 6564.78 | 78.3 | 1288.03 | 67.91 | 27.18 | 20313.79 | 0.4 | 0.92 | 0.3 | 1.39 | 0.5 | 10
1 | 20 | CONCLUIDO | 5.116 | 19.55 | 16.99 | 15.45 | 0.66 | 66 | 52.47 | 24.83 | 2 | 0 | 5.64 | 6705.1 | 80 | 1288.02 | 68.13 | 27.18 | 20424.65 | 0.4 | 0.91 | 0.3 | 1.4 | 0.5 | 10

## RESULTADOS_11
Unnamed: 0 | Volume de calda [L] | STATUS | Capacidade operacional [ha/h] | Tempo de missao [h] | Tempo util [h] | Tempo por voo [min] | Autonomia Projetada [h] | N° Voos | MTOW [kg] | Massa Estrutura [kg] | Combustível [kg] | Abastecimentos | Massa gerador | Potência gerador [W] | Combustível consumido [L] | Calda cons [L] | Distância percorrida [km] | Distância Pulverizando [km] | RTL ACUMULADO[m] | EOC [km/km] | EOC [h/h] | Tempo de manobra [h] | Tempo rtl_rtw [h] | V pulv [m/s] | V desloc [m/s]
0 | 65 | CONCLUIDO | 4.0952 | 24.42 | 18.43 | 7.9 | 0.13 | 140 | 133.21 | 46.47 | 1 | 138 | 20.75 | 16663.42 | 194.02 | 1288.08 | 115.51 | 27.18 | 43741.96 | 0.24 | 0.84 | 0.33 | 2.83 | 0.5 | 10
1 | 65 | CONCLUIDO | 4.8317 | 20.7 | 16.83 | 16.29 | 0.26 | 62 | 134.55 | 46.47 | 2 | 60 | 21.09 | 16828.84 | 168.69 | 1287.97 | 65.69 | 27.18 | 19224.47 | 0.41 | 0.92 | 0.21 | 1.23 | 0.5 | 10
2 | 65 | CONCLUIDO | 5.1209 | 19.53 | 16.31 | 25.76 | 0.39 | 38 | 135.9 | 46.47 | 3 | 36 | 21.43 | 16994.64 | 154.28 | 1288.03 | 49.51 | 27.18 | 11255.15 | 0.55 | 0.95 | 0.17 | 0.72 | 0.5 | 10
3 | 65 | CONCLUIDO | 5.2557 | 19.03 | 16.11 | 35.8 | 0.52 | 27 | 137.25 | 46.47 | 4 | 25 | 21.78 | 17160.92 | 141.48 | 1287.96 | 43.43 | 27.18 | 8267.72 | 0.63 | 0.96 | 0.15 | 0.52 | 0.5 | 10
4 | 65 | CONCLUIDO | 5.3286 | 18.77 | 16.01 | 45.76 | 0.64 | 21 | 138.6 | 46.47 | 5 | 2 | 22.13 | 17327.69 | 133.01 | 1288.09 | 39.66 | 27.18 | 6411.93 | 0.69 | 0.97 | 0.16 | 0.42 | 0.5 | 10
5 | 65 | CONCLUIDO | 5.3274 | 18.77 | 16.02 | 45.77 | 0.76 | 21 | 139.95 | 46.47 | 6 | 0 | 22.49 | 17494.97 | 134.49 | 1288 | 39.75 | 27.18 | 6458.4 | 0.68 | 0.97 | 0.17 | 0.42 | 0.5 | 10

## RESULTADOS_13
Unnamed: 0 | Volume de calda [L] | STATUS | Capacidade operacional [ha/h] | Tempo de missao [h] | Tempo util [h] | Tempo por voo [min] | Autonomia Projetada [h] | N° Voos | MTOW [kg] | Massa Estrutura [kg] | Combustível [kg] | Abastecimentos | Massa gerador | Potência gerador [W] | Combustível consumido [L] | Calda cons [L] | Distância percorrida [km] | Distância Pulverizando [km] | RTL ACUMULADO[m] | EOC [km/km] | EOC [h/h] | Tempo de manobra [h] | Tempo rtl_rtw [h] | V pulv [m/s] | V desloc [m/s]
0 | 75 | CONCLUIDO | 3.8735 | 25.82 | 18.77 | 7.22 | 0.12 | 156 | 150.44 | 49.1 | 1 | 154 | 25.34 | 18787.76 | 215.53 | 1288.12 | 126.6 | 27.18 | 49206.95 | 0.21 | 0.83 | 0.35 | 3.18 | 0.5 | 10
1 | 75 | CONCLUIDO | 4.702 | 21.27 | 16.91 | 14.92 | 0.23 | 68 | 151.83 | 49.1 | 2 | 66 | 25.73 | 18959.54 | 186.72 | 1288.03 | 68.32 | 27.18 | 20510.08 | 0.4 | 0.92 | 0.21 | 1.32 | 0.5 | 10
2 | 75 | CONCLUIDO | 4.9943 | 20.02 | 16.43 | 22.93 | 0.35 | 43 | 153.23 | 49.1 | 3 | 41 | 26.13 | 19131.85 | 173.92 | 1288.01 | 53.33 | 27.18 | 13138.74 | 0.51 | 0.95 | 0.18 | 0.84 | 0.5 | 10
3 | 75 | CONCLUIDO | 5.1459 | 19.43 | 16.21 | 31.37 | 0.46 | 31 | 154.63 | 49.1 | 4 | 29 | 26.53 | 19304.72 | 163.08 | 1287.96 | 46.47 | 27.18 | 9766.48 | 0.58 | 0.96 | 0.16 | 0.62 | 0.5 | 10
4 | 75 | CONCLUIDO | 5.2567 | 19.02 | 16.04 | 41.85 | 0.57 | 23 | 156.03 | 49.1 | 5 | 21 | 26.94 | 19478.15 | 151.96 | 1287.98 | 41.24 | 27.18 | 7194.34 | 0.66 | 0.97 | 0.15 | 0.45 | 0.5 | 10
5 | 75 | CONCLUIDO | 5.3091 | 18.84 | 15.98 | 50.46 | 0.67 | 19 | 157.44 | 49.1 | 6 | 6 | 27.35 | 19652.13 | 143.31 | 1287.96 | 38.66 | 27.18 | 5922.73 | 0.7 | 0.97 | 0.16 | 0.38 | 0.5 | 10
6 | 75 | CONCLUIDO | 5.3206 | 18.8 | 15.94 | 50.33 | 0.78 | 19 | 158.86 | 49.1 | 7 | 0 | 27.77 | 19826.68 | 142.8 | 1287.96 | 36.87 | 27.18 | 5030.35 | 0.74 | 0.98 | 0.17 | 0.34 | 0.5 | 10

## RESULTADOS_17
Unnamed: 0 | Volume de calda [L] | STATUS | Capacidade operacional [ha/h] | Tempo de missao [h] | Tempo util [h] | Tempo por voo [min] | Autonomia Projetada [h] | N° Voos | MTOW [kg] | Massa Estrutura [kg] | Combustível [kg] | Abastecimentos | Massa gerador | Potência gerador [W] | Combustível consumido [L] | Calda cons [L] | Distância percorrida [km] | Distância Pulverizando [km] | RTL ACUMULADO[m] | EOC [km/km] | EOC [h/h] | Tempo de manobra [h] | Tempo rtl_rtw [h] | V pulv [m/s] | V desloc [m/s]
0 | 95 | CONCLUIDO | 3.4727 | 28.8 | 19.4 | 6.26 | 0.1 | 186 | 185.69 | 53.44 | 1 | 184 | 36.26 | 23136.14 | 257.47 | 1288.25 | 146.33 | 27.18 | 58921.2 | 0.19 | 0.8 | 0.4 | 3.81 | 0.5 | 10
1 | 95 | CONCLUIDO | 4.4061 | 22.7 | 17.21 | 12.75 | 0.19 | 81 | 187.21 | 53.44 | 2 | 79 | 36.77 | 23322.88 | 222.59 | 1288 | 77.71 | 27.18 | 25136.19 | 0.35 | 0.9 | 0.24 | 1.62 | 0.5 | 10
2 | 95 | CONCLUIDO | 4.7721 | 20.96 | 16.59 | 19.52 | 0.28 | 51 | 188.73 | 53.44 | 3 | 49 | 37.29 | 23510.33 | 208.63 | 1288 | 58.35 | 27.18 | 15606.8 | 0.47 | 0.94 | 0.18 | 0.99 | 0.5 | 10
3 | 95 | CONCLUIDO | 4.9686 | 20.13 | 16.28 | 26.4 | 0.37 | 37 | 190.25 | 53.44 | 4 | 35 | 37.82 | 23698.48 | 198.81 | 1288.04 | 48.46 | 27.18 | 10734.34 | 0.56 | 0.95 | 0.17 | 0.69 | 0.5 | 10
4 | 95 | CONCLUIDO | 5.0729 | 19.71 | 16.16 | 33.44 | 0.46 | 29 | 191.78 | 53.44 | 5 | 27 | 38.35 | 23887.36 | 191.43 | 1288.01 | 45.09 | 27.18 | 9087.89 | 0.6 | 0.96 | 0.15 | 0.57 | 0.5 | 10
5 | 95 | CONCLUIDO | 5.1634 | 19.37 | 16.04 | 41.85 | 0.55 | 23 | 193.32 | 53.44 | 6 | 21 | 38.89 | 24076.95 | 182.85 | 1287.98 | 41.27 | 27.18 | 7209.76 | 0.66 | 0.97 | 0.15 | 0.45 | 0.5 | 10
6 | 95 | CONCLUIDO | 5.2314 | 19.12 | 15.94 | 50.34 | 0.64 | 19 | 194.86 | 53.44 | 7 | 17 | 39.43 | 24267.28 | 175.1 | 1287.96 | 38.01 | 27.18 | 5596.46 | 0.72 | 0.97 | 0.14 | 0.35 | 0.5 | 10
7 | 95 | CONCLUIDO | 5.2725 | 18.97 | 15.9 | 59.63 | 0.72 | 16 | 196.41 | 53.44 | 8 | 12 | 39.98 | 24458.36 | 165.99 | 1287.96 | 36.86 | 27.18 | 5038.17 | 0.74 | 0.98 | 0.14 | 0.31 | 0.5 | 10
8 | 95 | CONCLUIDO | 5.2834 | 18.93 | 15.9 | 63.6 | 0.81 | 15 | 197.97 | 53.44 | 9 | 1 | 40.53 | 24650.18 | 163.4 | 1287.97 | 36.41 | 27.18 | 4816.38 | 0.75 | 0.98 | 0.15 | 0.31 | 0.5 | 10
9 | 95 | CONCLUIDO | 5.2832 | 18.93 | 15.9 | 63.6 | 0.89 | 15 | 199.53 | 53.44 | 10 | 0 | 41.1 | 24842.77 | 164.62 | 1287.97 | 36.36 | 27.18 | 4791.78 | 0.75 | 0.98 | 0.15 | 0.31 | 0.5 | 10

## RESULTADOS_9
Unnamed: 0 | Volume de calda [L] | STATUS | Capacidade operacional [ha/h] | Tempo de missao [h] | Tempo util [h] | Tempo por voo [min] | Autonomia Projetada [h] | N° Voos | MTOW [kg] | Massa Estrutura [kg] | Combustível [kg] | Abastecimentos | Massa gerador | Potência gerador [W] | Combustível consumido [L] | Calda cons [L] | Distância percorrida [km] | Distância Pulverizando [km] | RTL ACUMULADO[m] | EOC [km/km] | EOC [h/h] | Tempo de manobra [h] | Tempo rtl_rtw [h] | V pulv [m/s] | V desloc [m/s]
0 | 55 | CONCLUIDO | 4.311 | 23.2 | 18.13 | 8.7 | 0.15 | 125 | 116.05 | 43.4 | 1 | 123 | 16.65 | 14546.17 | 172.49 | 1288.12 | 106.15 | 27.18 | 39138.66 | 0.26 | 0.86 | 0.31 | 2.53 | 0.5 | 10
1 | 55 | CONCLUIDO | 4.9924 | 20.03 | 16.66 | 18.51 | 0.3 | 54 | 117.34 | 43.4 | 2 | 52 | 16.94 | 14705.49 | 148.12 | 1288.01 | 60.24 | 27.18 | 16537.32 | 0.45 | 0.93 | 0.2 | 1.06 | 0.5 | 10
2 | 55 | CONCLUIDO | 5.2209 | 19.15 | 16.28 | 29.6 | 0.45 | 33 | 118.63 | 43.4 | 3 | 31 | 17.23 | 14865.24 | 133.59 | 1287.98 | 48.98 | 27.18 | 11013.35 | 0.55 | 0.95 | 0.16 | 0.69 | 0.5 | 10
3 | 55 | CONCLUIDO | 5.3195 | 18.8 | 16.12 | 38.68 | 0.59 | 25 | 119.93 | 43.4 | 4 | 1 | 17.53 | 15025.44 | 122.83 | 1288.02 | 42.64 | 27.18 | 7883.69 | 0.64 | 0.96 | 0.18 | 0.52 | 0.5 | 10
4 | 55 | CONCLUIDO | 5.3195 | 18.8 | 16.12 | 38.68 | 0.73 | 25 | 121.23 | 43.4 | 5 | 0 | 17.83 | 15186.08 | 124.11 | 1288 | 42.64 | 27.18 | 7885.29 | 0.64 | 0.96 | 0.18 | 0.52 | 0.5 | 10

## resultados
Unnamed: 0 | Volume de calda [L] | STATUS | Capacidade operacional [ha/h] | Tempo de missao [h] | Tempo util [h] | Tempo por voo [min] | Autonomia Projetada [h] | N° Voos | MTOW [kg] | Massa Estrutura [kg] | Combustível [kg] | Abastecimentos | Massa gerador | Potência gerador [W] | Combustível consumido [L] | Calda cons [L] | Distância percorrida [km] | Distância Pulverizando [km] | RTL ACUMULADO[m] | EOC [km/km] | EOC [h/h] | Tempo de manobra [h] | Tempo rtl_rtw [h] | V pulv [m/s] | V desloc [m/s]
0 | 100 | CONCLUIDO | 3.3823 | 29.57 | 19.54 | 6.08 | 0.09 | 193 | 194.77 | 54.38 | 1 | 191 | 39.4 | 24256.19 | 267.76 | 1288.19 | 150.63 | 27.18 | 61039.14 | 0.18 | 0.8 | 0.42 | 3.95 | 0.5 | 10
1 | 100 | CONCLUIDO | 4.3382 | 23.05 | 17.27 | 12.33 | 0.18 | 84 | 196.32 | 54.38 | 2 | 82 | 39.95 | 24447.22 | 230.97 | 1288.05 | 79.61 | 27.18 | 26073.96 | 0.34 | 0.9 | 0.24 | 1.67 | 0.5 | 10
2 | 100 | CONCLUIDO | 4.7156 | 21.21 | 16.63 | 18.82 | 0.27 | 53 | 197.88 | 54.38 | 3 | 51 | 40.5 | 24639 | 216.95 | 1287.96 | 59.49 | 27.18 | 16167.04 | 0.46 | 0.93 | 0.19 | 1.03 | 0.5 | 10
3 | 100 | CONCLUIDO | 4.9059 | 20.38 | 16.35 | 25.15 | 0.36 | 39 | 199.44 | 54.38 | 4 | 37 | 41.06 | 24831.54 | 207.69 | 1287.99 | 50.64 | 27.18 | 11811.97 | 0.54 | 0.95 | 0.17 | 0.76 | 0.5 | 10
4 | 100 | CONCLUIDO | 5.0319 | 19.87 | 16.19 | 32.38 | 0.44 | 30 | 201.01 | 54.38 | 5 | 28 | 41.63 | 25024.84 | 199.87 | 1288 | 45.84 | 27.18 | 9456.04 | 0.59 | 0.96 | 0.16 | 0.59 | 0.5 | 10
5 | 100 | CONCLUIDO | 5.1255 | 19.51 | 16.06 | 40.15 | 0.53 | 24 | 202.58 | 54.38 | 6 | 22 | 42.2 | 25218.93 | 191.8 | 1288.01 | 41.68 | 27.18 | 7408.38 | 0.65 | 0.97 | 0.15 | 0.47 | 0.5 | 10
6 | 100 | CONCLUIDO | 5.1902 | 19.27 | 15.97 | 47.92 | 0.61 | 20 | 204.16 | 54.38 | 7 | 18 | 42.78 | 25413.94 | 184.64 | 1288 | 39 | 27.18 | 6089.3 | 0.7 | 0.97 | 0.14 | 0.38 | 0.5 | 10
7 | 100 | CONCLUIDO | 5.2358 | 19.1 | 15.92 | 56.19 | 0.69 | 17 | 205.75 | 54.38 | 8 | 15 | 43.37 | 25609.61 | 177.23 | 1288.03 | 37.43 | 27.18 | 5317.76 | 0.73 | 0.98 | 0.14 | 0.33 | 0.5 | 10
8 | 100 | CONCLUIDO | 5.2672 | 18.99 | 15.89 | 63.54 | 0.77 | 15 | 207.34 | 54.38 | 9 | 10 | 43.96 | 25806.1 | 170.31 | 1287.97 | 36.24 | 27.18 | 4734.32 | 0.75 | 0.98 | 0.14 | 0.29 | 0.5 | 10
9 | 100 | CONCLUIDO | 5.2825 | 18.93 | 15.87 | 68.01 | 0.85 | 14 | 208.94 | 54.38 | 10 | 0 | 44.56 | 26003.41 | 167.11 | 1288.02 | 35.32 | 27.18 | 4278.46 | 0.77 | 0.98 | 0.15 | 0.27 | 0.5 | 10
0 | 40 | CONCLUIDO | 4.6752 | 21.39 | 17.58 | 10.65 | 0.2 | 99 | 89.87 | 37.55 | 1 | 97 | 11.32 | 11317.98 | 136.79 | 1288.01 | 88.88 | 27.18 | 30631.2 | 0.31 | 0.88 | 0.28 | 1.98 | 0.5 | 10
1 | 40 | CONCLUIDO | 5.2228 | 19.15 | 16.41 | 23.45 | 0.39 | 42 | 91.1 | 37.55 | 2 | 40 | 11.54 | 11468.97 | 113.05 | 1287.96 | 52.74 | 27.18 | 12845.7 | 0.52 | 0.95 | 0.18 | 0.82 | 0.5 | 10
2 | 40 | CONCLUIDO | 5.2995 | 18.87 | 16.29 | 28.74 | 0.57 | 34 | 92.32 | 37.55 | 3 | 0 | 11.77 | 11620.34 | 106.99 | 1287.96 | 47.76 | 27.18 | 10397.71 | 0.57 | 0.95 | 0.2 | 0.69 | 0.5 | 10
0 | 30 | CONCLUIDO | 4.9411 | 20.24 | 17.17 | 13.04 | 0.24 | 79 | 71.52 | 32.27 | 1 | 77 | 8.25 | 9054.6 | 108.93 | 1288.02 | 76.15 | 27.18 | 24367.38 | 0.36 | 0.91 | 0.23 | 1.57 | 0.5 | 10
1 | 30 | CONCLUIDO | 5.2538 | 19.03 | 16.51 | 22.51 | 0.48 | 44 | 72.7 | 32.27 | 2 | 0 | 8.43 | 9200.25 | 94.17 | 1288 | 53.83 | 27.18 | 13380.71 | 0.5 | 0.94 | 0.24 | 0.91 | 0.5 | 10
0 | 15 | CONCLUIDO | 4.9742 | 20.1 | 17.44 | 12.03 | 0.43 | 87 | 39.78 | 19.54 | 1 | 0 | 4.24 | 5140 | 68.16 | 1288.08 | 81.41 | 27.18 | 26958.75 | 0.33 | 0.89 | 0.36 | 1.84 | 0.5 | 10
0 | 70 | CONCLUIDO | 3.9836 | 25.1 | 18.6 | 7.54 | 0.12 | 148 | 141.81 | 47.83 | 1 | 146 | 22.98 | 17723.39 | 204.81 | 1288.17 | 121.12 | 27.18 | 46506.03 | 0.22 | 0.84 | 0.34 | 3 | 0.5 | 10
1 | 70 | CONCLUIDO | 4.7635 | 20.99 | 16.89 | 15.59 | 0.25 | 65 | 143.17 | 47.83 | 2 | 63 | 23.34 | 17891.86 | 177.92 | 1288.04 | 67.57 | 27.18 | 20147.17 | 0.4 | 0.92 | 0.21 | 1.29 | 0.5 | 10
2 | 70 | CONCLUIDO | 5.0485 | 19.81 | 16.4 | 23.99 | 0.37 | 41 | 144.54 | 47.83 | 3 | 39 | 23.71 | 18060.85 | 164.51 | 1287.97 | 52.19 | 27.18 | 12577.76 | 0.52 | 0.95 | 0.17 | 0.8 | 0.5 | 10
3 | 70 | CONCLUIDO | 5.2004 | 19.23 | 16.16 | 33.44 | 0.49 | 29 | 145.92 | 47.83 | 4 | 27 | 24.09 | 18230.35 | 153.26 | 1287.96 | 45.05 | 27.18 | 9067.21 | 0.6 | 0.96 | 0.15 | 0.57 | 0.5 | 10
4 | 70 | CONCLUIDO | 5.2949 | 18.89 | 16.02 | 43.7 | 0.6 | 22 | 147.3 | 47.83 | 5 | 18 | 24.47 | 18400.38 | 141.73 | 1287.96 | 40.47 | 27.18 | 6811.84 | 0.67 | 0.97 | 0.15 | 0.43 | 0.5 | 10
5 | 70 | CONCLUIDO | 5.3154 | 18.81 | 16.01 | 48.02 | 0.71 | 20 | 148.68 | 47.83 | 6 | 0 | 24.85 | 18570.94 | 138.26 | 1287.96 | 39.43 | 27.18 | 6302.41 | 0.69 | 0.97 | 0.16 | 0.41 | 0.5 | 10
0 | 90 | CONCLUIDO | 3.5745 | 27.98 | 19.23 | 6.48 | 0.1 | 178 | 176.73 | 52.44 | 1 | 176 | 33.29 | 22031.19 | 246.68 | 1288.12 | 141.06 | 27.18 | 56329.31 | 0.19 | 0.81 | 0.38 | 3.63 | 0.5 | 10
1 | 90 | CONCLUIDO | 4.4751 | 22.35 | 17.15 | 13.19 | 0.2 | 78 | 178.21 | 52.44 | 2 | 76 | 33.77 | 22213.89 | 213.94 | 1288.07 | 75.86 | 27.18 | 24229.56 | 0.36 | 0.91 | 0.23 | 1.56 | 0.5 | 10
2 | 90 | CONCLUIDO | 4.8272 | 20.72 | 16.55 | 20.27 | 0.3 | 49 | 179.7 | 52.44 | 3 | 47 | 34.26 | 22397.24 | 200.23 | 1288 | 57.07 | 27.18 | 14978.76 | 0.48 | 0.94 | 0.19 | 0.96 | 0.5 | 10
3 | 90 | CONCLUIDO | 5.0538 | 19.79 | 16.12 | 27.64 | 0.39 | 35 | 181.19 | 52.44 | 4 | 33 | 34.75 | 22581.25 | 188.08 | 1288.02 | 43.49 | 27.18 | 8257.78 | 0.62 | 0.96 | 0.15 | 0.53 | 0.5 | 10
4 | 90 | CONCLUIDO | 5.1283 | 19.5 | 16.12 | 35.82 | 0.49 | 27 | 182.69 | 52.44 | 5 | 25 | 35.25 | 22766.06 | 181.3 | 1288.02 | 43.59 | 27.18 | 8346.99 | 0.62 | 0.96 | 0.15 | 0.52 | 0.5 | 10
5 | 90 | CONCLUIDO | 5.2015 | 19.23 | 16.02 | 43.7 | 0.58 | 22 | 184.19 | 52.44 | 6 | 20 | 35.75 | 22951.43 | 173.48 | 1288 | 40.54 | 27.18 | 6846.11 | 0.67 | 0.97 | 0.15 | 0.43 | 0.5 | 10
6 | 90 | CONCLUIDO | 5.277 | 18.95 | 15.89 | 52.97 | 0.67 | 18 | 185.7 | 52.44 | 7 | 16 | 36.26 | 23137.49 | 163.39 | 1287.97 | 36.58 | 27.18 | 4890.34 | 0.74 | 0.98 | 0.13 | 0.3 | 0.5 | 10
7 | 90 | CONCLUIDO | 5.2902 | 18.9 | 15.91 | 59.67 | 0.76 | 16 | 187.22 | 52.44 | 8 | 4 | 36.78 | 23324.24 | 157.86 | 1288 | 36.74 | 27.18 | 4978.64 | 0.74 | 0.98 | 0.15 | 0.32 | 0.5 | 10
8 | 90 | CONCLUIDO | 5.2895 | 18.91 | 15.92 | 59.68 | 0.85 | 16 | 188.74 | 52.44 | 9 | 0 | 37.3 | 23511.69 | 158.48 | 1287.98 | 36.66 | 27.18 | 4939.94 | 0.74 | 0.98 | 0.15 | 0.32 | 0.5 | 10
0 | 10 | CONCLUIDO | 4.6568 | 21.47 | 18.38 | 8.48 | 0.64 | 130 | 26.11 | 12.1 | 1 | 0 | 3.01 | 3454.41 | 53.58 | 1288.13 | 108.66 | 27.18 | 40365.96 | 0.25 | 0.85 | 0.49 | 2.79 | 0.5 | 10
0 | 45 | CONCLUIDO | 4.5517 | 21.97 | 17.76 | 9.87 | 0.18 | 108 | 98.71 | 39.72 | 1 | 106 | 12.99 | 12407.75 | 149.24 | 1288.15 | 94.67 | 27.18 | 33481.67 | 0.29 | 0.88 | 0.28 | 2.17 | 0.5 | 10
1 | 45 | CONCLUIDO | 5.1487 | 19.42 | 16.49 | 21.51 | 0.35 | 46 | 99.95 | 39.72 | 2 | 44 | 13.24 | 12561.45 | 125.7 | 1287.97 | 55.01 | 27.18 | 13964.88 | 0.49 | 0.94 | 0.18 | 0.89 | 0.5 | 10
2 | 45 | CONCLUIDO | 5.3121 | 18.82 | 16.22 | 32.44 | 0.52 | 30 | 101.2 | 39.72 | 3 | 3 | 13.49 | 12715.54 | 112.53 | 1287.99 | 45.74 | 27.18 | 9408.97 | 0.59 | 0.96 | 0.19 | 0.63 | 0.5 | 10
3 | 45 | CONCLUIDO | 5.314 | 18.82 | 16.21 | 32.43 | 0.69 | 30 | 102.45 | 39.72 | 4 | 0 | 13.74 | 12870.03 | 113.57 | 1288 | 45.4 | 27.18 | 9237.25 | 0.6 | 0.96 | 0.19 | 0.62 | 0.5 | 10
0 | 60 | CONCLUIDO | 4.1961 | 23.83 | 18.3 | 8.26 | 0.14 | 133 | 124.63 | 45 | 1 | 131 | 18.64 | 15605.44 | 183.55 | 1288.04 | 111.8 | 27.18 | 41923.72 | 0.24 | 0.85 | 0.32 | 2.7 | 0.5 | 10
1 | 60 | CONCLUIDO | 4.9133 | 20.35 | 16.74 | 17.32 | 0.28 | 58 | 125.95 | 45 | 2 | 56 | 18.95 | 15767.7 | 158.62 | 1288.09 | 62.94 | 27.18 | 17868.73 | 0.43 | 0.93 | 0.2 | 1.14 | 0.5 | 10
2 | 60 | CONCLUIDO | 5.223 | 19.15 | 16.12 | 27.63 | 0.42 | 35 | 127.27 | 45 | 3 | 33 | 19.27 | 15930.42 | 142.09 | 1287.96 | 43.08 | 27.18 | 8051.61 | 0.63 | 0.96 | 0.16 | 0.53 | 0.5 | 10
3 | 60 | CONCLUIDO | 5.3036 | 18.86 | 16.08 | 38.6 | 0.55 | 25 | 128.59 | 45 | 4 | 19 | 19.59 | 16093.6 | 131 | 1287.99 | 42.37 | 27.18 | 7745.79 | 0.64 | 0.97 | 0.15 | 0.49 | 0.5 | 10
4 | 60 | CONCLUIDO | 5.3225 | 18.79 | 16.07 | 41.92 | 0.68 | 23 | 129.92 | 45 | 5 | 0 | 19.92 | 16257.24 | 128.67 | 1288.02 | 41.07 | 27.18 | 7107.97 | 0.66 | 0.97 | 0.17 | 0.47 | 0.5 | 10
0 | 80 | CONCLUIDO | 3.7757 | 26.49 | 18.91 | 6.96 | 0.11 | 163 | 159.12 | 50.28 | 1 | 161 | 27.84 | 19859.16 | 225.72 | 1288.14 | 130.84 | 27.18 | 51293.77 | 0.21 | 0.82 | 0.36 | 3.31 | 0.5 | 10
1 | 80 | CONCLUIDO | 4.6128 | 21.68 | 17.03 | 14.2 | 0.22 | 72 | 160.54 | 50.28 | 2 | 70 | 28.26 | 20034.4 | 196.38 | 1288.03 | 72.04 | 27.18 | 22346.8 | 0.38 | 0.91 | 0.23 | 1.44 | 0.5 | 10
2 | 80 | CONCLUIDO | 4.9387 | 20.25 | 16.47 | 21.96 | 0.33 | 45 | 161.97 | 50.28 | 3 | 43 | 28.69 | 20210.21 | 182.82 | 1288.01 | 54.67 | 27.18 | 13798.88 | 0.5 | 0.94 | 0.18 | 0.88 | 0.5 | 10
3 | 80 | CONCLUIDO | 5.1002 | 19.61 | 16.25 | 30.47 | 0.43 | 32 | 163.4 | 50.28 | 4 | 30 | 29.12 | 20386.62 | 172.65 | 1288.04 | 47.82 | 27.18 | 10440.05 | 0.57 | 0.96 | 0.16 | 0.66 | 0.5 | 10
4 | 80 | CONCLUIDO | 5.2046 | 19.21 | 16.08 | 38.6 | 0.54 | 25 | 164.83 | 50.28 | 5 | 23 | 29.55 | 20563.61 | 162.79 | 1287.98 | 42.51 | 27.18 | 7818.01 | 0.64 | 0.97 | 0.15 | 0.49 | 0.5 | 10
5 | 80 | CONCLUIDO | 5.2753 | 18.96 | 15.99 | 47.96 | 0.64 | 20 | 166.27 | 50.28 | 6 | 17 | 29.99 | 20741.2 | 152.53 | 1287.98 | 39.42 | 27.18 | 6299.5 | 0.69 | 0.97 | 0.14 | 0.39 | 0.5 | 10
6 | 80 | CONCLUIDO | 5.3023 | 18.86 | 15.96 | 53.18 | 0.74 | 18 | 167.72 | 50.28 | 7 | 1 | 30.44 | 20919.39 | 147.37 | 1287.96 | 38.01 | 27.18 | 5600.77 | 0.72 | 0.97 | 0.15 | 0.36 | 0.5 | 10
7 | 80 | CONCLUIDO | 5.3014 | 18.86 | 15.96 | 53.19 | 0.84 | 18 | 169.17 | 50.28 | 8 | 0 | 30.89 | 21098.19 | 148.61 | 1287.96 | 38.05 | 27.18 | 5621.35 | 0.71 | 0.97 | 0.15 | 0.36 | 0.5 | 10
0 | 35 | CONCLUIDO | 4.7975 | 20.84 | 17.4 | 11.6 | 0.22 | 90 | 80.84 | 35.1 | 1 | 88 | 9.74 | 10204.21 | 123.78 | 1287.98 | 83.51 | 27.18 | 27994.14 | 0.33 | 0.89 | 0.26 | 1.81 | 0.5 | 10
1 | 35 | CONCLUIDO | 5.277 | 18.95 | 16.39 | 25.21 | 0.43 | 39 | 82.04 | 35.1 | 2 | 13 | 9.94 | 10352.53 | 100.96 | 1287.96 | 50.85 | 27.18 | 11918.44 | 0.53 | 0.95 | 0.2 | 0.79 | 0.5 | 10
2 | 35 | CONCLUIDO | 5.2819 | 18.93 | 16.39 | 25.87 | 0.63 | 38 | 83.25 | 35.1 | 3 | 0 | 10.15 | 10501.19 | 101.51 | 1288 | 50.49 | 27.18 | 11742.27 | 0.54 | 0.95 | 0.21 | 0.79 | 0.5 | 10
0 | 50 | CONCLUIDO | 4.4253 | 22.6 | 17.96 | 9.21 | 0.16 | 117 | 107.41 | 41.65 | 1 | 115 | 14.77 | 13481.73 | 161.18 | 1288.09 | 101.12 | 27.18 | 36662.81 | 0.27 | 0.87 | 0.29 | 2.37 | 0.5 | 10
1 | 50 | CONCLUIDO | 5.0572 | 19.77 | 16.6 | 19.53 | 0.32 | 51 | 108.68 | 41.65 | 2 | 49 | 15.03 | 13638.32 | 137.78 | 1288.04 | 58.62 | 27.18 | 15741.74 | 0.46 | 0.94 | 0.19 | 1.01 | 0.5 | 10
2 | 50 | CONCLUIDO | 5.2953 | 18.88 | 16.18 | 32.36 | 0.48 | 30 | 109.96 | 41.65 | 3 | 25 | 15.31 | 13795.21 | 121.02 | 1287.97 | 45.46 | 27.18 | 9269.82 | 0.6 | 0.96 | 0.16 | 0.59 | 0.5 | 10
3 | 50 | CONCLUIDO | 5.3173 | 18.81 | 16.17 | 35.93 | 0.63 | 27 | 111.23 | 41.65 | 4 | 0 | 15.58 | 13952.52 | 117.97 | 1287.96 | 44.25 | 27.18 | 8678.59 | 0.61 | 0.96 | 0.18 | 0.58 | 0.5 | 10
0 | 25 | CONCLUIDO | 5.0696 | 19.73 | 16.99 | 14.99 | 0.28 | 68 | 61.76 | 28.92 | 1 | 66 | 6.84 | 7851.41 | 92.89 | 1288.01 | 70.69 | 27.18 | 21693.52 | 0.38 | 0.91 | 0.22 | 1.39 | 0.5 | 10
1 | 25 | CONCLUIDO | 5.1927 | 19.26 | 16.73 | 18.93 | 0.55 | 53 | 62.92 | 28.92 | 2 | 0 | 7 | 7994.37 | 87.9 | 1288.11 | 60.34 | 27.18 | 16594.62 | 0.45 | 0.93 | 0.26 | 1.13 | 0.5 | 10
0 | 85 | CONCLUIDO | 3.6689 | 27.26 | 19.09 | 6.7 | 0.11 | 171 | 167.88 | 51.39 | 1 | 169 | 30.49 | 20939.59 | 236.48 | 1288.04 | 136.34 | 27.18 | 54002.85 | 0.2 | 0.81 | 0.38 | 3.49 | 0.5 | 10
1 | 85 | CONCLUIDO | 4.5434 | 22.01 | 17.1 | 13.68 | 0.21 | 75 | 169.33 | 51.39 | 2 | 73 | 30.94 | 21118.46 | 205.27 | 1288.09 | 74.01 | 27.18 | 23316.08 | 0.37 | 0.91 | 0.23 | 1.5 | 0.5 | 10
2 | 85 | CONCLUIDO | 4.8836 | 20.48 | 16.51 | 21.08 | 0.31 | 47 | 170.79 | 51.39 | 3 | 45 | 31.4 | 21297.94 | 191.68 | 1288.08 | 55.91 | 27.18 | 14407.04 | 0.49 | 0.94 | 0.18 | 0.92 | 0.5 | 10
3 | 85 | CONCLUIDO | 5.0269 | 19.89 | 16.37 | 28.89 | 0.41 | 34 | 172.25 | 51.39 | 4 | 32 | 31.86 | 21478.05 | 183.04 | 1287.96 | 51.99 | 27.18 | 12513.6 | 0.52 | 0.95 | 0.16 | 0.77 | 0.5 | 10
4 | 85 | CONCLUIDO | 5.1667 | 19.35 | 16.1 | 37.16 | 0.51 | 26 | 173.71 | 51.39 | 5 | 24 | 32.32 | 21658.78 | 172.26 | 1287.96 | 43.09 | 27.18 | 8101.8 | 0.63 | 0.97 | 0.15 | 0.51 | 0.5 | 10
5 | 85 | CONCLUIDO | 5.2433 | 19.07 | 15.99 | 45.68 | 0.61 | 21 | 175.18 | 51.39 | 6 | 19 | 32.79 | 21840.16 | 163.3 | 1287.96 | 39.55 | 27.18 | 6358.54 | 0.69 | 0.97 | 0.14 | 0.39 | 0.5 | 10
6 | 85 | CONCLUIDO | 5.2955 | 18.88 | 15.94 | 56.24 | 0.7 | 17 | 176.66 | 51.39 | 7 | 10 | 33.27 | 22022.17 | 153.93 | 1287.96 | 37.76 | 27.18 | 5483.99 | 0.72 | 0.98 | 0.14 | 0.34 | 0.5 | 10
7 | 85 | CONCLUIDO | 5.2946 | 18.89 | 15.94 | 56.25 | 0.8 | 17 | 178.14 | 51.39 | 8 | 0 | 33.75 | 22204.83 | 152.59 | 1288.03 | 37.29 | 27.18 | 5250.4 | 0.73 | 0.98 | 0.16 | 0.34 | 0.5 | 10
0 | 20 | CONCLUIDO | 5.118 | 19.54 | 16.98 | 15.44 | 0.34 | 66 | 51.33 | 24.83 | 1 | 2 | 5.51 | 6564.78 | 78.3 | 1288.03 | 67.91 | 27.18 | 20313.79 | 0.4 | 0.92 | 0.3 | 1.39 | 0.5 | 10
1 | 20 | CONCLUIDO | 5.116 | 19.55 | 16.99 | 15.45 | 0.66 | 66 | 52.47 | 24.83 | 2 | 0 | 5.64 | 6705.1 | 80 | 1288.02 | 68.13 | 27.18 | 20424.65 | 0.4 | 0.91 | 0.3 | 1.4 | 0.5 | 10
0 | 65 | CONCLUIDO | 4.0952 | 24.42 | 18.43 | 7.9 | 0.13 | 140 | 133.21 | 46.47 | 1 | 138 | 20.75 | 16663.42 | 194.02 | 1288.08 | 115.51 | 27.18 | 43741.96 | 0.24 | 0.84 | 0.33 | 2.83 | 0.5 | 10
1 | 65 | CONCLUIDO | 4.8317 | 20.7 | 16.83 | 16.29 | 0.26 | 62 | 134.55 | 46.47 | 2 | 60 | 21.09 | 16828.84 | 168.69 | 1287.97 | 65.69 | 27.18 | 19224.47 | 0.41 | 0.92 | 0.21 | 1.23 | 0.5 | 10
2 | 65 | CONCLUIDO | 5.1209 | 19.53 | 16.31 | 25.76 | 0.39 | 38 | 135.9 | 46.47 | 3 | 36 | 21.43 | 16994.64 | 154.28 | 1288.03 | 49.51 | 27.18 | 11255.15 | 0.55 | 0.95 | 0.17 | 0.72 | 0.5 | 10
3 | 65 | CONCLUIDO | 5.2557 | 19.03 | 16.11 | 35.8 | 0.52 | 27 | 137.25 | 46.47 | 4 | 25 | 21.78 | 17160.92 | 141.48 | 1287.96 | 43.43 | 27.18 | 8267.72 | 0.63 | 0.96 | 0.15 | 0.52 | 0.5 | 10
4 | 65 | CONCLUIDO | 5.3286 | 18.77 | 16.01 | 45.76 | 0.64 | 21 | 138.6 | 46.47 | 5 | 2 | 22.13 | 17327.69 | 133.01 | 1288.09 | 39.66 | 27.18 | 6411.93 | 0.69 | 0.97 | 0.16 | 0.42 | 0.5 | 10
5 | 65 | CONCLUIDO | 5.3274 | 18.77 | 16.02 | 45.77 | 0.76 | 21 | 139.95 | 46.47 | 6 | 0 | 22.49 | 17494.97 | 134.49 | 1288 | 39.75 | 27.18 | 6458.4 | 0.68 | 0.97 | 0.17 | 0.42 | 0.5 | 10
0 | 75 | CONCLUIDO | 3.8735 | 25.82 | 18.77 | 7.22 | 0.12 | 156 | 150.44 | 49.1 | 1 | 154 | 25.34 | 18787.76 | 215.53 | 1288.12 | 126.6 | 27.18 | 49206.95 | 0.21 | 0.83 | 0.35 | 3.18 | 0.5 | 10
1 | 75 | CONCLUIDO | 4.702 | 21.27 | 16.91 | 14.92 | 0.23 | 68 | 151.83 | 49.1 | 2 | 66 | 25.73 | 18959.54 | 186.72 | 1288.03 | 68.32 | 27.18 | 20510.08 | 0.4 | 0.92 | 0.21 | 1.32 | 0.5 | 10
2 | 75 | CONCLUIDO | 4.9943 | 20.02 | 16.43 | 22.93 | 0.35 | 43 | 153.23 | 49.1 | 3 | 41 | 26.13 | 19131.85 | 173.92 | 1288.01 | 53.33 | 27.18 | 13138.74 | 0.51 | 0.95 | 0.18 | 0.84 | 0.5 | 10
3 | 75 | CONCLUIDO | 5.1459 | 19.43 | 16.21 | 31.37 | 0.46 | 31 | 154.63 | 49.1 | 4 | 29 | 26.53 | 19304.72 | 163.08 | 1287.96 | 46.47 | 27.18 | 9766.48 | 0.58 | 0.96 | 0.16 | 0.62 | 0.5 | 10
4 | 75 | CONCLUIDO | 5.2567 | 19.02 | 16.04 | 41.85 | 0.57 | 23 | 156.03 | 49.1 | 5 | 21 | 26.94 | 19478.15 | 151.96 | 1287.98 | 41.24 | 27.18 | 7194.34 | 0.66 | 0.97 | 0.15 | 0.45 | 0.5 | 10
5 | 75 | CONCLUIDO | 5.3091 | 18.84 | 15.98 | 50.46 | 0.67 | 19 | 157.44 | 49.1 | 6 | 6 | 27.35 | 19652.13 | 143.31 | 1287.96 | 38.66 | 27.18 | 5922.73 | 0.7 | 0.97 | 0.16 | 0.38 | 0.5 | 10
6 | 75 | CONCLUIDO | 5.3206 | 18.8 | 15.94 | 50.33 | 0.78 | 19 | 158.86 | 49.1 | 7 | 0 | 27.77 | 19826.68 | 142.8 | 1287.96 | 36.87 | 27.18 | 5030.35 | 0.74 | 0.98 | 0.17 | 0.34 | 0.5 | 10
0 | 95 | CONCLUIDO | 3.4727 | 28.8 | 19.4 | 6.26 | 0.1 | 186 | 185.69 | 53.44 | 1 | 184 | 36.26 | 23136.14 | 257.47 | 1288.25 | 146.33 | 27.18 | 58921.2 | 0.19 | 0.8 | 0.4 | 3.81 | 0.5 | 10
1 | 95 | CONCLUIDO | 4.4061 | 22.7 | 17.21 | 12.75 | 0.19 | 81 | 187.21 | 53.44 | 2 | 79 | 36.77 | 23322.88 | 222.59 | 1288 | 77.71 | 27.18 | 25136.19 | 0.35 | 0.9 | 0.24 | 1.62 | 0.5 | 10
2 | 95 | CONCLUIDO | 4.7721 | 20.96 | 16.59 | 19.52 | 0.28 | 51 | 188.73 | 53.44 | 3 | 49 | 37.29 | 23510.33 | 208.63 | 1288 | 58.35 | 27.18 | 15606.8 | 0.47 | 0.94 | 0.18 | 0.99 | 0.5 | 10
3 | 95 | CONCLUIDO | 4.9686 | 20.13 | 16.28 | 26.4 | 0.37 | 37 | 190.25 | 53.44 | 4 | 35 | 37.82 | 23698.48 | 198.81 | 1288.04 | 48.46 | 27.18 | 10734.34 | 0.56 | 0.95 | 0.17 | 0.69 | 0.5 | 10
4 | 95 | CONCLUIDO | 5.0729 | 19.71 | 16.16 | 33.44 | 0.46 | 29 | 191.78 | 53.44 | 5 | 27 | 38.35 | 23887.36 | 191.43 | 1288.01 | 45.09 | 27.18 | 9087.89 | 0.6 | 0.96 | 0.15 | 0.57 | 0.5 | 10
5 | 95 | CONCLUIDO | 5.1634 | 19.37 | 16.04 | 41.85 | 0.55 | 23 | 193.32 | 53.44 | 6 | 21 | 38.89 | 24076.95 | 182.85 | 1287.98 | 41.27 | 27.18 | 7209.76 | 0.66 | 0.97 | 0.15 | 0.45 | 0.5 | 10
6 | 95 | CONCLUIDO | 5.2314 | 19.12 | 15.94 | 50.34 | 0.64 | 19 | 194.86 | 53.44 | 7 | 17 | 39.43 | 24267.28 | 175.1 | 1287.96 | 38.01 | 27.18 | 5596.46 | 0.72 | 0.97 | 0.14 | 0.35 | 0.5 | 10
7 | 95 | CONCLUIDO | 5.2725 | 18.97 | 15.9 | 59.63 | 0.72 | 16 | 196.41 | 53.44 | 8 | 12 | 39.98 | 24458.36 | 165.99 | 1287.96 | 36.86 | 27.18 | 5038.17 | 0.74 | 0.98 | 0.14 | 0.31 | 0.5 | 10
8 | 95 | CONCLUIDO | 5.2834 | 18.93 | 15.9 | 63.6 | 0.81 | 15 | 197.97 | 53.44 | 9 | 1 | 40.53 | 24650.18 | 163.4 | 1287.97 | 36.41 | 27.18 | 4816.38 | 0.75 | 0.98 | 0.15 | 0.31 | 0.5 | 10
9 | 95 | CONCLUIDO | 5.2832 | 18.93 | 15.9 | 63.6 | 0.89 | 15 | 199.53 | 53.44 | 10 | 0 | 41.1 | 24842.77 | 164.62 | 1287.97 | 36.36 | 27.18 | 4791.78 | 0.75 | 0.98 | 0.15 | 0.31 | 0.5 | 10
0 | 55 | CONCLUIDO | 4.311 | 23.2 | 18.13 | 8.7 | 0.15 | 125 | 116.05 | 43.4 | 1 | 123 | 16.65 | 14546.17 | 172.49 | 1288.12 | 106.15 | 27.18 | 39138.66 | 0.26 | 0.86 | 0.31 | 2.53 | 0.5 | 10
1 | 55 | CONCLUIDO | 4.9924 | 20.03 | 16.66 | 18.51 | 0.3 | 54 | 117.34 | 43.4 | 2 | 52 | 16.94 | 14705.49 | 148.12 | 1288.01 | 60.24 | 27.18 | 16537.32 | 0.45 | 0.93 | 0.2 | 1.06 | 0.5 | 10
2 | 55 | CONCLUIDO | 5.2209 | 19.15 | 16.28 | 29.6 | 0.45 | 33 | 118.63 | 43.4 | 3 | 31 | 17.23 | 14865.24 | 133.59 | 1287.98 | 48.98 | 27.18 | 11013.35 | 0.55 | 0.95 | 0.16 | 0.69 | 0.5 | 10
3 | 55 | CONCLUIDO | 5.3195 | 18.8 | 16.12 | 38.68 | 0.59 | 25 | 119.93 | 43.4 | 4 | 1 | 17.53 | 15025.44 | 122.83 | 1288.02 | 42.64 | 27.18 | 7883.69 | 0.64 | 0.96 | 0.18 | 0.52 | 0.5 | 10
4 | 55 | CONCLUIDO | 5.3195 | 18.8 | 16.12 | 38.68 | 0.73 | 25 | 121.23 | 43.4 | 5 | 0 | 17.83 | 15186.08 | 124.11 | 1288 | 42.64 | 27.18 | 7885.29 | 0.64 | 0.96 | 0.18 | 0.52 | 0.5 | 10

## gráficos
Selecione o eixo X:
Selecione o eixo Y:
Selecione o eixo Z:
Eixo X | Eixo Y | Eixo Z
0 | 0 | 0
0 | 0 | 0
0 | 0 | 0
0 | 0 | 0
0 | 0 | 0
0 | 0 | 0
0 | 0 | 0
0 | 0 | 0
0 | 0 | 0
0 | 0 | 0
0 | 0 | 0
0 | 0 | 0
0 | 0 | 0
0 | 0 | 0
0 | 0 | 0
0 | 0 | 0
0 | 0 | 0
0 | 0 | 0
0 | 0 | 0
0 | 0 | 0
0 | 0 | 0
0 | 0 | 0
0 | 0 | 0
0 | 0 | 0
0 | 0 | 0
0 | 0 | 0
0 | 0 | 0
0 | 0 | 0
0 | 0 | 0
0 | 0 | 0
0 | 0 | 0
0 | 0 | 0
0 | 0 | 0
0 | 0 | 0
0 | 0 | 0
0 | 0 | 0
0 | 0 | 0
0 | 0 | 0
0 | 0 | 0
0 | 0 | 0
0 | 0 | 0
0 | 0 | 0
0 | 0 | 0
0 | 0 | 0
0 | 0 | 0
0 | 0 | 0
0 | 0 | 0
0 | 0 | 0
0 | 0 | 0
0 | 0 | 0
0 | 0 | 0
0 | 0 | 0
0 | 0 | 0
0 | 0 | 0
0 | 0 | 0
0 | 0 | 0
0 | 0 | 0
0 | 0 | 0
0 | 0 | 0
0 | 0 | 0
0 | 0 | 0
0 | 0 | 0
0 | 0 | 0
0 | 0 | 0
0 | 0 | 0
0 | 0 | 0
0 | 0 | 0
0 | 0 | 0
0 | 0 | 0
0 | 0 | 0
0 | 0 | 0
0 | 0 | 0
0 | 0 | 0
0 | 0 | 0
0 | 0 | 0
0 | 0 | 0
0 | 0 | 0
0 | 0 | 0
0 | 0 | 0
0 | 0 | 0
0 | 0 | 0
0 | 0 | 0
0 | 0 | 0
0 | 0 | 0
0 | 0 | 0
0 | 0 | 0
0 | 0 | 0
0 | 0 | 0
0 | 0 | 0
0 | 0 | 0
0 | 0 | 0
0 | 0 | 0
0 | 0 | 0
0 | 0 | 0
0 | 0 | 0
0 | 0 | 0

## hidden (hidden)
Unnamed: 0
Volume de calda [L]
STATUS
Capacidade operacional [ha/h]
Tempo de missao [h]
Tempo util [h]
Tempo por voo [min]
Autonomia Projetada [h]
N° Voos
MTOW [kg]
Massa Estrutura [kg]
Combustível [kg]
Abastecimentos
Massa gerador
Potência gerador [W]
Combustível consumido [L]
Calda cons [L]
Distância percorrida [km]
Distância Pulverizando [km]
RTL ACUMULADO[m]
EOC [km/km]
EOC [h/h]
Tempo de manobra [h]
Tempo rtl_rtw [h]
V pulv [m/s]
V desloc [m/s]