## RESULTADOS_18
Unnamed: 0 | Volume de calda [L] | STATUS | Capacidade operacional [ha/h] | Tempo de missao [h] | Tempo util [h] | Tempo por voo [min] | Autonomia Projetada [h] | N° Voos | MTOW [kg] | Massa Estrutura [kg] | Combustível [kg] | Abastecimentos | Massa gerador | Potência gerador [W] | Combustível consumido [L] | Calda cons [L] | Distância percorrida [km] | Distância Pulverizando [km] | RTL ACUMULADO[m] | EOC [km/km] | EOC [h/h] | Tempo de manobra [h] | Tempo rtl_rtw [h] | V pulv [m/s] | V desloc [m/s]
0 | 100 | CONCLUIDO | 1.6051 | 62.3 | 43.02 | 5.99 | 0.09 | 431 | 194.77 | 54.38 | 1 | 429 | 39.4 | 24256.19 | 594.63 | 2117.37 | 479.61 | 54.88 | 208323.95 | 0.11 | 0.64 | 3.2 | 12.87 | 0.5 | 10
1 | 100 | CONCLUIDO | 2.2514 | 44.42 | 35.17 | 12.2 | 0.18 | 173 | 196.32 | 54.38 | 2 | 171 | 39.95 | 24447.22 | 476.78 | 2117.18 | 222.99 | 54.88 | 81305.02 | 0.25 | 0.78 | 2.77 | 5.02 | 0.5 | 10
2 | 100 | CONCLUIDO | 2.5074 | 39.88 | 33.2 | 18.62 | 0.27 | 107 | 197.88 | 54.38 | 3 | 105 | 40.5 | 24639 | 441.35 | 2117 | 158.9 | 54.88 | 49592.32 | 0.35 | 0.83 | 2.66 | 3.06 | 0.5 | 10
3 | 100 | CONCLUIDO | 2.6404 | 37.87 | 32.36 | 25.22 | 0.36 | 77 | 199.44 | 54.38 | 4 | 75 | 41.06 | 24831.54 | 421.05 | 2117.1 | 131.45 | 54.88 | 36013.47 | 0.42 | 0.85 | 2.61 | 2.21 | 0.5 | 10
4 | 100 | CONCLUIDO | 2.7307 | 36.62 | 31.81 | 32.35 | 0.44 | 59 | 201.01 | 54.38 | 5 | 57 | 41.63 | 25024.84 | 404.4 | 2116.98 | 113.06 | 54.88 | 26911.11 | 0.49 | 0.86 | 2.59 | 1.66 | 0.5 | 10
5 | 100 | CONCLUIDO | 2.7845 | 35.91 | 31.53 | 39.41 | 0.53 | 48 | 202.58 | 54.38 | 6 | 46 | 42.2 | 25218.93 | 392.42 | 2117.08 | 104.16 | 54.88 | 22513.45 | 0.53 | 0.87 | 2.57 | 1.38 | 0.5 | 10
6 | 100 | CONCLUIDO | 2.8295 | 35.34 | 31.27 | 46.9 | 0.61 | 40 | 204.16 | 54.38 | 7 | 38 | 42.78 | 25413.94 | 378.56 | 2117.03 | 95.7 | 54.88 | 18327.6 | 0.57 | 0.88 | 2.56 | 1.12 | 0.5 | 10
7 | 100 | CONCLUIDO | 2.8643 | 34.91 | 31.07 | 54.84 | 0.69 | 34 | 205.75 | 54.38 | 8 | 32 | 43.37 | 25609.61 | 365.59 | 2116.96 | 89.63 | 54.88 | 15322.09 | 0.61 | 0.88 | 2.54 | 0.93 | 0.5 | 10
8 | 100 | CONCLUIDO | 2.8918 | 34.58 | 30.94 | 64.01 | 0.77 | 29 | 207.34 | 54.38 | 9 | 27 | 43.96 | 25806.1 | 351.4 | 2116.98 | 84.9 | 54.88 | 12978.58 | 0.65 | 0.89 | 2.54 | 0.79 | 0.5 | 10
9 | 100 | CONCLUIDO | 2.9092 | 34.37 | 30.85 | 71.18 | 0.85 | 26 | 208.94 | 54.38 | 10 | 22 | 44.56 | 26003.41 | 339.95 | 2117 | 81.99 | 54.88 | 11538.58 | 0.67 | 0.89 | 2.53 | 0.7 | 0.5 | 10
10 | 100 | CONCLUIDO | 2.9184 | 34.27 | 30.82 | 77.04 | 0.93 | 24 | 210.55 | 54.38 | 11 | 11 | 45.17 | 26201.54 | 333.77 | 2116.98 | 80.53 | 54.88 | 10820.45 | 0.68 | 0.89 | 2.54 | 0.67 | 0.5 | 10
11 | 100 | CONCLUIDO | 2.9219 | 34.22 | 30.81 | 80.38 | 1 | 23 | 212.16 | 54.38 | 12 | 1 | 45.78 | 26400.51 | 331.51 | 2116.96 | 80.05 | 54.88 | 10584.88 | 0.69 | 0.89 | 2.55 | 0.67 | 0.5 | 10
12 | 100 | CONCLUIDO | 2.9225 | 34.22 | 30.81 | 80.36 | 1.08 | 23 | 213.78 | 54.38 | 13 | 0 | 46.4 | 26600.32 | 333.39 | 2116.98 | 79.87 | 54.88 | 10496.11 | 0.69 | 0.89 | 2.55 | 0.66 | 0.5 | 10

## RESULTADOS_6
Unnamed: 0 | Volume de calda [L] | STATUS | Capacidade operacional [ha/h] | Tempo de missao [h] | Tempo util [h] | Tempo por voo [min] | Autonomia Projetada [h] | N° Voos | MTOW [kg] | Massa Estrutura [kg] | Combustível [kg] | Abastecimentos | Massa gerador | Potência gerador [W] | Combustível consumido [L] | Calda cons [L] | Distância percorrida [km] | Distância Pulverizando [km] | RTL ACUMULADO[m] | EOC [km/km] | EOC [h/h] | Tempo de manobra [h] | Tempo rtl_rtw [h] | V pulv [m/s] | V desloc [m/s]
0 | 40 | CONCLUIDO | 2.3736 | 42.13 | 36.24 | 10.4 | 0.2 | 209 | 89.87 | 37.55 | 1 | 207 | 11.32 | 11317.98 | 288.62 | 2117.15 | 257.64 | 54.88 | 98449.76 | 0.21 | 0.76 | 2.84 | 6.09 | 0.5 | 10
1 | 40 | CONCLUIDO | 2.7663 | 36.15 | 32.58 | 22.73 | 0.39 | 86 | 91.1 | 37.55 | 2 | 84 | 11.54 | 11468.97 | 236.87 | 2117.03 | 138.54 | 54.88 | 39517.49 | 0.4 | 0.84 | 2.63 | 2.44 | 0.5 | 10
2 | 40 | CONCLUIDO | 2.8763 | 34.77 | 31.77 | 34.04 | 0.57 | 56 | 92.32 | 37.55 | 3 | 15 | 11.77 | 11620.34 | 211.93 | 2116.99 | 110.39 | 54.88 | 25591.34 | 0.5 | 0.87 | 2.63 | 1.62 | 0.5 | 10
3 | 40 | CONCLUIDO | 2.8826 | 34.69 | 31.73 | 35.26 | 0.75 | 54 | 93.55 | 37.55 | 4 | 0 | 12 | 11772.07 | 211.69 | 2117.03 | 108.79 | 54.88 | 24801.65 | 0.5 | 0.87 | 2.64 | 1.58 | 0.5 | 10

## RESULTADOS_4
Unnamed: 0 | Volume de calda [L] | STATUS | Capacidade operacional [ha/h] | Tempo de missao [h] | Tempo util [h] | Tempo por voo [min] | Autonomia Projetada [h] | N° Voos | MTOW [kg] | Massa Estrutura [kg] | Combustível [kg] | Abastecimentos | Massa gerador | Potência gerador [W] | Combustível consumido [L] | Calda cons [L] | Distância percorrida [km] | Distância Pulverizando [km] | RTL ACUMULADO[m] | EOC [km/km] | EOC [h/h] | Tempo de manobra [h] | Tempo rtl_rtw [h] | V pulv [m/s] | V desloc [m/s]
0 | 30 | CONCLUIDO | 2.5401 | 39.37 | 34.94 | 12.63 | 0.24 | 166 | 71.52 | 32.27 | 1 | 164 | 8.25 | 9054.6 | 229.69 | 2117.09 | 215.47 | 54.88 | 77582.79 | 0.25 | 0.79 | 2.76 | 4.79 | 0.5 | 10
1 | 30 | CONCLUIDO | 2.832 | 35.31 | 32.3 | 25.84 | 0.48 | 75 | 72.7 | 32.27 | 2 | 21 | 8.43 | 9200.25 | 186.24 | 2117.13 | 127.33 | 54.88 | 33964.83 | 0.43 | 0.85 | 2.67 | 2.15 | 0.5 | 10
2 | 30 | CONCLUIDO | 2.8384 | 35.23 | 32.27 | 26.89 | 0.71 | 72 | 73.88 | 32.27 | 3 | 0 | 8.61 | 9346.23 | 187.22 | 2117.07 | 125.61 | 54.88 | 33118.84 | 0.44 | 0.85 | 2.69 | 2.12 | 0.5 | 10

## RESULTADOS_1
Unnamed: 0 | Volume de calda [L] | STATUS | Capacidade operacional [ha/h] | Tempo de missao [h] | Tempo util [h] | Tempo por voo [min] | Autonomia Projetada [h] | N° Voos | MTOW [kg] | Massa Estrutura [kg] | Combustível [kg] | Abastecimentos | Massa gerador | Potência gerador [W] | Combustível consumido [L] | Calda cons [L] | Distância percorrida [km] | Distância Pulverizando [km] | RTL ACUMULADO[m] | EOC [km/km] | EOC [h/h] | Tempo de manobra [h] | Tempo rtl_rtw [h] | V pulv [m/s] | V desloc [m/s]
0 | 15 | CONCLUIDO | 2.6576 | 37.63 | 34.35 | 14.51 | 0.43 | 142 | 39.78 | 19.54 | 1 | 1 | 4.24 | 5140 | 133.89 | 2117.29 | 190.74 | 54.88 | 65335.81 | 0.29 | 0.8 | 2.89 | 4.2 | 0.5 | 10
1 | 15 | CONCLUIDO | 2.6578 | 37.63 | 34.35 | 14.51 | 0.84 | 142 | 40.89 | 19.54 | 2 | 0 | 4.35 | 5277.26 | 137.29 | 2117.29 | 190.57 | 54.88 | 65252.68 | 0.29 | 0.8 | 2.89 | 4.2 | 0.5 | 10

## RESULTADOS_12
Unnamed: 0 | Volume de calda [L] | STATUS | Capacidade operacional [ha/h] | Tempo de missao [h] | Tempo util [h] | Tempo por voo [min] | Autonomia Projetada [h] | N° Voos | MTOW [kg] | Massa Estrutura [kg] | Combustível [kg] | Abastecimentos | Massa gerador | Potência gerador [W] | Combustível consumido [L] | Calda cons [L] | Distância percorrida [km] | Distância Pulverizando [km] | RTL ACUMULADO[m] | EOC [km/km] | EOC [h/h] | Tempo de manobra [h] | Tempo rtl_rtw [h] | V pulv [m/s] | V desloc [m/s]
0 | 70 | CONCLUIDO | 1.9608 | 51 | 39.56 | 7.44 | 0.12 | 319 | 141.81 | 47.83 | 1 | 317 | 22.98 | 17723.39 | 441.01 | 2117.27 | 365.97 | 54.88 | 152064.41 | 0.15 | 0.69 | 3.02 | 9.4 | 0.5 | 10
1 | 70 | CONCLUIDO | 2.4965 | 40.06 | 33.98 | 15.33 | 0.25 | 133 | 143.17 | 47.83 | 2 | 131 | 23.34 | 17891.86 | 366.21 | 2117.19 | 183.77 | 54.88 | 61896.16 | 0.3 | 0.81 | 2.72 | 3.84 | 0.5 | 10
2 | 70 | CONCLUIDO | 2.6965 | 37.08 | 32.49 | 23.77 | 0.37 | 82 | 144.54 | 47.83 | 3 | 80 | 23.71 | 18060.85 | 336.25 | 2117 | 135.31 | 54.88 | 37918.92 | 0.41 | 0.85 | 2.63 | 2.34 | 0.5 | 10
3 | 70 | CONCLUIDO | 2.8004 | 35.71 | 31.81 | 32.9 | 0.49 | 58 | 145.92 | 47.83 | 4 | 56 | 24.09 | 18230.35 | 314.32 | 2117 | 112.96 | 54.88 | 26865.13 | 0.49 | 0.86 | 2.59 | 1.66 | 0.5 | 10
4 | 70 | CONCLUIDO | 2.868 | 34.87 | 31.37 | 42.77 | 0.6 | 44 | 147.3 | 47.83 | 5 | 42 | 24.47 | 18400.38 | 295.52 | 2116.98 | 99.07 | 54.88 | 19992.32 | 0.55 | 0.88 | 2.56 | 1.22 | 0.5 | 10
5 | 70 | CONCLUIDO | 2.9068 | 34.4 | 31.16 | 53.42 | 0.71 | 35 | 148.68 | 47.83 | 6 | 23 | 24.85 | 18570.94 | 276.45 | 2116.99 | 91.62 | 54.88 | 16308.72 | 0.6 | 0.88 | 2.57 | 1.02 | 0.5 | 10
6 | 70 | CONCLUIDO | 2.9241 | 34.2 | 31.05 | 58.21 | 0.83 | 32 | 150.07 | 47.83 | 7 | 3 | 25.24 | 18742.03 | 271.82 | 2117.03 | 87.31 | 54.88 | 14172.31 | 0.63 | 0.89 | 2.57 | 0.9 | 0.5 | 10
7 | 70 | CONCLUIDO | 2.923 | 34.21 | 31.06 | 58.24 | 0.94 | 32 | 151.46 | 47.83 | 8 | 0 | 25.63 | 18913.66 | 273.39 | 2117.06 | 87.56 | 54.88 | 14297.73 | 0.63 | 0.88 | 2.58 | 0.91 | 0.5 | 10

## RESULTADOS_16
Unnamed: 0 | Volume de calda [L] | STATUS | Capacidade operacional [ha/h] | Tempo de missao [h] | Tempo util [h] | Tempo por voo [min] | Autonomia Projetada [h] | N° Voos | MTOW [kg] | Massa Estrutura [kg] | Combustível [kg] | Abastecimentos | Massa gerador | Potência gerador [W] | Combustível consumido [L] | Calda cons [L] | Distância percorrida [km] | Distância Pulverizando [km] | RTL ACUMULADO[m] | EOC [km/km] | EOC [h/h] | Tempo de manobra [h] | Tempo rtl_rtw [h] | V pulv [m/s] | V desloc [m/s]
0 | 90 | CONCLUIDO | 1.7168 | 58.25 | 41.85 | 6.39 | 0.1 | 393 | 176.73 | 52.44 | 1 | 391 | 33.29 | 22031.19 | 542.29 | 2117.48 | 441.1 | 54.88 | 189261.51 | 0.12 | 0.66 | 3.14 | 11.7 | 0.5 | 10
1 | 90 | CONCLUIDO | 2.3365 | 42.8 | 34.73 | 13.1 | 0.2 | 159 | 178.21 | 52.44 | 2 | 157 | 33.77 | 22213.89 | 439.58 | 2117.1 | 208.83 | 54.88 | 74297.95 | 0.26 | 0.79 | 2.74 | 4.58 | 0.5 | 10
2 | 90 | CONCLUIDO | 2.5706 | 38.9 | 32.96 | 19.98 | 0.3 | 99 | 179.7 | 52.44 | 3 | 97 | 34.26 | 22397.24 | 407.17 | 2117.12 | 150.89 | 54.88 | 45627.13 | 0.36 | 0.83 | 2.65 | 2.81 | 0.5 | 10
3 | 90 | CONCLUIDO | 2.6953 | 37.1 | 32.16 | 27.17 | 0.39 | 71 | 181.19 | 52.44 | 4 | 69 | 34.75 | 22581.25 | 387.32 | 2117.05 | 124.52 | 54.88 | 32581.74 | 0.44 | 0.85 | 2.61 | 2.01 | 0.5 | 10
4 | 90 | CONCLUIDO | 2.773 | 36.06 | 31.69 | 34.57 | 0.49 | 55 | 182.69 | 52.44 | 5 | 53 | 35.25 | 22766.06 | 370.77 | 2117.01 | 109.32 | 54.88 | 25060.56 | 0.5 | 0.87 | 2.58 | 1.54 | 0.5 | 10
5 | 90 | CONCLUIDO | 2.8288 | 35.35 | 31.37 | 42.77 | 0.58 | 44 | 184.19 | 52.44 | 6 | 42 | 35.75 | 22951.43 | 355.97 | 2116.96 | 98.91 | 54.88 | 19908.99 | 0.55 | 0.88 | 2.56 | 1.22 | 0.5 | 10
6 | 90 | CONCLUIDO | 2.8696 | 34.85 | 31.15 | 51.91 | 0.67 | 36 | 185.7 | 52.44 | 7 | 34 | 36.26 | 23137.49 | 341.31 | 2116.99 | 91.99 | 54.88 | 16490.94 | 0.6 | 0.88 | 2.54 | 1 | 0.5 | 10
7 | 90 | CONCLUIDO | 2.8974 | 34.51 | 30.99 | 59.98 | 0.76 | 31 | 187.22 | 52.44 | 8 | 29 | 36.78 | 23324.24 | 327.67 | 2116.98 | 86.6 | 54.88 | 13819.87 | 0.63 | 0.89 | 2.54 | 0.84 | 0.5 | 10
8 | 90 | CONCLUIDO | 2.9163 | 34.29 | 30.91 | 68.69 | 0.85 | 27 | 188.74 | 52.44 | 9 | 15 | 37.3 | 23511.69 | 313.52 | 2117.02 | 83.58 | 54.88 | 12332.03 | 0.66 | 0.89 | 2.55 | 0.76 | 0.5 | 10
9 | 90 | CONCLUIDO | 2.9248 | 34.19 | 30.88 | 74.12 | 0.93 | 25 | 190.26 | 52.44 | 10 | 4 | 37.82 | 23699.85 | 311.27 | 2116.99 | 82.15 | 54.88 | 11624.03 | 0.67 | 0.89 | 2.56 | 0.73 | 0.5 | 10
10 | 90 | CONCLUIDO | 2.9255 | 34.18 | 30.87 | 74.1 | 1.02 | 25 | 191.79 | 52.44 | 11 | 1 | 38.35 | 23888.73 | 313.17 | 2117.01 | 81.81 | 54.88 | 11458.34 | 0.67 | 0.89 | 2.56 | 0.73 | 0.5 | 10
11 | 90 | CONCLUIDO | 2.925 | 34.19 | 30.88 | 74.11 | 1.1 | 25 | 193.33 | 52.44 | 12 | 0 | 38.89 | 24078.33 | 315.46 | 2117.02 | 81.98 | 54.88 | 11538.51 | 0.67 | 0.89 | 2.56 | 0.73 | 0.5 | 10

## RESULTADOS_0
Unnamed: 0 | Volume de calda [L] | STATUS | Capacidade operacional [ha/h] | Tempo de missao [h] | Tempo util [h] | Tempo por voo [min] | Autonomia Projetada [h] | N° Voos | MTOW [kg] | Massa Estrutura [kg] | Combustível [kg] | Abastecimentos | Massa gerador | Potência gerador [W] | Combustível consumido [L] | Calda cons [L] | Distância percorrida [km] | Distância Pulverizando [km] | RTL ACUMULADO[m] | EOC [km/km] | EOC [h/h] | Tempo de manobra [h] | Tempo rtl_rtw [h] | V pulv [m/s] | V desloc [m/s]
0 | 10 | CONCLUIDO | 2.4714 | 40.46 | 36.46 | 10.32 | 0.64 | 212 | 26.11 | 12.1 | 1 | 0 | 3.01 | 3454.41 | 106 | 2117.33 | 255.35 | 54.88 | 97291.94 | 0.21 | 0.75 | 3.12 | 6.31 | 0.5 | 10

## RESULTADOS_7
Unnamed: 0 | Volume de calda [L] | STATUS | Capacidade operacional [ha/h] | Tempo de missao [h] | Tempo util [h] | Tempo por voo [min] | Autonomia Projetada [h] | N° Voos | MTOW [kg] | Massa Estrutura [kg] | Combustível [kg] | Abastecimentos | Massa gerador | Potência gerador [W] | Combustível consumido [L] | Calda cons [L] | Distância percorrida [km] | Distância Pulverizando [km] | RTL ACUMULADO[m] | EOC [km/km] | EOC [h/h] | Tempo de manobra [h] | Tempo rtl_rtw [h] | V pulv [m/s] | V desloc [m/s]
0 | 45 | CONCLUIDO | 2.3008 | 43.46 | 36.79 | 9.68 | 0.18 | 228 | 98.71 | 39.72 | 1 | 226 | 12.99 | 12407.75 | 315.13 | 2117.28 | 275.93 | 54.88 | 107503.15 | 0.2 | 0.75 | 2.85 | 6.64 | 0.5 | 10
1 | 45 | CONCLUIDO | 2.7164 | 36.81 | 32.87 | 20.76 | 0.35 | 95 | 99.95 | 39.72 | 2 | 93 | 13.24 | 12561.45 | 261.7 | 2117.14 | 147.75 | 54.88 | 44076.05 | 0.37 | 0.84 | 2.65 | 2.72 | 0.5 | 10
2 | 45 | CONCLUIDO | 2.8646 | 34.91 | 31.75 | 33.42 | 0.52 | 57 | 101.2 | 39.72 | 3 | 44 | 13.49 | 12715.54 | 230.71 | 2117.1 | 110.74 | 54.88 | 25762.67 | 0.5 | 0.87 | 2.6 | 1.6 | 0.5 | 10
3 | 45 | CONCLUIDO | 2.8936 | 34.56 | 31.56 | 38.65 | 0.69 | 49 | 102.45 | 39.72 | 4 | 3 | 13.74 | 12870.03 | 222.41 | 2117.04 | 103.48 | 54.88 | 22171 | 0.53 | 0.87 | 2.63 | 1.42 | 0.5 | 10
4 | 45 | CONCLUIDO | 2.8921 | 34.58 | 31.58 | 38.67 | 0.85 | 49 | 103.71 | 39.72 | 5 | 0 | 14 | 13024.91 | 223.84 | 2117.03 | 103.96 | 54.88 | 22409.21 | 0.53 | 0.87 | 2.63 | 1.43 | 0.5 | 10

## RESULTADOS_10
Unnamed: 0 | Volume de calda [L] | STATUS | Capacidade operacional [ha/h] | Tempo de missao [h] | Tempo util [h] | Tempo por voo [min] | Autonomia Projetada [h] | N° Voos | MTOW [kg] | Massa Estrutura [kg] | Combustível [kg] | Abastecimentos | Massa gerador | Potência gerador [W] | Combustível consumido [L] | Calda cons [L] | Distância percorrida [km] | Distância Pulverizando [km] | RTL ACUMULADO[m] | EOC [km/km] | EOC [h/h] | Tempo de manobra [h] | Tempo rtl_rtw [h] | V pulv [m/s] | V desloc [m/s]
0 | 60 | CONCLUIDO | 2.0873 | 47.91 | 38.52 | 8.14 | 0.14 | 284 | 124.63 | 45 | 1 | 282 | 18.64 | 15605.44 | 392.38 | 2117.44 | 331.27 | 54.88 | 134888.62 | 0.17 | 0.71 | 2.99 | 8.37 | 0.5 | 10
1 | 60 | CONCLUIDO | 2.5857 | 38.67 | 33.53 | 17.05 | 0.28 | 118 | 125.95 | 45 | 2 | 116 | 18.95 | 15767.7 | 326.12 | 2117.15 | 169.59 | 54.88 | 54879.71 | 0.32 | 0.82 | 2.67 | 3.38 | 0.5 | 10
2 | 60 | CONCLUIDO | 2.7591 | 36.24 | 32.25 | 26.5 | 0.42 | 73 | 127.27 | 45 | 3 | 71 | 19.27 | 15930.42 | 297.8 | 2117.05 | 127.02 | 54.88 | 33821.09 | 0.43 | 0.85 | 2.63 | 2.1 | 0.5 | 10
3 | 60 | CONCLUIDO | 2.8593 | 34.97 | 31.56 | 37.88 | 0.55 | 50 | 128.59 | 45 | 4 | 48 | 19.59 | 16093.6 | 273.35 | 2117 | 105.13 | 54.88 | 22992.93 | 0.52 | 0.87 | 2.58 | 1.42 | 0.5 | 10
4 | 60 | CONCLUIDO | 2.9081 | 34.39 | 31.26 | 48.09 | 0.68 | 39 | 129.92 | 45 | 5 | 16 | 19.92 | 16257.24 | 254.15 | 2117.03 | 94.32 | 54.88 | 17641.11 | 0.58 | 0.88 | 2.58 | 1.11 | 0.5 | 10
5 | 60 | CONCLUIDO | 2.9173 | 34.28 | 31.2 | 50.6 | 0.81 | 37 | 131.25 | 45 | 6 | 1 | 20.25 | 16421.36 | 253.68 | 2117.07 | 92.25 | 54.88 | 16618.08 | 0.59 | 0.88 | 2.59 | 1.05 | 0.5 | 10
6 | 60 | CONCLUIDO | 2.9156 | 34.3 | 31.22 | 50.63 | 0.93 | 37 | 132.58 | 45 | 7 | 0 | 20.59 | 16585.95 | 255.92 | 2117.06 | 92.77 | 54.88 | 16875.32 | 0.59 | 0.88 | 2.59 | 1.07 | 0.5 | 10

## RESULTADOS_14
Unnamed: 0 | Volume de calda [L] | STATUS | Capacidade operacional [ha/h] | Tempo de missao [h] | Tempo util [h] | Tempo por voo [min] | Autonomia Projetada [h] | N° Voos | MTOW [kg] | Massa Estrutura [kg] | Combustível [kg] | Abastecimentos | Massa gerador | Potência gerador [W] | Combustível consumido [L] | Calda cons [L] | Distância percorrida [km] | Distância Pulverizando [km] | RTL ACUMULADO[m] | EOC [km/km] | EOC [h/h] | Tempo de manobra [h] | Tempo rtl_rtw [h] | V pulv [m/s] | V desloc [m/s]
0 | 80 | CONCLUIDO | 1.8348 | 54.5 | 40.71 | 6.86 | 0.11 | 356 | 159.12 | 50.28 | 1 | 354 | 27.84 | 19859.16 | 491.39 | 2117.26 | 403.26 | 54.88 | 170525.81 | 0.14 | 0.68 | 3.09 | 10.55 | 0.5 | 10
1 | 80 | CONCLUIDO | 2.4158 | 41.39 | 34.36 | 14.12 | 0.22 | 146 | 160.54 | 50.28 | 2 | 144 | 28.26 | 20034.4 | 403.33 | 2117.18 | 196.12 | 54.88 | 68004.81 | 0.28 | 0.8 | 2.74 | 4.21 | 0.5 | 10
2 | 80 | CONCLUIDO | 2.637 | 37.92 | 32.7 | 21.8 | 0.33 | 90 | 161.97 | 50.28 | 3 | 88 | 28.69 | 20210.21 | 372.17 | 2117.12 | 142.3 | 54.88 | 41373.89 | 0.39 | 0.84 | 2.63 | 2.55 | 0.5 | 10
3 | 80 | CONCLUIDO | 2.7524 | 36.33 | 31.95 | 29.95 | 0.43 | 64 | 163.4 | 50.28 | 4 | 62 | 29.12 | 20386.62 | 351.46 | 2117.04 | 117.82 | 54.88 | 29265.5 | 0.47 | 0.86 | 2.59 | 1.8 | 0.5 | 10
4 | 80 | CONCLUIDO | 2.8229 | 35.42 | 31.52 | 38.6 | 0.54 | 49 | 164.83 | 50.28 | 5 | 47 | 29.55 | 20563.61 | 335.2 | 2117.04 | 103.83 | 54.88 | 22347.69 | 0.53 | 0.87 | 2.57 | 1.37 | 0.5 | 10
5 | 80 | CONCLUIDO | 2.8727 | 34.81 | 31.23 | 48.04 | 0.64 | 39 | 166.27 | 50.28 | 6 | 37 | 29.99 | 20741.2 | 317.71 | 2117.01 | 94.37 | 54.88 | 17663.69 | 0.58 | 0.88 | 2.55 | 1.08 | 0.5 | 10
6 | 80 | CONCLUIDO | 2.9076 | 34.39 | 31.04 | 58.19 | 0.74 | 32 | 167.72 | 50.28 | 7 | 27 | 30.44 | 20919.39 | 300.17 | 2116.99 | 87.71 | 54.88 | 14369.72 | 0.63 | 0.89 | 2.55 | 0.89 | 0.5 | 10
7 | 80 | CONCLUIDO | 2.9213 | 34.23 | 30.97 | 64.08 | 0.84 | 29 | 169.17 | 50.28 | 8 | 10 | 30.89 | 21098.19 | 290.8 | 2116.97 | 85.52 | 54.88 | 13288.63 | 0.64 | 0.89 | 2.55 | 0.83 | 0.5 | 10
8 | 80 | CONCLUIDO | 2.925 | 34.19 | 30.96 | 66.35 | 0.94 | 28 | 170.62 | 50.28 | 9 | 1 | 31.34 | 21277.6 | 293.07 | 2117.01 | 84.74 | 54.88 | 12907.21 | 0.65 | 0.89 | 2.57 | 0.81 | 0.5 | 10
9 | 80 | CONCLUIDO | 2.9251 | 34.19 | 30.96 | 66.34 | 1.03 | 28 | 172.08 | 50.28 | 10 | 0 | 31.8 | 21457.64 | 294.59 | 2117.01 | 84.7 | 54.88 | 12887.23 | 0.65 | 0.89 | 2.57 | 0.81 | 0.5 | 10

## RESULTADOS_5
Unnamed: 0 | Volume de calda [L] | STATUS | Capacidade operacional [ha/h] | Tempo de missao [h] | Tempo util [h] | Tempo por voo [min] | Autonomia Projetada [h] | N° Voos | MTOW [kg] | Massa Estrutura [kg] | Combustível [kg] | Abastecimentos | Massa gerador | Potência gerador [W] | Combustível consumido [L] | Calda cons [L] | Distância percorrida [km] | Distância Pulverizando [km] | RTL ACUMULADO[m] | EOC [km/km] | EOC [h/h] | Tempo de manobra [h] | Tempo rtl_rtw [h] | V pulv [m/s] | V desloc [m/s]
0 | 35 | CONCLUIDO | 2.4522 | 40.78 | 35.63 | 11.31 | 0.22 | 189 | 80.84 | 35.1 | 1 | 187 | 9.74 | 10204.21 | 260.68 | 2117.11 | 237.65 | 54.88 | 88555.73 | 0.23 | 0.77 | 2.81 | 5.49 | 0.5 | 10
1 | 35 | CONCLUIDO | 2.811 | 35.57 | 32.36 | 25.21 | 0.43 | 77 | 82.04 | 35.1 | 2 | 67 | 9.94 | 10352.53 | 209.28 | 2117.08 | 130.87 | 54.88 | 35724.45 | 0.42 | 0.85 | 2.62 | 2.21 | 0.5 | 10
2 | 35 | CONCLUIDO | 2.8632 | 34.93 | 31.97 | 30.93 | 0.63 | 62 | 83.25 | 35.1 | 3 | 0 | 10.15 | 10501.19 | 198.78 | 2117.06 | 115.9 | 54.88 | 28317.19 | 0.47 | 0.86 | 2.67 | 1.82 | 0.5 | 10

## RESULTADOS_8
Unnamed: 0 | Volume de calda [L] | STATUS | Capacidade operacional [ha/h] | Tempo de missao [h] | Tempo util [h] | Tempo por voo [min] | Autonomia Projetada [h] | N° Voos | MTOW [kg] | Massa Estrutura [kg] | Combustível [kg] | Abastecimentos | Massa gerador | Potência gerador [W] | Combustível consumido [L] | Calda cons [L] | Distância percorrida [km] | Distância Pulverizando [km] | RTL ACUMULADO[m] | EOC [km/km] | EOC [h/h] | Tempo de manobra [h] | Tempo rtl_rtw [h] | V pulv [m/s] | V desloc [m/s]
0 | 50 | CONCLUIDO | 2.2274 | 44.89 | 37.37 | 9.08 | 0.16 | 247 | 107.41 | 41.65 | 1 | 245 | 14.77 | 13481.73 | 341.36 | 2117.21 | 294.43 | 54.88 | 116653.93 | 0.19 | 0.74 | 2.9 | 7.22 | 0.5 | 10
1 | 50 | CONCLUIDO | 2.6745 | 37.39 | 33.07 | 19.26 | 0.32 | 103 | 108.68 | 41.65 | 2 | 101 | 15.03 | 13638.32 | 283.81 | 2117.04 | 154.58 | 54.88 | 47451.77 | 0.35 | 0.83 | 2.65 | 2.92 | 0.5 | 10
2 | 50 | CONCLUIDO | 2.8308 | 35.33 | 31.91 | 30.88 | 0.48 | 62 | 109.96 | 41.65 | 3 | 60 | 15.31 | 13795.21 | 254.06 | 2117.03 | 116.7 | 54.88 | 28713.52 | 0.47 | 0.86 | 2.59 | 1.77 | 0.5 | 10
3 | 50 | CONCLUIDO | 2.8965 | 34.52 | 31.47 | 41.04 | 0.63 | 46 | 111.23 | 41.65 | 4 | 14 | 15.58 | 13952.52 | 232.45 | 2116.99 | 100.63 | 54.88 | 20761.6 | 0.55 | 0.87 | 2.61 | 1.32 | 0.5 | 10
4 | 50 | CONCLUIDO | 2.9034 | 34.44 | 31.43 | 42.86 | 0.78 | 44 | 112.51 | 41.65 | 5 | 0 | 15.86 | 14110.24 | 233.46 | 2117.04 | 99.23 | 54.88 | 20070.4 | 0.55 | 0.87 | 2.61 | 1.28 | 0.5 | 10

## RESULTADOS_3
Unnamed: 0 | Volume de calda [L] | STATUS | Capacidade operacional [ha/h] | Tempo de missao [h] | Tempo util [h] | Tempo por voo [min] | Autonomia Projetada [h] | N° Voos | MTOW [kg] | Massa Estrutura [kg] | Combustível [kg] | Abastecimentos | Massa gerador | Potência gerador [W] | Combustível consumido [L] | Calda cons [L] | Distância percorrida [km] | Distância Pulverizando [km] | RTL ACUMULADO[m] | EOC [km/km] | EOC [h/h] | Tempo de manobra [h] | Tempo rtl_rtw [h] | V pulv [m/s] | V desloc [m/s]
0 | 25 | CONCLUIDO | 2.6305 | 38.02 | 34.25 | 14.47 | 0.28 | 142 | 61.76 | 28.92 | 1 | 139 | 6.84 | 7851.41 | 196.2 | 2117.16 | 192.16 | 54.88 | 66047.22 | 0.29 | 0.8 | 2.74 | 4.1 | 0.5 | 10
1 | 25 | CONCLUIDO | 2.8022 | 35.69 | 32.7 | 22.81 | 0.55 | 86 | 62.92 | 28.92 | 2 | 1 | 7 | 7994.37 | 172.22 | 2117.15 | 138.4 | 54.88 | 39445.79 | 0.4 | 0.84 | 2.74 | 2.55 | 0.5 | 10
2 | 25 | CONCLUIDO | 2.8025 | 35.68 | 32.69 | 22.81 | 0.81 | 86 | 64.08 | 28.92 | 3 | 0 | 7.16 | 8137.65 | 175.2 | 2117.2 | 138.35 | 54.88 | 39419.47 | 0.4 | 0.84 | 2.74 | 2.54 | 0.5 | 10

## RESULTADOS_15
Unnamed: 0 | Volume de calda [L] | STATUS | Capacidade operacional [ha/h] | Tempo de missao [h] | Tempo util [h] | Tempo por voo [min] | Autonomia Projetada [h] | N° Voos | MTOW [kg] | Massa Estrutura [kg] | Combustível [kg] | Abastecimentos | Massa gerador | Potência gerador [W] | Combustível consumido [L] | Calda cons [L] | Distância percorrida [km] | Distância Pulverizando [km] | RTL ACUMULADO[m] | EOC [km/km] | EOC [h/h] | Tempo de manobra [h] | Tempo rtl_rtw [h] | V pulv [m/s] | V desloc [m/s]
0 | 85 | CONCLUIDO | 1.7766 | 56.29 | 41.24 | 6.62 | 0.11 | 374 | 167.88 | 51.39 | 1 | 372 | 30.49 | 20939.59 | 516.17 | 2117.37 | 421.97 | 54.88 | 179789.11 | 0.13 | 0.67 | 3.08 | 11.09 | 0.5 | 10
1 | 85 | CONCLUIDO | 2.3747 | 42.11 | 34.55 | 13.55 | 0.21 | 153 | 169.33 | 51.39 | 2 | 151 | 30.94 | 21118.46 | 421.63 | 2117.1 | 202.68 | 54.88 | 71251.22 | 0.27 | 0.8 | 2.74 | 4.41 | 0.5 | 10
2 | 85 | CONCLUIDO | 2.5997 | 38.47 | 32.87 | 20.76 | 0.31 | 95 | 170.79 | 51.39 | 3 | 93 | 31.4 | 21297.94 | 390.18 | 2117.02 | 147.57 | 54.88 | 43984.61 | 0.37 | 0.84 | 2.66 | 2.73 | 0.5 | 10
3 | 85 | CONCLUIDO | 2.7218 | 36.74 | 32.06 | 28.29 | 0.41 | 68 | 172.25 | 51.39 | 4 | 66 | 31.86 | 21478.05 | 369.84 | 2116.98 | 121.58 | 54.88 | 31127.95 | 0.45 | 0.86 | 2.6 | 1.92 | 0.5 | 10
4 | 85 | CONCLUIDO | 2.7962 | 35.76 | 31.63 | 36.49 | 0.51 | 52 | 173.71 | 51.39 | 5 | 50 | 32.32 | 21658.78 | 353.43 | 2116.96 | 107.44 | 54.88 | 24137.72 | 0.51 | 0.87 | 2.58 | 1.48 | 0.5 | 10
5 | 85 | CONCLUIDO | 2.8485 | 35.11 | 31.31 | 44.73 | 0.61 | 42 | 175.18 | 51.39 | 6 | 40 | 32.79 | 21840.16 | 336.53 | 2116.97 | 96.59 | 54.88 | 18759.84 | 0.57 | 0.88 | 2.57 | 1.16 | 0.5 | 10
6 | 85 | CONCLUIDO | 2.8884 | 34.62 | 31.1 | 54.88 | 0.7 | 34 | 176.66 | 51.39 | 7 | 32 | 33.27 | 22022.17 | 321.34 | 2116.96 | 90.27 | 54.88 | 15642.3 | 0.61 | 0.88 | 2.54 | 0.95 | 0.5 | 10
7 | 85 | CONCLUIDO | 2.9156 | 34.3 | 30.94 | 64.02 | 0.8 | 29 | 178.14 | 51.39 | 8 | 23 | 33.75 | 22204.83 | 305.65 | 2117.03 | 84.95 | 54.88 | 13004.74 | 0.65 | 0.89 | 2.54 | 0.8 | 0.5 | 10
8 | 85 | CONCLUIDO | 2.925 | 34.19 | 30.9 | 68.67 | 0.89 | 27 | 179.63 | 51.39 | 9 | 5 | 34.24 | 22388.15 | 301.69 | 2116.99 | 82.83 | 54.88 | 11954.59 | 0.66 | 0.89 | 2.56 | 0.75 | 0.5 | 10
9 | 85 | CONCLUIDO | 2.9276 | 34.16 | 30.9 | 71.32 | 0.98 | 26 | 181.12 | 51.39 | 10 | 1 | 34.73 | 22572.13 | 302.01 | 2117 | 82.79 | 54.88 | 11941.69 | 0.66 | 0.89 | 2.57 | 0.76 | 0.5 | 10
10 | 85 | CONCLUIDO | 2.9276 | 34.16 | 30.9 | 71.32 | 1.07 | 26 | 182.62 | 51.39 | 11 | 0 | 35.22 | 22756.91 | 304.51 | 2117.04 | 82.86 | 54.88 | 11977.48 | 0.66 | 0.89 | 2.56 | 0.76 | 0.5 | 10

## RESULTADOS_2
Unnamed: 0 | Volume de calda [L] | STATUS | Capacidade operacional [ha/h] | Tempo de missao [h] | Tempo util [h] | Tempo por voo [min] | Autonomia Projetada [h] | N° Voos | MTOW [kg] | Massa Estrutura [kg] | Combustível [kg] | Abastecimentos | Massa gerador | Potência gerador [W] | Combustível consumido [L] | Calda cons [L] | Distância percorrida [km] | Distância Pulverizando [km] | RTL ACUMULADO[m] | EOC [km/km] | EOC [h/h] | Tempo de manobra [h] | Tempo rtl_rtw [h] | V pulv [m/s] | V desloc [m/s]
0 | 20 | CONCLUIDO | 2.7158 | 36.82 | 33.61 | 16.8 | 0.34 | 120 | 51.33 | 24.83 | 1 | 69 | 5.51 | 6564.78 | 158.95 | 2117.11 | 170.1 | 54.88 | 55124.84 | 0.32 | 0.82 | 2.74 | 3.46 | 0.5 | 10
1 | 20 | CONCLUIDO | 2.7498 | 36.37 | 33.31 | 18.68 | 0.66 | 107 | 52.47 | 24.83 | 2 | 0 | 5.64 | 6705.1 | 157.06 | 2117.03 | 157.65 | 54.88 | 48965.29 | 0.35 | 0.83 | 2.8 | 3.16 | 0.5 | 10

## RESULTADOS_11
Unnamed: 0 | Volume de calda [L] | STATUS | Capacidade operacional [ha/h] | Tempo de missao [h] | Tempo util [h] | Tempo por voo [min] | Autonomia Projetada [h] | N° Voos | MTOW [kg] | Massa Estrutura [kg] | Combustível [kg] | Abastecimentos | Massa gerador | Potência gerador [W] | Combustível consumido [L] | Calda cons [L] | Distância percorrida [km] | Distância Pulverizando [km] | RTL ACUMULADO[m] | EOC [km/km] | EOC [h/h] | Tempo de manobra [h] | Tempo rtl_rtw [h] | V pulv [m/s] | V desloc [m/s]
0 | 65 | CONCLUIDO | 2.023 | 49.43 | 39.03 | 7.75 | 0.13 | 302 | 133.21 | 46.47 | 1 | 300 | 20.75 | 16663.42 | 416.61 | 2117.13 | 349.38 | 54.88 | 143855.18 | 0.16 | 0.7 | 2.98 | 8.88 | 0.5 | 10
1 | 65 | CONCLUIDO | 2.5393 | 39.38 | 33.77 | 16.08 | 0.26 | 126 | 134.55 | 46.47 | 2 | 124 | 21.09 | 16828.84 | 346.4 | 2117.14 | 177.22 | 54.88 | 58656.71 | 0.31 | 0.81 | 2.7 | 3.62 | 0.5 | 10
2 | 65 | CONCLUIDO | 2.7314 | 36.61 | 32.33 | 25.2 | 0.39 | 77 | 135.9 | 46.47 | 3 | 75 | 21.43 | 16994.64 | 316.65 | 2116.97 | 130.66 | 54.88 | 35622.4 | 0.42 | 0.85 | 2.61 | 2.19 | 0.5 | 10
3 | 65 | CONCLUIDO | 2.8313 | 35.32 | 31.67 | 35.19 | 0.52 | 54 | 137.25 | 46.47 | 4 | 52 | 21.78 | 17160.92 | 294.54 | 2117.03 | 108.47 | 54.88 | 24640.68 | 0.51 | 0.87 | 2.58 | 1.52 | 0.5 | 10
4 | 65 | CONCLUIDO | 2.8956 | 34.54 | 31.27 | 46.9 | 0.64 | 40 | 138.6 | 46.47 | 5 | 36 | 22.13 | 17327.69 | 271.49 | 2117.03 | 95.54 | 54.88 | 18246.73 | 0.57 | 0.88 | 2.56 | 1.12 | 0.5 | 10
5 | 65 | CONCLUIDO | 2.9148 | 34.31 | 31.18 | 53.44 | 0.76 | 35 | 139.95 | 46.47 | 6 | 8 | 22.49 | 17494.97 | 263.27 | 2117 | 91.75 | 54.88 | 16375.71 | 0.6 | 0.88 | 2.58 | 1.03 | 0.5 | 10
6 | 65 | CONCLUIDO | 2.9217 | 34.23 | 31.12 | 54.92 | 0.88 | 34 | 141.31 | 46.47 | 7 | 0 | 22.85 | 17662.75 | 262.61 | 2116.99 | 89.61 | 54.88 | 15312.63 | 0.61 | 0.88 | 2.58 | 0.97 | 0.5 | 10

## RESULTADOS_13
Unnamed: 0 | Volume de calda [L] | STATUS | Capacidade operacional [ha/h] | Tempo de missao [h] | Tempo util [h] | Tempo por voo [min] | Autonomia Projetada [h] | N° Voos | MTOW [kg] | Massa Estrutura [kg] | Combustível [kg] | Abastecimentos | Massa gerador | Potência gerador [W] | Combustível consumido [L] | Calda cons [L] | Distância percorrida [km] | Distância Pulverizando [km] | RTL ACUMULADO[m] | EOC [km/km] | EOC [h/h] | Tempo de manobra [h] | Tempo rtl_rtw [h] | V pulv [m/s] | V desloc [m/s]
0 | 75 | CONCLUIDO | 1.8955 | 52.76 | 40.15 | 7.13 | 0.12 | 338 | 150.44 | 49.1 | 1 | 336 | 25.34 | 18787.76 | 466.49 | 2117.23 | 385.42 | 54.88 | 161695.69 | 0.14 | 0.68 | 3.05 | 10 | 0.5 | 10
1 | 75 | CONCLUIDO | 2.4535 | 40.76 | 34.2 | 14.66 | 0.23 | 140 | 151.83 | 49.1 | 2 | 138 | 25.73 | 18959.54 | 385.13 | 2117.13 | 191.12 | 54.88 | 65535.15 | 0.29 | 0.8 | 2.73 | 4.06 | 0.5 | 10
2 | 75 | CONCLUIDO | 2.6676 | 37.49 | 32.58 | 22.73 | 0.35 | 86 | 153.23 | 49.1 | 3 | 84 | 26.13 | 19131.85 | 354.85 | 2117.04 | 138.44 | 54.88 | 39464.39 | 0.4 | 0.84 | 2.63 | 2.44 | 0.5 | 10
3 | 75 | CONCLUIDO | 2.7766 | 36.01 | 31.87 | 31.35 | 0.46 | 61 | 154.63 | 49.1 | 4 | 59 | 26.53 | 19304.72 | 333.61 | 2117.02 | 115.21 | 54.88 | 27978.01 | 0.48 | 0.86 | 2.6 | 1.73 | 0.5 | 10
4 | 75 | CONCLUIDO | 2.8426 | 35.18 | 31.47 | 40.17 | 0.57 | 47 | 156.03 | 49.1 | 5 | 45 | 26.94 | 19478.15 | 315.62 | 2117 | 102.22 | 54.88 | 21550.35 | 0.54 | 0.87 | 2.57 | 1.32 | 0.5 | 10
5 | 75 | CONCLUIDO | 2.8909 | 34.59 | 31.18 | 50.57 | 0.67 | 37 | 157.44 | 49.1 | 6 | 35 | 27.35 | 19652.13 | 298.83 | 2116.97 | 93.04 | 54.88 | 17009.45 | 0.59 | 0.88 | 2.55 | 1.04 | 0.5 | 10
6 | 75 | CONCLUIDO | 2.919 | 34.26 | 31.04 | 60.07 | 0.78 | 31 | 158.86 | 49.1 | 7 | 16 | 27.77 | 19826.68 | 284.85 | 2117.15 | 87.72 | 54.88 | 14381.54 | 0.63 | 0.89 | 2.55 | 0.89 | 0.5 | 10
7 | 75 | CONCLUIDO | 2.9232 | 34.21 | 31.02 | 62.03 | 0.88 | 30 | 160.28 | 49.1 | 8 | 1 | 28.19 | 20001.93 | 280.34 | 2117.02 | 86.5 | 54.88 | 13774.33 | 0.63 | 0.89 | 2.57 | 0.87 | 0.5 | 10
8 | 75 | CONCLUIDO | 2.9226 | 34.22 | 31.02 | 62.05 | 0.99 | 30 | 161.71 | 49.1 | 9 | 0 | 28.61 | 20177.64 | 282.85 | 2116.96 | 86.64 | 54.88 | 13844.88 | 0.63 | 0.89 | 2.57 | 0.88 | 0.5 | 10

## RESULTADOS_17
Unnamed: 0 | Volume de calda [L] | STATUS | Capacidade operacional [ha/h] | Tempo de missao [h] | Tempo util [h] | Tempo por voo [min] | Autonomia Projetada [h] | N° Voos | MTOW [kg] | Massa Estrutura [kg] | Combustível [kg] | Abastecimentos | Massa gerador | Potência gerador [W] | Combustível consumido [L] | Calda cons [L] | Distância percorrida [km] | Distância Pulverizando [km] | RTL ACUMULADO[m] | EOC [km/km] | EOC [h/h] | Tempo de manobra [h] | Tempo rtl_rtw [h] | V pulv [m/s] | V desloc [m/s]
0 | 95 | CONCLUIDO | 1.6627 | 60.14 | 42.37 | 6.19 | 0.1 | 411 | 185.69 | 53.44 | 1 | 409 | 36.26 | 23136.14 | 567.45 | 2117.43 | 458.75 | 54.88 | 197996.3 | 0.12 | 0.65 | 3.16 | 12.22 | 0.5 | 10
1 | 95 | CONCLUIDO | 2.2948 | 43.58 | 34.93 | 12.62 | 0.19 | 166 | 187.21 | 53.44 | 2 | 164 | 36.77 | 23322.88 | 458.06 | 2117.06 | 215.22 | 54.88 | 77457.06 | 0.25 | 0.79 | 2.76 | 4.78 | 0.5 | 10
2 | 95 | CONCLUIDO | 2.5387 | 39.39 | 33.09 | 19.27 | 0.28 | 103 | 188.73 | 53.44 | 3 | 101 | 37.29 | 23510.33 | 425.06 | 2117.09 | 154.72 | 54.88 | 47522.27 | 0.35 | 0.83 | 2.66 | 2.94 | 0.5 | 10
3 | 95 | CONCLUIDO | 2.6679 | 37.48 | 32.26 | 26.16 | 0.37 | 74 | 190.25 | 53.44 | 4 | 72 | 37.82 | 23698.48 | 404.56 | 2117.02 | 127.78 | 54.88 | 34196.04 | 0.43 | 0.85 | 2.62 | 2.11 | 0.5 | 10
4 | 95 | CONCLUIDO | 2.7521 | 36.34 | 31.75 | 33.42 | 0.46 | 57 | 191.78 | 53.44 | 5 | 55 | 38.35 | 23887.36 | 388.84 | 2117.02 | 111.11 | 54.88 | 25945.22 | 0.49 | 0.87 | 2.58 | 1.6 | 0.5 | 10
5 | 95 | CONCLUIDO | 2.8066 | 35.63 | 31.45 | 41.02 | 0.55 | 46 | 193.32 | 53.44 | 6 | 44 | 38.89 | 24076.95 | 375.16 | 2117.02 | 101.72 | 54.88 | 21306.19 | 0.54 | 0.87 | 2.56 | 1.3 | 0.5 | 10
6 | 95 | CONCLUIDO | 2.8497 | 35.09 | 31.21 | 49.28 | 0.64 | 38 | 194.86 | 53.44 | 7 | 36 | 39.43 | 24267.28 | 359.03 | 2117.01 | 93.55 | 54.88 | 17259.66 | 0.59 | 0.88 | 2.56 | 1.06 | 0.5 | 10
7 | 95 | CONCLUIDO | 2.8775 | 34.75 | 31.06 | 56.46 | 0.72 | 33 | 196.41 | 53.44 | 8 | 31 | 39.98 | 24458.36 | 349.1 | 2116.97 | 88.68 | 54.88 | 14852.64 | 0.62 | 0.89 | 2.54 | 0.91 | 0.5 | 10
8 | 95 | CONCLUIDO | 2.9067 | 34.4 | 30.89 | 66.2 | 0.81 | 28 | 197.97 | 53.44 | 9 | 24 | 40.53 | 24650.18 | 330.58 | 2116.96 | 83.56 | 54.88 | 12316.96 | 0.66 | 0.89 | 2.53 | 0.75 | 0.5 | 10
9 | 95 | CONCLUIDO | 2.9198 | 34.25 | 30.85 | 74.04 | 0.89 | 25 | 199.53 | 53.44 | 10 | 13 | 41.1 | 24842.77 | 325.75 | 2116.97 | 81.84 | 54.88 | 11472.13 | 0.67 | 0.89 | 2.54 | 0.7 | 0.5 | 10
10 | 95 | CONCLUIDO | 2.9245 | 34.19 | 30.83 | 77.08 | 0.97 | 24 | 201.1 | 53.44 | 11 | 2 | 41.66 | 25036.12 | 319.44 | 2117.13 | 80.67 | 54.88 | 10888.58 | 0.68 | 0.89 | 2.55 | 0.69 | 0.5 | 10
11 | 95 | CONCLUIDO | 2.924 | 34.2 | 30.84 | 77.09 | 1.05 | 24 | 202.67 | 53.44 | 12 | 0 | 42.24 | 25230.25 | 321.74 | 2117.01 | 80.74 | 54.88 | 10927.95 | 0.68 | 0.89 | 2.56 | 0.69 | 0.5 | 10

## RESULTADOS_9
Unnamed: 0 | Volume de calda [L] | STATUS | Capacidade operacional [ha/h] | Tempo de missao [h] | Tempo util [h] | Tempo por voo [min] | Autonomia Projetada [h] | N° Voos | MTOW [kg] | Massa Estrutura [kg] | Combustível [kg] | Abastecimentos | Massa gerador | Potência gerador [W] | Combustível consumido [L] | Calda cons [L] | Distância percorrida [km] | Distância Pulverizando [km] | RTL ACUMULADO[m] | EOC [km/km] | EOC [h/h] | Tempo de manobra [h] | Tempo rtl_rtw [h] | V pulv [m/s] | V desloc [m/s]
0 | 55 | CONCLUIDO | 2.1551 | 46.4 | 37.96 | 8.56 | 0.15 | 266 | 116.05 | 43.4 | 1 | 264 | 16.65 | 14546.17 | 367.13 | 2117.22 | 313.79 | 54.88 | 126242.72 | 0.17 | 0.72 | 2.93 | 7.81 | 0.5 | 10
1 | 55 | CONCLUIDO | 2.6254 | 38.09 | 33.35 | 18.03 | 0.3 | 111 | 117.34 | 43.4 | 2 | 109 | 16.94 | 14705.49 | 306.16 | 2117.11 | 163.15 | 54.88 | 51695.53 | 0.34 | 0.82 | 2.69 | 3.21 | 0.5 | 10
2 | 55 | CONCLUIDO | 2.7995 | 35.72 | 32.04 | 28.69 | 0.45 | 67 | 118.63 | 43.4 | 3 | 65 | 17.23 | 14865.24 | 275.61 | 2117.09 | 120.99 | 54.88 | 30836.31 | 0.45 | 0.86 | 2.59 | 1.89 | 0.5 | 10
3 | 55 | CONCLUIDO | 2.8842 | 34.67 | 31.46 | 40.17 | 0.59 | 47 | 119.93 | 43.4 | 4 | 40 | 17.53 | 15025.44 | 251.21 | 2117.02 | 101.82 | 54.88 | 21350.33 | 0.54 | 0.87 | 2.57 | 1.32 | 0.5 | 10
4 | 55 | CONCLUIDO | 2.9106 | 34.36 | 31.32 | 46.98 | 0.73 | 40 | 121.23 | 43.4 | 5 | 3 | 17.83 | 15186.08 | 242.89 | 2117.06 | 95.55 | 54.88 | 18248.89 | 0.57 | 0.88 | 2.61 | 1.17 | 0.5 | 10
5 | 55 | CONCLUIDO | 2.9105 | 34.36 | 31.32 | 46.98 | 0.86 | 40 | 122.54 | 43.4 | 6 | 0 | 18.14 | 15347.16 | 245.56 | 2117.04 | 95.6 | 54.88 | 18276.51 | 0.57 | 0.88 | 2.61 | 1.17 | 0.5 | 10

## resultados
Unnamed: 0 | Volume de calda [L] | STATUS | Capacidade operacional [ha/h] | Tempo de missao [h] | Tempo util [h] | Tempo por voo [min] | Autonomia Projetada [h] | N° Voos | MTOW [kg] | Massa Estrutura [kg] | Combustível [kg] | Abastecimentos | Massa gerador | Potência gerador [W] | Combustível consumido [L] | Calda cons [L] | Distância percorrida [km] | Distância Pulverizando [km] | RTL ACUMULADO[m] | EOC [km/km] | EOC [h/h] | Tempo de manobra [h] | Tempo rtl_rtw [h] | V pulv [m/s] | V desloc [m/s]
0 | 100 | CONCLUIDO | 1.6051 | 62.3 | 43.02 | 5.99 | 0.09 | 431 | 194.77 | 54.38 | 1 | 429 | 39.4 | 24256.19 | 594.63 | 2117.37 | 479.61 | 54.88 | 208323.95 | 0.11 | 0.64 | 3.2 | 12.87 | 0.5 | 10
1 | 100 | CONCLUIDO | 2.2514 | 44.42 | 35.17 | 12.2 | 0.18 | 173 | 196.32 | 54.38 | 2 | 171 | 39.95 | 24447.22 | 476.78 | 2117.18 | 222.99 | 54.88 | 81305.02 | 0.25 | 0.78 | 2.77 | 5.02 | 0.5 | 10
2 | 100 | CONCLUIDO | 2.5074 | 39.88 | 33.2 | 18.62 | 0.27 | 107 | 197.88 | 54.38 | 3 | 105 | 40.5 | 24639 | 441.35 | 2117 | 158.9 | 54.88 | 49592.32 | 0.35 | 0.83 | 2.66 | 3.06 | 0.5 | 10
3 | 100 | CONCLUIDO | 2.6404 | 37.87 | 32.36 | 25.22 | 0.36 | 77 | 199.44 | 54.38 | 4 | 75 | 41.06 | 24831.54 | 421.05 | 2117.1 | 131.45 | 54.88 | 36013.47 | 0.42 | 0.85 | 2.61 | 2.21 | 0.5 | 10
4 | 100 | CONCLUIDO | 2.7307 | 36.62 | 31.81 | 32.35 | 0.44 | 59 | 201.01 | 54.38 | 5 | 57 | 41.63 | 25024.84 | 404.4 | 2116.98 | 113.06 | 54.88 | 26911.11 | 0.49 | 0.86 | 2.59 | 1.66 | 0.5 | 10
5 | 100 | CONCLUIDO | 2.7845 | 35.91 | 31.53 | 39.41 | 0.53 | 48 | 202.58 | 54.38 | 6 | 46 | 42.2 | 25218.93 | 392.42 | 2117.08 | 104.16 | 54.88 | 22513.45 | 0.53 | 0.87 | 2.57 | 1.38 | 0.5 | 10
6 | 100 | CONCLUIDO | 2.8295 | 35.34 | 31.27 | 46.9 | 0.61 | 40 | 204.16 | 54.38 | 7 | 38 | 42.78 | 25413.94 | 378.56 | 2117.03 | 95.7 | 54.88 | 18327.6 | 0.57 | 0.88 | 2.56 | 1.12 | 0.5 | 10
7 | 100 | CONCLUIDO | 2.8643 | 34.91 | 31.07 | 54.84 | 0.69 | 34 | 205.75 | 54.38 | 8 | 32 | 43.37 | 25609.61 | 365.59 | 2116.96 | 89.63 | 54.88 | 15322.09 | 0.61 | 0.88 | 2.54 | 0.93 | 0.5 | 10
8 | 100 | CONCLUIDO | 2.8918 | 34.58 | 30.94 | 64.01 | 0.77 | 29 | 207.34 | 54.38 | 9 | 27 | 43.96 | 25806.1 | 351.4 | 2116.98 | 84.9 | 54.88 | 12978.58 | 0.65 | 0.89 | 2.54 | 0.79 | 0.5 | 10
9 | 100 | CONCLUIDO | 2.9092 | 34.37 | 30.85 | 71.18 | 0.85 | 26 | 208.94 | 54.38 | 10 | 22 | 44.56 | 26003.41 | 339.95 | 2117 | 81.99 | 54.88 | 11538.58 | 0.67 | 0.89 | 2.53 | 0.7 | 0.5 | 10
10 | 100 | CONCLUIDO | 2.9184 | 34.27 | 30.82 | 77.04 | 0.93 | 24 | 210.55 | 54.38 | 11 | 11 | 45.17 | 26201.54 | 333.77 | 2116.98 | 80.53 | 54.88 | 10820.45 | 0.68 | 0.89 | 2.54 | 0.67 | 0.5 | 10
11 | 100 | CONCLUIDO | 2.9219 | 34.22 | 30.81 | 80.38 | 1 | 23 | 212.16 | 54.38 | 12 | 1 | 45.78 | 26400.51 | 331.51 | 2116.96 | 80.05 | 54.88 | 10584.88 | 0.69 | 0.89 | 2.55 | 0.67 | 0.5 | 10
12 | 100 | CONCLUIDO | 2.9225 | 34.22 | 30.81 | 80.36 | 1.08 | 23 | 213.78 | 54.38 | 13 | 0 | 46.4 | 26600.32 | 333.39 | 2116.98 | 79.87 | 54.88 | 10496.11 | 0.69 | 0.89 | 2.55 | 0.66 | 0.5 | 10
0 | 40 | CONCLUIDO | 2.3736 | 42.13 | 36.24 | 10.4 | 0.2 | 209 | 89.87 | 37.55 | 1 | 207 | 11.32 | 11317.98 | 288.62 | 2117.15 | 257.64 | 54.88 | 98449.76 | 0.21 | 0.76 | 2.84 | 6.09 | 0.5 | 10
1 | 40 | CONCLUIDO | 2.7663 | 36.15 | 32.58 | 22.73 | 0.39 | 86 | 91.1 | 37.55 | 2 | 84 | 11.54 | 11468.97 | 236.87 | 2117.03 | 138.54 | 54.88 | 39517.49 | 0.4 | 0.84 | 2.63 | 2.44 | 0.5 | 10
2 | 40 | CONCLUIDO | 2.8763 | 34.77 | 31.77 | 34.04 | 0.57 | 56 | 92.32 | 37.55 | 3 | 15 | 11.77 | 11620.34 | 211.93 | 2116.99 | 110.39 | 54.88 | 25591.34 | 0.5 | 0.87 | 2.63 | 1.62 | 0.5 | 10
3 | 40 | CONCLUIDO | 2.8826 | 34.69 | 31.73 | 35.26 | 0.75 | 54 | 93.55 | 37.55 | 4 | 0 | 12 | 11772.07 | 211.69 | 2117.03 | 108.79 | 54.88 | 24801.65 | 0.5 | 0.87 | 2.64 | 1.58 | 0.5 | 10
0 | 30 | CONCLUIDO | 2.5401 | 39.37 | 34.94 | 12.63 | 0.24 | 166 | 71.52 | 32.27 | 1 | 164 | 8.25 | 9054.6 | 229.69 | 2117.09 | 215.47 | 54.88 | 77582.79 | 0.25 | 0.79 | 2.76 | 4.79 | 0.5 | 10
1 | 30 | CONCLUIDO | 2.832 | 35.31 | 32.3 | 25.84 | 0.48 | 75 | 72.7 | 32.27 | 2 | 21 | 8.43 | 9200.25 | 186.24 | 2117.13 | 127.33 | 54.88 | 33964.83 | 0.43 | 0.85 | 2.67 | 2.15 | 0.5 | 10
2 | 30 | CONCLUIDO | 2.8384 | 35.23 | 32.27 | 26.89 | 0.71 | 72 | 73.88 | 32.27 | 3 | 0 | 8.61 | 9346.23 | 187.22 | 2117.07 | 125.61 | 54.88 | 33118.84 | 0.44 | 0.85 | 2.69 | 2.12 | 0.5 | 10
0 | 15 | CONCLUIDO | 2.6576 | 37.63 | 34.35 | 14.51 | 0.43 | 142 | 39.78 | 19.54 | 1 | 1 | 4.24 | 5140 | 133.89 | 2117.29 | 190.74 | 54.88 | 65335.81 | 0.29 | 0.8 | 2.89 | 4.2 | 0.5 | 10
1 | 15 | CONCLUIDO | 2.6578 | 37.63 | 34.35 | 14.51 | 0.84 | 142 | 40.89 | 19.54 | 2 | 0 | 4.35 | 5277.26 | 137.29 | 2117.29 | 190.57 | 54.88 | 65252.68 | 0.29 | 0.8 | 2.89 | 4.2 | 0.5 | 10
0 | 70 | CONCLUIDO | 1.9608 | 51 | 39.56 | 7.44 | 0.12 | 319 | 141.81 | 47.83 | 1 | 317 | 22.98 | 17723.39 | 441.01 | 2117.27 | 365.97 | 54.88 | 152064.41 | 0.15 | 0.69 | 3.02 | 9.4 | 0.5 | 10
1 | 70 | CONCLUIDO | 2.4965 | 40.06 | 33.98 | 15.33 | 0.25 | 133 | 143.17 | 47.83 | 2 | 131 | 23.34 | 17891.86 | 366.21 | 2117.19 | 183.77 | 54.88 | 61896.16 | 0.3 | 0.81 | 2.72 | 3.84 | 0.5 | 10
2 | 70 | CONCLUIDO | 2.6965 | 37.08 | 32.49 | 23.77 | 0.37 | 82 | 144.54 | 47.83 | 3 | 80 | 23.71 | 18060.85 | 336.25 | 2117 | 135.31 | 54.88 | 37918.92 | 0.41 | 0.85 | 2.63 | 2.34 | 0.5 | 10
3 | 70 | CONCLUIDO | 2.8004 | 35.71 | 31.81 | 32.9 | 0.49 | 58 | 145.92 | 47.83 | 4 | 56 | 24.09 | 18230.35 | 314.32 | 2117 | 112.96 | 54.88 | 26865.13 | 0.49 | 0.86 | 2.59 | 1.66 | 0.5 | 10
4 | 70 | CONCLUIDO | 2.868 | 34.87 | 31.37 | 42.77 | 0.6 | 44 | 147.3 | 47.83 | 5 | 42 | 24.47 | 18400.38 | 295.52 | 2116.98 | 99.07 | 54.88 | 19992.32 | 0.55 | 0.88 | 2.56 | 1.22 | 0.5 | 10
5 | 70 | CONCLUIDO | 2.9068 | 34.4 | 31.16 | 53.42 | 0.71 | 35 | 148.68 | 47.83 | 6 | 23 | 24.85 | 18570.94 | 276.45 | 2116.99 | 91.62 | 54.88 | 16308.72 | 0.6 | 0.88 | 2.57 | 1.02 | 0.5 | 10
6 | 70 | CONCLUIDO | 2.9241 | 34.2 | 31.05 | 58.21 | 0.83 | 32 | 150.07 | 47.83 | 7 | 3 | 25.24 | 18742.03 | 271.82 | 2117.03 | 87.31 | 54.88 | 14172.31 | 0.63 | 0.89 | 2.57 | 0.9 | 0.5 | 10
7 | 70 | CONCLUIDO | 2.923 | 34.21 | 31.06 | 58.24 | 0.94 | 32 | 151.46 | 47.83 | 8 | 0 | 25.63 | 18913.66 | 273.39 | 2117.06 | 87.56 | 54.88 | 14297.73 | 0.63 | 0.88 | 2.58 | 0.91 | 0.5 | 10
0 | 90 | CONCLUIDO | 1.7168 | 58.25 | 41.85 | 6.39 | 0.1 | 393 | 176.73 | 52.44 | 1 | 391 | 33.29 | 22031.19 | 542.29 | 2117.48 | 441.1 | 54.88 | 189261.51 | 0.12 | 0.66 | 3.14 | 11.7 | 0.5 | 10
1 | 90 | CONCLUIDO | 2.3365 | 42.8 | 34.73 | 13.1 | 0.2 | 159 | 178.21 | 52.44 | 2 | 157 | 33.77 | 22213.89 | 439.58 | 2117.1 | 208.83 | 54.88 | 74297.95 | 0.26 | 0.79 | 2.74 | 4.58 | 0.5 | 10
2 | 90 | CONCLUIDO | 2.5706 | 38.9 | 32.96 | 19.98 | 0.3 | 99 | 179.7 | 52.44 | 3 | 97 | 34.26 | 22397.24 | 407.17 | 2117.12 | 150.89 | 54.88 | 45627.13 | 0.36 | 0.83 | 2.65 | 2.81 | 0.5 | 10
3 | 90 | CONCLUIDO | 2.6953 | 37.1 | 32.16 | 27.17 | 0.39 | 71 | 181.19 | 52.44 | 4 | 69 | 34.75 | 22581.25 | 387.32 | 2117.05 | 124.52 | 54.88 | 32581.74 | 0.44 | 0.85 | 2.61 | 2.01 | 0.5 | 10
4 | 90 | CONCLUIDO | 2.773 | 36.06 | 31.69 | 34.57 | 0.49 | 55 | 182.69 | 52.44 | 5 | 53 | 35.25 | 22766.06 | 370.77 | 2117.01 | 109.32 | 54.88 | 25060.56 | 0.5 | 0.87 | 2.58 | 1.54 | 0.5 | 10
5 | 90 | CONCLUIDO | 2.8288 | 35.35 | 31.37 | 42.77 | 0.58 | 44 | 184.19 | 52.44 | 6 | 42 | 35.75 | 22951.43 | 355.97 | 2116.96 | 98.91 | 54.88 | 19908.99 | 0.55 | 0.88 | 2.56 | 1.22 | 0.5 | 10
6 | 90 | CONCLUIDO | 2.8696 | 34.85 | 31.15 | 51.91 | 0.67 | 36 | 185.7 | 52.44 | 7 | 34 | 36.26 | 23137.49 | 341.31 | 2116.99 | 91.99 | 54.88 | 16490.94 | 0.6 | 0.88 | 2.54 | 1 | 0.5 | 10
7 | 90 | CONCLUIDO | 2.8974 | 34.51 | 30.99 | 59.98 | 0.76 | 31 | 187.22 | 52.44 | 8 | 29 | 36.78 | 23324.24 | 327.67 | 2116.98 | 86.6 | 54.88 | 13819.87 | 0.63 | 0.89 | 2.54 | 0.84 | 0.5 | 10
8 | 90 | CONCLUIDO | 2.9163 | 34.29 | 30.91 | 68.69 | 0.85 | 27 | 188.74 | 52.44 | 9 | 15 | 37.3 | 23511.69 | 313.52 | 2117.02 | 83.58 | 54.88 | 12332.03 | 0.66 | 0.89 | 2.55 | 0.76 | 0.5 | 10
9 | 90 | CONCLUIDO | 2.9248 | 34.19 | 30.88 | 74.12 | 0.93 | 25 | 190.26 | 52.44 | 10 | 4 | 37.82 | 23699.85 | 311.27 | 2116.99 | 82.15 | 54.88 | 11624.03 | 0.67 | 0.89 | 2.56 | 0.73 | 0.5 | 10
10 | 90 | CONCLUIDO | 2.9255 | 34.18 | 30.87 | 74.1 | 1.02 | 25 | 191.79 | 52.44 | 11 | 1 | 38.35 | 23888.73 | 313.17 | 2117.01 | 81.81 | 54.88 | 11458.34 | 0.67 | 0.89 | 2.56 | 0.73 | 0.5 | 10
11 | 90 | CONCLUIDO | 2.925 | 34.19 | 30.88 | 74.11 | 1.1 | 25 | 193.33 | 52.44 | 12 | 0 | 38.89 | 24078.33 | 315.46 | 2117.02 | 81.98 | 54.88 | 11538.51 | 0.67 | 0.89 | 2.56 | 0.73 | 0.5 | 10
0 | 10 | CONCLUIDO | 2.4714 | 40.46 | 36.46 | 10.32 | 0.64 | 212 | 26.11 | 12.1 | 1 | 0 | 3.01 | 3454.41 | 106 | 2117.33 | 255.35 | 54.88 | 97291.94 | 0.21 | 0.75 | 3.12 | 6.31 | 0.5 | 10
0 | 45 | CONCLUIDO | 2.3008 | 43.46 | 36.79 | 9.68 | 0.18 | 228 | 98.71 | 39.72 | 1 | 226 | 12.99 | 12407.75 | 315.13 | 2117.28 | 275.93 | 54.88 | 107503.15 | 0.2 | 0.75 | 2.85 | 6.64 | 0.5 | 10
1 | 45 | CONCLUIDO | 2.7164 | 36.81 | 32.87 | 20.76 | 0.35 | 95 | 99.95 | 39.72 | 2 | 93 | 13.24 | 12561.45 | 261.7 | 2117.14 | 147.75 | 54.88 | 44076.05 | 0.37 | 0.84 | 2.65 | 2.72 | 0.5 | 10
2 | 45 | CONCLUIDO | 2.8646 | 34.91 | 31.75 | 33.42 | 0.52 | 57 | 101.2 | 39.72 | 3 | 44 | 13.49 | 12715.54 | 230.71 | 2117.1 | 110.74 | 54.88 | 25762.67 | 0.5 | 0.87 | 2.6 | 1.6 | 0.5 | 10
3 | 45 | CONCLUIDO | 2.8936 | 34.56 | 31.56 | 38.65 | 0.69 | 49 | 102.45 | 39.72 | 4 | 3 | 13.74 | 12870.03 | 222.41 | 2117.04 | 103.48 | 54.88 | 22171 | 0.53 | 0.87 | 2.63 | 1.42 | 0.5 | 10
4 | 45 | CONCLUIDO | 2.8921 | 34.58 | 31.58 | 38.67 | 0.85 | 49 | 103.71 | 39.72 | 5 | 0 | 14 | 13024.91 | 223.84 | 2117.03 | 103.96 | 54.88 | 22409.21 | 0.53 | 0.87 | 2.63 | 1.43 | 0.5 | 10
0 | 60 | CONCLUIDO | 2.0873 | 47.91 | 38.52 | 8.14 | 0.14 | 284 | 124.63 | 45 | 1 | 282 | 18.64 | 15605.44 | 392.38 | 2117.44 | 331.27 | 54.88 | 134888.62 | 0.17 | 0.71 | 2.99 | 8.37 | 0.5 | 10
1 | 60 | CONCLUIDO | 2.5857 | 38.67 | 33.53 | 17.05 | 0.28 | 118 | 125.95 | 45 | 2 | 116 | 18.95 | 15767.7 | 326.12 | 2117.15 | 169.59 | 54.88 | 54879.71 | 0.32 | 0.82 | 2.67 | 3.38 | 0.5 | 10
2 | 60 | CONCLUIDO | 2.7591 | 36.24 | 32.25 | 26.5 | 0.42 | 73 | 127.27 | 45 | 3 | 71 | 19.27 | 15930.42 | 297.8 | 2117.05 | 127.02 | 54.88 | 33821.09 | 0.43 | 0.85 | 2.63 | 2.1 | 0.5 | 10
3 | 60 | CONCLUIDO | 2.8593 | 34.97 | 31.56 | 37.88 | 0.55 | 50 | 128.59 | 45 | 4 | 48 | 19.59 | 16093.6 | 273.35 | 2117 | 105.13 | 54.88 | 22992.93 | 0.52 | 0.87 | 2.58 | 1.42 | 0.5 | 10
4 | 60 | CONCLUIDO | 2.9081 | 34.39 | 31.26 | 48.09 | 0.68 | 39 | 129.92 | 45 | 5 | 16 | 19.92 | 16257.24 | 254.15 | 2117.03 | 94.32 | 54.88 | 17641.11 | 0.58 | 0.88 | 2.58 | 1.11 | 0.5 | 10
5 | 60 | CONCLUIDO | 2.9173 | 34.28 | 31.2 | 50.6 | 0.81 | 37 | 131.25 | 45 | 6 | 1 | 20.25 | 16421.36 | 253.68 | 2117.07 | 92.25 | 54.88 | 16618.08 | 0.59 | 0.88 | 2.59 | 1.05 | 0.5 | 10
6 | 60 | CONCLUIDO | 2.9156 | 34.3 | 31.22 | 50.63 | 0.93 | 37 | 132.58 | 45 | 7 | 0 | 20.59 | 16585.95 | 255.92 | 2117.06 | 92.77 | 54.88 | 16875.32 | 0.59 | 0.88 | 2.59 | 1.07 | 0.5 | 10
0 | 80 | CONCLUIDO | 1.8348 | 54.5 | 40.71 | 6.86 | 0.11 | 356 | 159.12 | 50.28 | 1 | 354 | 27.84 | 19859.16 | 491.39 | 2117.26 | 403.26 | 54.88 | 170525.81 | 0.14 | 0.68 | 3.09 | 10.55 | 0.5 | 10
1 | 80 | CONCLUIDO | 2.4158 | 41.39 | 34.36 | 14.12 | 0.22 | 146 | 160.54 | 50.28 | 2 | 144 | 28.26 | 20034.4 | 403.33 | 2117.18 | 196.12 | 54.88 | 68004.81 | 0.28 | 0.8 | 2.74 | 4.21 | 0.5 | 10
2 | 80 | CONCLUIDO | 2.637 | 37.92 | 32.7 | 21.8 | 0.33 | 90 | 161.97 | 50.28 | 3 | 88 | 28.69 | 20210.21 | 372.17 | 2117.12 | 142.3 | 54.88 | 41373.89 | 0.39 | 0.84 | 2.63 | 2.55 | 0.5 | 10
3 | 80 | CONCLUIDO | 2.7524 | 36.33 | 31.95 | 29.95 | 0.43 | 64 | 163.4 | 50.28 | 4 | 62 | 29.12 | 20386.62 | 351.46 | 2117.04 | 117.82 | 54.88 | 29265.5 | 0.47 | 0.86 | 2.59 | 1.8 | 0.5 | 10
4 | 80 | CONCLUIDO | 2.8229 | 35.42 | 31.52 | 38.6 | 0.54 | 49 | 164.83 | 50.28 | 5 | 47 | 29.55 | 20563.61 | 335.2 | 2117.04 | 103.83 | 54.88 | 22347.69 | 0.53 | 0.87 | 2.57 | 1.37 | 0.5 | 10
5 | 80 | CONCLUIDO | 2.8727 | 34.81 | 31.23 | 48.04 | 0.64 | 39 | 166.27 | 50.28 | 6 | 37 | 29.99 | 20741.2 | 317.71 | 2117.01 | 94.37 | 54.88 | 17663.69 | 0.58 | 0.88 | 2.55 | 1.08 | 0.5 | 10
6 | 80 | CONCLUIDO | 2.9076 | 34.39 | 31.04 | 58.19 | 0.74 | 32 | 167.72 | 50.28 | 7 | 27 | 30.44 | 20919.39 | 300.17 | 2116.99 | 87.71 | 54.88 | 14369.72 | 0.63 | 0.89 | 2.55 | 0.89 | 0.5 | 10
7 | 80 | CONCLUIDO | 2.9213 | 34.23 | 30.97 | 64.08 | 0.84 | 29 | 169.17 | 50.28 | 8 | 10 | 30.89 | 21098.19 | 290.8 | 2116.97 | 85.52 | 54.88 | 13288.63 | 0.64 | 0.89 | 2.55 | 0.83 | 0.5 | 10
8 | 80 | CONCLUIDO | 2.925 | 34.19 | 30.96 | 66.35 | 0.94 | 28 | 170.62 | 50.28 | 9 | 1 | 31.34 | 21277.6 | 293.07 | 2117.01 | 84.74 | 54.88 | 12907.21 | 0.65 | 0.89 | 2.57 | 0.81 | 0.5 | 10
9 | 80 | CONCLUIDO | 2.9251 | 34.19 | 30.96 | 66.34 | 1.03 | 28 | 172.08 | 50.28 | 10 | 0 | 31.8 | 21457.64 | 294.59 | 2117.01 | 84.7 | 54.88 | 12887.23 | 0.65 | 0.89 | 2.57 | 0.81 | 0.5 | 10
0 | 35 | CONCLUIDO | 2.4522 | 40.78 | 35.63 | 11.31 | 0.22 | 189 | 80.84 | 35.1 | 1 | 187 | 9.74 | 10204.21 | 260.68 | 2117.11 | 237.65 | 54.88 | 88555.73 | 0.23 | 0.77 | 2.81 | 5.49 | 0.5 | 10
1 | 35 | CONCLUIDO | 2.811 | 35.57 | 32.36 | 25.21 | 0.43 | 77 | 82.04 | 35.1 | 2 | 67 | 9.94 | 10352.53 | 209.28 | 2117.08 | 130.87 | 54.88 | 35724.45 | 0.42 | 0.85 | 2.62 | 2.21 | 0.5 | 10
2 | 35 | CONCLUIDO | 2.8632 | 34.93 | 31.97 | 30.93 | 0.63 | 62 | 83.25 | 35.1 | 3 | 0 | 10.15 | 10501.19 | 198.78 | 2117.06 | 115.9 | 54.88 | 28317.19 | 0.47 | 0.86 | 2.67 | 1.82 | 0.5 | 10
0 | 50 | CONCLUIDO | 2.2274 | 44.89 | 37.37 | 9.08 | 0.16 | 247 | 107.41 | 41.65 | 1 | 245 | 14.77 | 13481.73 | 341.36 | 2117.21 | 294.43 | 54.88 | 116653.93 | 0.19 | 0.74 | 2.9 | 7.22 | 0.5 | 10
1 | 50 | CONCLUIDO | 2.6745 | 37.39 | 33.07 | 19.26 | 0.32 | 103 | 108.68 | 41.65 | 2 | 101 | 15.03 | 13638.32 | 283.81 | 2117.04 | 154.58 | 54.88 | 47451.77 | 0.35 | 0.83 | 2.65 | 2.92 | 0.5 | 10
2 | 50 | CONCLUIDO | 2.8308 | 35.33 | 31.91 | 30.88 | 0.48 | 62 | 109.96 | 41.65 | 3 | 60 | 15.31 | 13795.21 | 254.06 | 2117.03 | 116.7 | 54.88 | 28713.52 | 0.47 | 0.86 | 2.59 | 1.77 | 0.5 | 10
3 | 50 | CONCLUIDO | 2.8965 | 34.52 | 31.47 | 41.04 | 0.63 | 46 | 111.23 | 41.65 | 4 | 14 | 15.58 | 13952.52 | 232.45 | 2116.99 | 100.63 | 54.88 | 20761.6 | 0.55 | 0.87 | 2.61 | 1.32 | 0.5 | 10
4 | 50 | CONCLUIDO | 2.9034 | 34.44 | 31.43 | 42.86 | 0.78 | 44 | 112.51 | 41.65 | 5 | 0 | 15.86 | 14110.24 | 233.46 | 2117.04 | 99.23 | 54.88 | 20070.4 | 0.55 | 0.87 | 2.61 | 1.28 | 0.5 | 10
0 | 25 | CONCLUIDO | 2.6305 | 38.02 | 34.25 | 14.47 | 0.28 | 142 | 61.76 | 28.92 | 1 | 139 | 6.84 | 7851.41 | 196.2 | 2117.16 | 192.16 | 54.88 | 66047.22 | 0.29 | 0.8 | 2.74 | 4.1 | 0.5 | 10
1 | 25 | CONCLUIDO | 2.8022 | 35.69 | 32.7 | 22.81 | 0.55 | 86 | 62.92 | 28.92 | 2 | 1 | 7 | 7994.37 | 172.22 | 2117.15 | 138.4 | 54.88 | 39445.79 | 0.4 | 0.84 | 2.74 | 2.55 | 0.5 | 10
2 | 25 | CONCLUIDO | 2.8025 | 35.68 | 32.69 | 22.81 | 0.81 | 86 | 64.08 | 28.92 | 3 | 0 | 7.16 | 8137.65 | 175.2 | 2117.2 | 138.35 | 54.88 | 39419.47 | 0.4 | 0.84 | 2.74 | 2.54 | 0.5 | 10
0 | 85 | CONCLUIDO | 1.7766 | 56.29 | 41.24 | 6.62 | 0.11 | 374 | 167.88 | 51.39 | 1 | 372 | 30.49 | 20939.59 | 516.17 | 2117.37 | 421.97 | 54.88 | 179789.11 | 0.13 | 0.67 | 3.08 | 11.09 | 0.5 | 10
1 | 85 | CONCLUIDO | 2.3747 | 42.11 | 34.55 | 13.55 | 0.21 | 153 | 169.33 | 51.39 | 2 | 151 | 30.94 | 21118.46 | 421.63 | 2117.1 | 202.68 | 54.88 | 71251.22 | 0.27 | 0.8 | 2.74 | 4.41 | 0.5 | 10
2 | 85 | CONCLUIDO | 2.5997 | 38.47 | 32.87 | 20.76 | 0.31 | 95 | 170.79 | 51.39 | 3 | 93 | 31.4 | 21297.94 | 390.18 | 2117.02 | 147.57 | 54.88 | 43984.61 | 0.37 | 0.84 | 2.66 | 2.73 | 0.5 | 10
3 | 85 | CONCLUIDO | 2.7218 | 36.74 | 32.06 | 28.29 | 0.41 | 68 | 172.25 | 51.39 | 4 | 66 | 31.86 | 21478.05 | 369.84 | 2116.98 | 121.58 | 54.88 | 31127.95 | 0.45 | 0.86 | 2.6 | 1.92 | 0.5 | 10
4 | 85 | CONCLUIDO | 2.7962 | 35.76 | 31.63 | 36.49 | 0.51 | 52 | 173.71 | 51.39 | 5 | 50 | 32.32 | 21658.78 | 353.43 | 2116.96 | 107.44 | 54.88 | 24137.72 | 0.51 | 0.87 | 2.58 | 1.48 | 0.5 | 10
5 | 85 | CONCLUIDO | 2.8485 | 35.11 | 31.31 | 44.73 | 0.61 | 42 | 175.18 | 51.39 | 6 | 40 | 32.79 | 21840.16 | 336.53 | 2116.97 | 96.59 | 54.88 | 18759.84 | 0.57 | 0.88 | 2.57 | 1.16 | 0.5 | 10
6 | 85 | CONCLUIDO | 2.8884 | 34.62 | 31.1 | 54.88 | 0.7 | 34 | 176.66 | 51.39 | 7 | 32 | 33.27 | 22022.17 | 321.34 | 2116.96 | 90.27 | 54.88 | 15642.3 | 0.61 | 0.88 | 2.54 | 0.95 | 0.5 | 10
7 | 85 | CONCLUIDO | 2.9156 | 34.3 | 30.94 | 64.02 | 0.8 | 29 | 178.14 | 51.39 | 8 | 23 | 33.75 | 22204.83 | 305.65 | 2117.03 | 84.95 | 54.88 | 13004.74 | 0.65 | 0.89 | 2.54 | 0.8 | 0.5 | 10
8 | 85 | CONCLUIDO | 2.925 | 34.19 | 30.9 | 68.67 | 0.89 | 27 | 179.63 | 51.39 | 9 | 5 | 34.24 | 22388.15 | 301.69 | 2116.99 | 82.83 | 54.88 | 11954.59 | 0.66 | 0.89 | 2.56 | 0.75 | 0.5 | 10
9 | 85 | CONCLUIDO | 2.9276 | 34.16 | 30.9 | 71.32 | 0.98 | 26 | 181.12 | 51.39 | 10 | 1 | 34.73 | 22572.13 | 302.01 | 2117 | 82.79 | 54.88 | 11941.69 | 0.66 | 0.89 | 2.57 | 0.76 | 0.5 | 10
10 | 85 | CONCLUIDO | 2.9276 | 34.16 | 30.9 | 71.32 | 1.07 | 26 | 182.62 | 51.39 | 11 | 0 | 35.22 | 22756.91 | 304.51 | 2117.04 | 82.86 | 54.88 | 11977.48 | 0.66 | 0.89 | 2.56 | 0.76 | 0.5 | 10
0 | 20 | CONCLUIDO | 2.7158 | 36.82 | 33.61 | 16.8 | 0.34 | 120 | 51.33 | 24.83 | 1 | 69 | 5.51 | 6564.78 | 158.95 | 2117.11 | 170.1 | 54.88 | 55124.84 | 0.32 | 0.82 | 2.74 | 3.46 | 0.5 | 10
1 | 20 | CONCLUIDO | 2.7498 | 36.37 | 33.31 | 18.68 | 0.66 | 107 | 52.47 | 24.83 | 2 | 0 | 5.64 | 6705.1 | 157.06 | 2117.03 | 157.65 | 54.88 | 48965.29 | 0.35 | 0.83 | 2.8 | 3.16 | 0.5 | 10
0 | 65 | CONCLUIDO | 2.023 | 49.43 | 39.03 | 7.75 | 0.13 | 302 | 133.21 | 46.47 | 1 | 300 | 20.75 | 16663.42 | 416.61 | 2117.13 | 349.38 | 54.88 | 143855.18 | 0.16 | 0.7 | 2.98 | 8.88 | 0.5 | 10
1 | 65 | CONCLUIDO | 2.5393 | 39.38 | 33.77 | 16.08 | 0.26 | 126 | 134.55 | 46.47 | 2 | 124 | 21.09 | 16828.84 | 346.4 | 2117.14 | 177.22 | 54.88 | 58656.71 | 0.31 | 0.81 | 2.7 | 3.62 | 0.5 | 10
2 | 65 | CONCLUIDO | 2.7314 | 36.61 | 32.33 | 25.2 | 0.39 | 77 | 135.9 | 46.47 | 3 | 75 | 21.43 | 16994.64 | 316.65 | 2116.97 | 130.66 | 54.88 | 35622.4 | 0.42 | 0.85 | 2.61 | 2.19 | 0.5 | 10
3 | 65 | CONCLUIDO | 2.8313 | 35.32 | 31.67 | 35.19 | 0.52 | 54 | 137.25 | 46.47 | 4 | 52 | 21.78 | 17160.92 | 294.54 | 2117.03 | 108.47 | 54.88 | 24640.68 | 0.51 | 0.87 | 2.58 | 1.52 | 0.5 | 10
4 | 65 | CONCLUIDO | 2.8956 | 34.54 | 31.27 | 46.9 | 0.64 | 40 | 138.6 | 46.47 | 5 | 36 | 22.13 | 17327.69 | 271.49 | 2117.03 | 95.54 | 54.88 | 18246.73 | 0.57 | 0.88 | 2.56 | 1.12 | 0.5 | 10
5 | 65 | CONCLUIDO | 2.9148 | 34.31 | 31.18 | 53.44 | 0.76 | 35 | 139.95 | 46.47 | 6 | 8 | 22.49 | 17494.97 | 263.27 | 2117 | 91.75 | 54.88 | 16375.71 | 0.6 | 0.88 | 2.58 | 1.03 | 0.5 | 10
6 | 65 | CONCLUIDO | 2.9217 | 34.23 | 31.12 | 54.92 | 0.88 | 34 | 141.31 | 46.47 | 7 | 0 | 22.85 | 17662.75 | 262.61 | 2116.99 | 89.61 | 54.88 | 15312.63 | 0.61 | 0.88 | 2.58 | 0.97 | 0.5 | 10
0 | 75 | CONCLUIDO | 1.8955 | 52.76 | 40.15 | 7.13 | 0.12 | 338 | 150.44 | 49.1 | 1 | 336 | 25.34 | 18787.76 | 466.49 | 2117.23 | 385.42 | 54.88 | 161695.69 | 0.14 | 0.68 | 3.05 | 10 | 0.5 | 10
1 | 75 | CONCLUIDO | 2.4535 | 40.76 | 34.2 | 14.66 | 0.23 | 140 | 151.83 | 49.1 | 2 | 138 | 25.73 | 18959.54 | 385.13 | 2117.13 | 191.12 | 54.88 | 65535.15 | 0.29 | 0.8 | 2.73 | 4.06 | 0.5 | 10
2 | 75 | CONCLUIDO | 2.6676 | 37.49 | 32.58 | 22.73 | 0.35 | 86 | 153.23 | 49.1 | 3 | 84 | 26.13 | 19131.85 | 354.85 | 2117.04 | 138.44 | 54.88 | 39464.39 | 0.4 | 0.84 | 2.63 | 2.44 | 0.5 | 10
3 | 75 | CONCLUIDO | 2.7766 | 36.01 | 31.87 | 31.35 | 0.46 | 61 | 154.63 | 49.1 | 4 | 59 | 26.53 | 19304.72 | 333.61 | 2117.02 | 115.21 | 54.88 | 27978.01 | 0.48 | 0.86 | 2.6 | 1.73 | 0.5 | 10
4 | 75 | CONCLUIDO | 2.8426 | 35.18 | 31.47 | 40.17 | 0.57 | 47 | 156.03 | 49.1 | 5 | 45 | 26.94 | 19478.15 | 315.62 | 2117 | 102.22 | 54.88 | 21550.35 | 0.54 | 0.87 | 2.57 | 1.32 | 0.5 | 10
5 | 75 | CONCLUIDO | 2.8909 | 34.59 | 31.18 | 50.57 | 0.67 | 37 | 157.44 | 49.1 | 6 | 35 | 27.35 | 19652.13 | 298.83 | 2116.97 | 93.04 | 54.88 | 17009.45 | 0.59 | 0.88 | 2.55 | 1.04 | 0.5 | 10
6 | 75 | CONCLUIDO | 2.919 | 34.26 | 31.04 | 60.07 | 0.78 | 31 | 158.86 | 49.1 | 7 | 16 | 27.77 | 19826.68 | 284.85 | 2117.15 | 87.72 | 54.88 | 14381.54 | 0.63 | 0.89 | 2.55 | 0.89 | 0.5 | 10
7 | 75 | CONCLUIDO | 2.9232 | 34.21 | 31.02 | 62.03 | 0.88 | 30 | 160.28 | 49.1 | 8 | 1 | 28.19 | 20001.93 | 280.34 | 2117.02 | 86.5 | 54.88 | 13774.33 | 0.63 | 0.89 | 2.57 | 0.87 | 0.5 | 10
8 | 75 | CONCLUIDO | 2.9226 | 34.22 | 31.02 | 62.05 | 0.99 | 30 | 161.71 | 49.1 | 9 | 0 | 28.61 | 20177.64 | 282.85 | 2116.96 | 86.64 | 54.88 | 13844.88 | 0.63 | 0.89 | 2.57 | 0.88 | 0.5 | 10
0 | 95 | CONCLUIDO | 1.6627 | 60.14 | 42.37 | 6.19 | 0.1 | 411 | 185.69 | 53.44 | 1 | 409 | 36.26 | 23136.14 | 567.45 | 2117.43 | 458.75 | 54.88 | 197996.3 | 0.12 | 0.65 | 3.16 | 12.22 | 0.5 | 10
1 | 95 | CONCLUIDO | 2.2948 | 43.58 | 34.93 | 12.62 | 0.19 | 166 | 187.21 | 53.44 | 2 | 164 | 36.77 | 23322.88 | 458.06 | 2117.06 | 215.22 | 54.88 | 77457.06 | 0.25 | 0.79 | 2.76 | 4.78 | 0.5 | 10
2 | 95 | CONCLUIDO | 2.5387 | 39.39 | 33.09 | 19.27 | 0.28 | 103 | 188.73 | 53.44 | 3 | 101 | 37.29 | 23510.33 | 425.06 | 2117.09 | 154.72 | 54.88 | 47522.27 | 0.35 | 0.83 | 2.66 | 2.94 | 0.5 | 10
3 | 95 | CONCLUIDO | 2.6679 | 37.48 | 32.26 | 26.16 | 0.37 | 74 | 190.25 | 53.44 | 4 | 72 | 37.82 | 23698.48 | 404.56 | 2117.02 | 127.78 | 54.88 | 34196.04 | 0.43 | 0.85 | 2.62 | 2.11 | 0.5 | 10
4 | 95 | CONCLUIDO | 2.7521 | 36.34 | 31.75 | 33.42 | 0.46 | 57 | 191.78 | 53.44 | 5 | 55 | 38.35 | 23887.36 | 388.84 | 2117.02 | 111.11 | 54.88 | 25945.22 | 0.49 | 0.87 | 2.58 | 1.6 | 0.5 | 10
5 | 95 | CONCLUIDO | 2.8066 | 35.63 | 31.45 | 41.02 | 0.55 | 46 | 193.32 | 53.44 | 6 | 44 | 38.89 | 24076.95 | 375.16 | 2117.02 | 101.72 | 54.88 | 21306.19 | 0.54 | 0.87 | 2.56 | 1.3 | 0.5 | 10
6 | 95 | CONCLUIDO | 2.8497 | 35.09 | 31.21 | 49.28 | 0.64 | 38 | 194.86 | 53.44 | 7 | 36 | 39.43 | 24267.28 | 359.03 | 2117.01 | 93.55 | 54.88 | 17259.66 | 0.59 | 0.88 | 2.56 | 1.06 | 0.5 | 10
7 | 95 | CONCLUIDO | 2.8775 | 34.75 | 31.06 | 56.46 | 0.72 | 33 | 196.41 | 53.44 | 8 | 31 | 39.98 | 24458.36 | 349.1 | 2116.97 | 88.68 | 54.88 | 14852.64 | 0.62 | 0.89 | 2.54 | 0.91 | 0.5 | 10
8 | 95 | CONCLUIDO | 2.9067 | 34.4 | 30.89 | 66.2 | 0.81 | 28 | 197.97 | 53.44 | 9 | 24 | 40.53 | 24650.18 | 330.58 | 2116.96 | 83.56 | 54.88 | 12316.96 | 0.66 | 0.89 | 2.53 | 0.75 | 0.5 | 10
9 | 95 | CONCLUIDO | 2.9198 | 34.25 | 30.85 | 74.04 | 0.89 | 25 | 199.53 | 53.44 | 10 | 13 | 41.1 | 24842.77 | 325.75 | 2116.97 | 81.84 | 54.88 | 11472.13 | 0.67 | 0.89 | 2.54 | 0.7 | 0.5 | 10
10 | 95 | CONCLUIDO | 2.9245 | 34.19 | 30.83 | 77.08 | 0.97 | 24 | 201.1 | 53.44 | 11 | 2 | 41.66 | 25036.12 | 319.44 | 2117.13 | 80.67 | 54.88 | 10888.58 | 0.68 | 0.89 | 2.55 | 0.69 | 0.5 | 10
11 | 95 | CONCLUIDO | 2.924 | 34.2 | 30.84 | 77.09 | 1.05 | 24 | 202.67 | 53.44 | 12 | 0 | 42.24 | 25230.25 | 321.74 | 2117.01 | 80.74 | 54.88 | 10927.95 | 0.68 | 0.89 | 2.56 | 0.69 | 0.5 | 10
0 | 55 | CONCLUIDO | 2.1551 | 46.4 | 37.96 | 8.56 | 0.15 | 266 | 116.05 | 43.4 | 1 | 264 | 16.65 | 14546.17 | 367.13 | 2117.22 | 313.79 | 54.88 | 126242.72 | 0.17 | 0.72 | 2.93 | 7.81 | 0.5 | 10
1 | 55 | CONCLUIDO | 2.6254 | 38.09 | 33.35 | 18.03 | 0.3 | 111 | 117.34 | 43.4 | 2 | 109 | 16.94 | 14705.49 | 306.16 | 2117.11 | 163.15 | 54.88 | 51695.53 | 0.34 | 0.82 | 2.69 | 3.21 | 0.5 | 10
2 | 55 | CONCLUIDO | 2.7995 | 35.72 | 32.04 | 28.69 | 0.45 | 67 | 118.63 | 43.4 | 3 | 65 | 17.23 | 14865.24 | 275.61 | 2117.09 | 120.99 | 54.88 | 30836.31 | 0.45 | 0.86 | 2.59 | 1.89 | 0.5 | 10
3 | 55 | CONCLUIDO | 2.8842 | 34.67 | 31.46 | 40.17 | 0.59 | 47 | 119.93 | 43.4 | 4 | 40 | 17.53 | 15025.44 | 251.21 | 2117.02 | 101.82 | 54.88 | 21350.33 | 0.54 | 0.87 | 2.57 | 1.32 | 0.5 | 10
4 | 55 | CONCLUIDO | 2.9106 | 34.36 | 31.32 | 46.98 | 0.73 | 40 | 121.23 | 43.4 | 5 | 3 | 17.83 | 15186.08 | 242.89 | 2117.06 | 95.55 | 54.88 | 18248.89 | 0.57 | 0.88 | 2.61 | 1.17 | 0.5 | 10
5 | 55 | CONCLUIDO | 2.9105 | 34.36 | 31.32 | 46.98 | 0.86 | 40 | 122.54 | 43.4 | 6 | 0 | 18.14 | 15347.16 | 245.56 | 2117.04 | 95.6 | 54.88 | 18276.51 | 0.57 | 0.88 | 2.61 | 1.17 | 0.5 | 10

## gráficos
Selecione o eixo X:
Selecione o eixo Y:
Selecione o eixo Z:
Eixo X | Eixo Y | Eixo Z
0 | 0 | 0
0 | 0 | 0
0 | 0 | 0
0 | 0 | 0
0 | 0 | 0
0 | 0 | 0
0 | 0 | 0
0 | 0 | 0
0 | 0 | 0
0 | 0 | 0
0 | 0 | 0
0 | 0 | 0
0 | 0 | 0
0 | 0 | 0
0 | 0 | 0
0 | 0 | 0
0 | 0 | 0
0 | 0 | 0
0 | 0 | 0
0 | 0 | 0
0 | 0 | 0
0 | 0 | 0
0 | 0 | 0
0 | 0 | 0
0 | 0 | 0
0 | 0 | 0
0 | 0 | 0
0 | 0 | 0
0 | 0 | 0
0 | 0 | 0
0 | 0 | 0
0 | 0 | 0
0 | 0 | 0
0 | 0 | 0
0 | 0 | 0
0 | 0 | 0
0 | 0 | 0
0 | 0 | 0
0 | 0 | 0
0 | 0 | 0
0 | 0 | 0
0 | 0 | 0
0 | 0 | 0
0 | 0 | 0
0 | 0 | 0
0 | 0 | 0
0 | 0 | 0
0 | 0 | 0
0 | 0 | 0
0 | 0 | 0
0 | 0 | 0
0 | 0 | 0
0 | 0 | 0
0 | 0 | 0
0 | 0 | 0
0 | 0 | 0
0 | 0 | 0
0 | 0 | 0
0 | 0 | 0
0 | 0 | 0
0 | 0 | 0
0 | 0 | 0
0 | 0 | 0
0 | 0 | 0
0 | 0 | 0
0 | 0 | 0
0 | 0 | 0
0 | 0 | 0
0 | 0 | 0
0 | 0 | 0
0 | 0 | 0
0 | 0 | 0
0 | 0 | 0
0 | 0 | 0
0 | 0 | 0
0 | 0 | 0
0 | 0 | 0
0 | 0 | 0
0 | 0 | 0
0 | 0 | 0
0 | 0 | 0
0 | 0 | 0
0 | 0 | 0
0 | 0 | 0
0 | 0 | 0
0 | 0 | 0
0 | 0 | 0
0 | 0 | 0
0 | 0 | 0
0 | 0 | 0
0 | 0 | 0
0 | 0 | 0
0 | 0 | 0
0 | 0 | 0
0 | 0 | 0
0 | 0 | 0
0 | 0 | 0
0 | 0 | 0
0 | 0 | 0
0 | 0 | 0
0 | 0 | 0
0 | 0 | 0
0 | 0 | 0
0 | 0 | 0
0 | 0 | 0
0 | 0 | 0
0 | 0 | 0
0 | 0 | 0
0 | 0 | 0
0 | 0 | 0
0 | 0 | 0
0 | 0 | 0
0 | 0 | 0
0 | 0 | 0
0 | 0 | 0
0 | 0 | 0
0 | 0 | 0
0 | 0 | 0
0 | 0 | 0
0 | 0 | 0
0 | 0 | 0
0 | 0 | 0
0 | 0 | 0

## hidden (hidden)
Unnamed: 0
Volume de calda [L]
STATUS
Capacidade operacional [ha/h]
Tempo de missao [h]
Tempo util [h]
Tempo por voo [min]
Autonomia Projetada [h]
N° Voos
MTOW [kg]
Massa Estrutura [kg]
Combustível [kg]
Abastecimentos
Massa gerador
Potência gerador [W]
Combustível consumido [L]
Calda cons [L]
Distância percorrida [km]
Distância Pulverizando [km]
RTL ACUMULADO[m]
EOC [km/km]
EOC [h/h]
Tempo de manobra [h]
Tempo rtl_rtw [h]
V pulv [m/s]
V desloc [m/s]