## RESULTADOS_18
Unnamed: 0 | Volume de calda [L] | STATUS | Capacidade operacional [ha/h] | Tempo de missao [h] | Tempo util [h] | Tempo por voo [min] | Autonomia Projetada [h] | N° Voos | MTOW [kg] | Massa Estrutura [kg] | Combustível [kg] | Abastecimentos | Massa gerador | Potência gerador [W] | Combustível consumido [L] | Calda cons [L] | Distância percorrida [km] | Distância Pulverizando [km] | RTL ACUMULADO[m] | EOC [km/km] | EOC [h/h] | Tempo de manobra [h] | Tempo rtl_rtw [h] | V pulv [m/s] | V desloc [m/s]
0 | 100 | CONCLUIDO | 1.4171 | 70.57 | 49 | 6 | 0.09 | 490 | 194.77 | 54.38 | 1 | 488 | 39.4 | 24256.19 | 676.09 | 2115.47 | 538.99 | 60.51 | 237049.98 | 0.11 | 0.7 | 0.94 | 14.6 | 0.5 | 10
1 | 100 | CONCLUIDO | 1.9899 | 50.25 | 40.08 | 12.21 | 0.18 | 197 | 196.32 | 54.38 | 2 | 195 | 39.95 | 24447.22 | 543.44 | 2115.24 | 246.06 | 60.51 | 92050.67 | 0.25 | 0.85 | 0.49 | 5.69 | 0.5 | 10
2 | 100 | CONCLUIDO | 2.2162 | 45.12 | 37.86 | 18.62 | 0.27 | 122 | 197.88 | 54.38 | 3 | 120 | 40.5 | 24639 | 504.83 | 2115.2 | 173.83 | 60.51 | 56311.83 | 0.35 | 0.9 | 0.36 | 3.47 | 0.5 | 10
3 | 100 | CONCLUIDO | 2.3355 | 42.82 | 36.88 | 25.14 | 0.36 | 88 | 199.44 | 54.38 | 4 | 86 | 41.06 | 24831.54 | 483.01 | 2115.12 | 141.78 | 60.51 | 40453.61 | 0.43 | 0.93 | 0.31 | 2.49 | 0.5 | 10
4 | 100 | CONCLUIDO | 2.412 | 41.46 | 36.3 | 32.03 | 0.44 | 68 | 201.01 | 54.38 | 5 | 66 | 41.63 | 25024.84 | 466.69 | 2115.17 | 122.86 | 60.51 | 31096.61 | 0.49 | 0.94 | 0.27 | 1.91 | 0.5 | 10
5 | 100 | CONCLUIDO | 2.4675 | 40.53 | 35.87 | 39.13 | 0.53 | 55 | 202.58 | 54.38 | 6 | 53 | 42.2 | 25218.93 | 451.92 | 2115.2 | 108.66 | 60.51 | 24058.09 | 0.56 | 0.96 | 0.25 | 1.48 | 0.5 | 10
6 | 100 | CONCLUIDO | 2.4939 | 40.1 | 35.75 | 45.64 | 0.61 | 47 | 204.16 | 54.38 | 7 | 45 | 42.78 | 25413.94 | 441.6 | 2115.12 | 105.19 | 60.51 | 22364.61 | 0.58 | 0.96 | 0.24 | 1.37 | 0.5 | 10
7 | 100 | CONCLUIDO | 2.5262 | 39.59 | 35.51 | 53.27 | 0.69 | 40 | 205.75 | 54.38 | 8 | 38 | 43.37 | 25609.61 | 428.97 | 2115.1 | 97.37 | 60.51 | 18492.4 | 0.62 | 0.96 | 0.23 | 1.13 | 0.5 | 10
8 | 100 | CONCLUIDO | 2.5483 | 39.24 | 35.36 | 60.63 | 0.77 | 35 | 207.34 | 54.38 | 9 | 33 | 43.96 | 25806.1 | 416.86 | 2115.11 | 92.5 | 60.51 | 16081.3 | 0.65 | 0.97 | 0.22 | 0.98 | 0.5 | 10
9 | 100 | CONCLUIDO | 2.571 | 38.9 | 35.21 | 70.42 | 0.85 | 30 | 208.94 | 54.38 | 10 | 28 | 44.56 | 26003.41 | 403.58 | 2115.1 | 87.47 | 60.51 | 13589.17 | 0.69 | 0.97 | 0.21 | 0.82 | 0.5 | 10
10 | 100 | CONCLUIDO | 2.5953 | 38.53 | 34.96 | 77.7 | 0.93 | 27 | 210.55 | 54.38 | 11 | 25 | 45.17 | 26201.54 | 389.13 | 2115.09 | 78.5 | 60.51 | 9120.06 | 0.77 | 0.98 | 0.22 | 0.58 | 0.5 | 10
11 | 100 | CONCLUIDO | 2.5967 | 38.51 | 35.06 | 87.65 | 1 | 24 | 212.16 | 54.38 | 12 | 19 | 45.78 | 26400.51 | 380.03 | 2115.09 | 82.43 | 60.51 | 11099.4 | 0.73 | 0.98 | 0.21 | 0.67 | 0.5 | 10
12 | 100 | CONCLUIDO | 2.6001 | 38.46 | 35.05 | 91.43 | 1.08 | 23 | 213.78 | 54.38 | 13 | 4 | 46.4 | 26600.32 | 373.54 | 2115.1 | 81.55 | 60.51 | 10662.72 | 0.74 | 0.98 | 0.22 | 0.66 | 0.5 | 10
13 | 100 | CONCLUIDO | 2.6001 | 38.46 | 35.05 | 91.43 | 1.15 | 23 | 215.41 | 54.38 | 14 | 0 | 47.03 | 26801 | 375.42 | 2115.08 | 81.28 | 60.51 | 10532.32 | 0.74 | 0.98 | 0.23 | 0.66 | 0.5 | 10

## RESULTADOS_6
Unnamed: 0 | Volume de calda [L] | STATUS | Capacidade operacional [ha/h] | Tempo de missao [h] | Tempo util [h] | Tempo por voo [min] | Autonomia Projetada [h] | N° Voos | MTOW [kg] | Massa Estrutura [kg] | Combustível [kg] | Abastecimentos | Massa gerador | Potência gerador [W] | Combustível consumido [L] | Calda cons [L] | Distância percorrida [km] | Distância Pulverizando [km] | RTL ACUMULADO[m] | EOC [km/km] | EOC [h/h] | Tempo de manobra [h] | Tempo rtl_rtw [h] | V pulv [m/s] | V desloc [m/s]
0 | 40 | CONCLUIDO | 2.0922 | 47.8 | 41.34 | 10.38 | 0.2 | 239 | 89.87 | 37.55 | 1 | 237 | 11.32 | 11317.98 | 330.53 | 2115.35 | 287.56 | 60.51 | 112588.69 | 0.21 | 0.83 | 0.55 | 6.95 | 0.5 | 10
1 | 40 | CONCLUIDO | 2.4366 | 41.04 | 37.21 | 22.33 | 0.39 | 100 | 91.1 | 37.55 | 2 | 98 | 11.54 | 11468.97 | 275.45 | 2115.17 | 152.67 | 60.51 | 45841.81 | 0.4 | 0.92 | 0.32 | 2.82 | 0.5 | 10
2 | 40 | CONCLUIDO | 2.5584 | 39.09 | 36.03 | 36.64 | 0.57 | 59 | 92.32 | 37.55 | 3 | 48 | 11.77 | 11620.34 | 241.16 | 2115.1 | 113.67 | 60.51 | 26543.2 | 0.53 | 0.95 | 0.27 | 1.64 | 0.5 | 10
3 | 40 | CONCLUIDO | 2.5744 | 38.84 | 35.88 | 39.87 | 0.75 | 54 | 93.55 | 37.55 | 4 | 0 | 12 | 11772.07 | 236.64 | 2115.13 | 106.75 | 60.51 | 23108.54 | 0.57 | 0.95 | 0.32 | 1.5 | 0.5 | 10

## RESULTADOS_4
Unnamed: 0 | Volume de calda [L] | STATUS | Capacidade operacional [ha/h] | Tempo de missao [h] | Tempo util [h] | Tempo por voo [min] | Autonomia Projetada [h] | N° Voos | MTOW [kg] | Massa Estrutura [kg] | Combustível [kg] | Abastecimentos | Massa gerador | Potência gerador [W] | Combustível consumido [L] | Calda cons [L] | Distância percorrida [km] | Distância Pulverizando [km] | RTL ACUMULADO[m] | EOC [km/km] | EOC [h/h] | Tempo de manobra [h] | Tempo rtl_rtw [h] | V pulv [m/s] | V desloc [m/s]
0 | 30 | CONCLUIDO | 2.2333 | 44.78 | 39.95 | 12.48 | 0.24 | 192 | 71.52 | 32.27 | 1 | 190 | 8.25 | 9054.6 | 265.09 | 2115.25 | 241.9 | 60.51 | 89996.61 | 0.25 | 0.86 | 0.47 | 5.56 | 0.5 | 10
1 | 30 | CONCLUIDO | 2.5221 | 39.65 | 36.59 | 28.15 | 0.48 | 78 | 72.7 | 32.27 | 2 | 57 | 8.43 | 9200.25 | 212.47 | 2115.16 | 131.52 | 60.51 | 35373.08 | 0.46 | 0.94 | 0.31 | 2.2 | 0.5 | 10
2 | 30 | CONCLUIDO | 2.5333 | 39.47 | 36.51 | 30.43 | 0.71 | 72 | 73.88 | 32.27 | 3 | 0 | 8.61 | 9346.23 | 210.3 | 2115.2 | 126.72 | 60.51 | 33005.1 | 0.48 | 0.94 | 0.37 | 2.12 | 0.5 | 10

## RESULTADOS_1
Unnamed: 0 | Volume de calda [L] | STATUS | Capacidade operacional [ha/h] | Tempo de missao [h] | Tempo util [h] | Tempo por voo [min] | Autonomia Projetada [h] | N° Voos | MTOW [kg] | Massa Estrutura [kg] | Combustível [kg] | Abastecimentos | Massa gerador | Potência gerador [W] | Combustível consumido [L] | Calda cons [L] | Distância percorrida [km] | Distância Pulverizando [km] | RTL ACUMULADO[m] | EOC [km/km] | EOC [h/h] | Tempo de manobra [h] | Tempo rtl_rtw [h] | V pulv [m/s] | V desloc [m/s]
0 | 15 | CONCLUIDO | 2.3869 | 41.9 | 38.62 | 16.32 | 0.43 | 142 | 39.78 | 19.54 | 1 | 0 | 4.24 | 5140 | 150.14 | 2115.26 | 192.37 | 60.51 | 65479.87 | 0.31 | 0.89 | 0.58 | 4.23 | 0.5 | 10

## RESULTADOS_12
Unnamed: 0 | Volume de calda [L] | STATUS | Capacidade operacional [ha/h] | Tempo de missao [h] | Tempo util [h] | Tempo por voo [min] | Autonomia Projetada [h] | N° Voos | MTOW [kg] | Massa Estrutura [kg] | Combustível [kg] | Abastecimentos | Massa gerador | Potência gerador [W] | Combustível consumido [L] | Calda cons [L] | Distância percorrida [km] | Distância Pulverizando [km] | RTL ACUMULADO[m] | EOC [km/km] | EOC [h/h] | Tempo de manobra [h] | Tempo rtl_rtw [h] | V pulv [m/s] | V desloc [m/s]
0 | 70 | CONCLUIDO | 1.7284 | 57.86 | 45.11 | 7.44 | 0.12 | 364 | 141.81 | 47.83 | 1 | 362 | 22.98 | 17723.39 | 502.68 | 2115.28 | 411.19 | 60.51 | 173778.09 | 0.15 | 0.76 | 0.75 | 10.72 | 0.5 | 10
1 | 70 | CONCLUIDO | 2.2044 | 45.36 | 38.74 | 15.29 | 0.25 | 152 | 143.17 | 47.83 | 2 | 150 | 23.34 | 17891.86 | 418.53 | 2115.19 | 202.58 | 60.51 | 70536.29 | 0.3 | 0.88 | 0.41 | 4.36 | 0.5 | 10
2 | 70 | CONCLUIDO | 2.3811 | 42 | 37.05 | 23.65 | 0.37 | 94 | 144.54 | 47.83 | 3 | 92 | 23.71 | 18060.85 | 387.41 | 2115.12 | 147.39 | 60.51 | 43228.32 | 0.41 | 0.92 | 0.32 | 2.67 | 0.5 | 10
3 | 70 | CONCLUIDO | 2.4734 | 40.43 | 36.27 | 32.48 | 0.49 | 67 | 145.92 | 47.83 | 4 | 65 | 24.09 | 18230.35 | 365.81 | 2115.19 | 121.85 | 60.51 | 30593.58 | 0.5 | 0.94 | 0.27 | 1.88 | 0.5 | 10
4 | 70 | CONCLUIDO | 2.5263 | 39.58 | 35.88 | 42.21 | 0.6 | 51 | 147.3 | 47.83 | 5 | 49 | 24.47 | 18400.38 | 347.85 | 2115.13 | 110.61 | 60.51 | 25055.3 | 0.55 | 0.95 | 0.21 | 1.49 | 0.5 | 10
5 | 70 | CONCLUIDO | 2.5668 | 38.96 | 35.55 | 52.02 | 0.71 | 41 | 148.68 | 47.83 | 6 | 39 | 24.85 | 18570.94 | 328.13 | 2115.18 | 98.37 | 60.51 | 18985.41 | 0.62 | 0.96 | 0.23 | 1.16 | 0.5 | 10
6 | 70 | CONCLUIDO | 2.5972 | 38.5 | 35.32 | 64.22 | 0.83 | 33 | 150.07 | 47.83 | 7 | 21 | 25.24 | 18742.03 | 309.76 | 2115.18 | 90.62 | 60.51 | 15151.88 | 0.67 | 0.97 | 0.23 | 0.93 | 0.5 | 10
7 | 70 | CONCLUIDO | 2.6014 | 38.44 | 35.29 | 66.17 | 0.94 | 32 | 151.46 | 47.83 | 8 | 0 | 25.63 | 18913.66 | 306.17 | 2115.13 | 88.66 | 60.51 | 14177.01 | 0.68 | 0.97 | 0.25 | 0.9 | 0.5 | 10

## RESULTADOS_16
Unnamed: 0 | Volume de calda [L] | STATUS | Capacidade operacional [ha/h] | Tempo de missao [h] | Tempo util [h] | Tempo por voo [min] | Autonomia Projetada [h] | N° Voos | MTOW [kg] | Massa Estrutura [kg] | Combustível [kg] | Abastecimentos | Massa gerador | Potência gerador [W] | Combustível consumido [L] | Calda cons [L] | Distância percorrida [km] | Distância Pulverizando [km] | RTL ACUMULADO[m] | EOC [km/km] | EOC [h/h] | Tempo de manobra [h] | Tempo rtl_rtw [h] | V pulv [m/s] | V desloc [m/s]
0 | 90 | CONCLUIDO | 1.5157 | 65.98 | 47.66 | 6.4 | 0.1 | 447 | 176.73 | 52.44 | 1 | 445 | 33.29 | 22031.19 | 616.6 | 2115.43 | 494.9 | 60.51 | 215220.09 | 0.12 | 0.72 | 0.88 | 13.27 | 0.5 | 10
1 | 90 | CONCLUIDO | 2.0608 | 48.53 | 39.63 | 13.07 | 0.2 | 182 | 178.21 | 52.44 | 2 | 180 | 33.77 | 22213.89 | 502.38 | 2115.19 | 231.88 | 60.51 | 85036.95 | 0.26 | 0.86 | 0.45 | 5.24 | 0.5 | 10
2 | 90 | CONCLUIDO | 2.2708 | 44.04 | 37.6 | 19.96 | 0.3 | 113 | 179.7 | 52.44 | 3 | 111 | 34.26 | 22397.24 | 466.83 | 2115.19 | 165.45 | 60.51 | 52166 | 0.37 | 0.91 | 0.34 | 3.21 | 0.5 | 10
3 | 90 | CONCLUIDO | 2.3824 | 41.97 | 36.67 | 27.17 | 0.39 | 81 | 181.19 | 52.44 | 4 | 79 | 34.75 | 22581.25 | 445.13 | 2115.13 | 134.98 | 60.51 | 37090.7 | 0.45 | 0.93 | 0.3 | 2.29 | 0.5 | 10
4 | 90 | CONCLUIDO | 2.4511 | 40.8 | 36.14 | 34.42 | 0.49 | 63 | 182.69 | 52.44 | 5 | 61 | 35.25 | 22766.06 | 428.75 | 2115.15 | 117.44 | 60.51 | 28410.82 | 0.52 | 0.95 | 0.27 | 1.75 | 0.5 | 10
5 | 90 | CONCLUIDO | 2.4882 | 40.19 | 35.96 | 42.3 | 0.58 | 51 | 184.19 | 52.44 | 6 | 49 | 35.75 | 22951.43 | 416.85 | 2115.11 | 113.37 | 60.51 | 26435.46 | 0.53 | 0.95 | 0.21 | 1.57 | 0.5 | 10
6 | 90 | CONCLUIDO | 2.5331 | 39.48 | 35.56 | 50.81 | 0.67 | 42 | 185.7 | 52.44 | 7 | 40 | 36.26 | 23137.49 | 400.63 | 2115.12 | 99.16 | 60.51 | 19375.87 | 0.61 | 0.96 | 0.23 | 1.18 | 0.5 | 10
7 | 90 | CONCLUIDO | 2.5583 | 39.09 | 35.39 | 58.98 | 0.76 | 36 | 187.22 | 52.44 | 8 | 34 | 36.78 | 23324.24 | 385.76 | 2115.08 | 93.25 | 60.51 | 16450.84 | 0.65 | 0.97 | 0.22 | 1 | 0.5 | 10
8 | 90 | CONCLUIDO | 2.5794 | 38.77 | 35.25 | 68.22 | 0.85 | 31 | 188.74 | 52.44 | 9 | 29 | 37.3 | 23511.69 | 371.78 | 2115.15 | 88.64 | 60.51 | 14171.35 | 0.68 | 0.97 | 0.21 | 0.86 | 0.5 | 10
9 | 90 | CONCLUIDO | 2.6005 | 38.45 | 35.07 | 77.94 | 0.93 | 27 | 190.26 | 52.44 | 10 | 24 | 37.82 | 23699.85 | 357.93 | 2115.09 | 82.68 | 60.51 | 11210.44 | 0.73 | 0.98 | 0.21 | 0.69 | 0.5 | 10
10 | 90 | CONCLUIDO | 2.6029 | 38.42 | 35.11 | 84.26 | 1.02 | 25 | 191.79 | 52.44 | 11 | 6 | 38.35 | 23888.73 | 350.41 | 2115.1 | 83.48 | 60.51 | 11619.54 | 0.72 | 0.98 | 0.23 | 0.72 | 0.5 | 10
11 | 90 | CONCLUIDO | 2.6023 | 38.43 | 35.12 | 84.28 | 1.1 | 25 | 193.33 | 52.44 | 12 | 0 | 38.89 | 24078.33 | 352.96 | 2115.08 | 83.5 | 60.51 | 11629.03 | 0.72 | 0.98 | 0.24 | 0.73 | 0.5 | 10

## RESULTADOS_0
Unnamed: 0 | Volume de calda [L] | STATUS | Capacidade operacional [ha/h] | Tempo de missao [h] | Tempo util [h] | Tempo por voo [min] | Autonomia Projetada [h] | N° Voos | MTOW [kg] | Massa Estrutura [kg] | Combustível [kg] | Abastecimentos | Massa gerador | Potência gerador [W] | Combustível consumido [L] | Calda cons [L] | Distância percorrida [km] | Distância Pulverizando [km] | RTL ACUMULADO[m] | EOC [km/km] | EOC [h/h] | Tempo de manobra [h] | Tempo rtl_rtw [h] | V pulv [m/s] | V desloc [m/s]
0 | 10 | CONCLUIDO | 2.2354 | 44.74 | 40.72 | 11.47 | 0.64 | 213 | 26.11 | 12.1 | 1 | 0 | 3.01 | 3454.41 | 118.43 | 2115.39 | 257.71 | 60.51 | 97792.97 | 0.23 | 0.84 | 0.78 | 6.33 | 0.5 | 10

## RESULTADOS_7
Unnamed: 0 | Volume de calda [L] | STATUS | Capacidade operacional [ha/h] | Tempo de missao [h] | Tempo util [h] | Tempo por voo [min] | Autonomia Projetada [h] | N° Voos | MTOW [kg] | Massa Estrutura [kg] | Combustível [kg] | Abastecimentos | Massa gerador | Potência gerador [W] | Combustível consumido [L] | Calda cons [L] | Distância percorrida [km] | Distância Pulverizando [km] | RTL ACUMULADO[m] | EOC [km/km] | EOC [h/h] | Tempo de manobra [h] | Tempo rtl_rtw [h] | V pulv [m/s] | V desloc [m/s]
0 | 45 | CONCLUIDO | 2.0269 | 49.34 | 41.98 | 9.65 | 0.18 | 261 | 98.71 | 39.72 | 1 | 259 | 12.99 | 12407.75 | 360.61 | 2115.26 | 308.72 | 60.51 | 123057.95 | 0.2 | 0.82 | 0.58 | 7.59 | 0.5 | 10
1 | 45 | CONCLUIDO | 2.3945 | 41.76 | 37.51 | 20.46 | 0.35 | 110 | 99.95 | 39.72 | 2 | 108 | 13.24 | 12561.45 | 302.68 | 2115.13 | 162.57 | 60.51 | 50742.42 | 0.37 | 0.91 | 0.34 | 3.13 | 0.5 | 10
2 | 45 | CONCLUIDO | 2.5269 | 39.57 | 36.23 | 32.94 | 0.52 | 66 | 101.2 | 39.72 | 3 | 64 | 13.49 | 12715.54 | 269.69 | 2115.22 | 120.52 | 60.51 | 29937.36 | 0.5 | 0.95 | 0.27 | 1.84 | 0.5 | 10
3 | 45 | CONCLUIDO | 2.5745 | 38.84 | 35.85 | 43.89 | 0.69 | 49 | 102.45 | 39.72 | 4 | 10 | 13.74 | 12870.03 | 249.6 | 2115.08 | 106.91 | 60.51 | 23214.75 | 0.57 | 0.96 | 0.29 | 1.46 | 0.5 | 10
4 | 45 | CONCLUIDO | 2.5776 | 38.8 | 35.82 | 44.78 | 0.85 | 48 | 103.71 | 39.72 | 5 | 0 | 14 | 13024.91 | 250.95 | 2115.1 | 105.41 | 60.51 | 22467.54 | 0.57 | 0.96 | 0.31 | 1.43 | 0.5 | 10

## RESULTADOS_10
Unnamed: 0 | Volume de calda [L] | STATUS | Capacidade operacional [ha/h] | Tempo de missao [h] | Tempo util [h] | Tempo por voo [min] | Autonomia Projetada [h] | N° Voos | MTOW [kg] | Massa Estrutura [kg] | Combustível [kg] | Abastecimentos | Massa gerador | Potência gerador [W] | Combustível consumido [L] | Calda cons [L] | Distância percorrida [km] | Distância Pulverizando [km] | RTL ACUMULADO[m] | EOC [km/km] | EOC [h/h] | Tempo de manobra [h] | Tempo rtl_rtw [h] | V pulv [m/s] | V desloc [m/s]
0 | 60 | CONCLUIDO | 1.8434 | 54.25 | 43.86 | 8.15 | 0.14 | 323 | 124.63 | 45 | 1 | 321 | 18.64 | 15605.44 | 446.44 | 2115.37 | 370.24 | 60.51 | 153511.34 | 0.16 | 0.78 | 0.68 | 9.47 | 0.5 | 10
1 | 60 | CONCLUIDO | 2.2783 | 43.89 | 38.28 | 16.89 | 0.28 | 136 | 125.95 | 45 | 2 | 134 | 18.95 | 15767.7 | 374.59 | 2115.18 | 187.84 | 60.51 | 63245.25 | 0.32 | 0.89 | 0.38 | 3.9 | 0.5 | 10
2 | 60 | CONCLUIDO | 2.437 | 41.03 | 36.76 | 26.25 | 0.42 | 84 | 127.27 | 45 | 3 | 82 | 19.27 | 15930.42 | 344.47 | 2115.22 | 137.82 | 60.51 | 38495.62 | 0.44 | 0.93 | 0.29 | 2.37 | 0.5 | 10
3 | 60 | CONCLUIDO | 2.5219 | 39.65 | 36.01 | 36.62 | 0.55 | 59 | 128.59 | 45 | 4 | 57 | 19.59 | 16093.6 | 320.91 | 2115.13 | 113.5 | 60.51 | 26459.87 | 0.53 | 0.95 | 0.26 | 1.63 | 0.5 | 10
4 | 60 | CONCLUIDO | 2.5725 | 38.87 | 35.62 | 48.57 | 0.68 | 44 | 129.92 | 45 | 5 | 42 | 19.92 | 16257.24 | 298.85 | 2115.13 | 100.6 | 60.51 | 20086.77 | 0.6 | 0.96 | 0.24 | 1.23 | 0.5 | 10
5 | 60 | CONCLUIDO | 2.5948 | 38.54 | 35.46 | 57.5 | 0.81 | 37 | 131.25 | 45 | 6 | 8 | 20.25 | 16421.36 | 283.81 | 2115.1 | 94.33 | 60.51 | 16983.58 | 0.64 | 0.97 | 0.26 | 1.07 | 0.5 | 10
6 | 60 | CONCLUIDO | 2.5944 | 38.54 | 35.47 | 57.51 | 0.93 | 37 | 132.58 | 45 | 7 | 0 | 20.59 | 16585.95 | 285.64 | 2115.09 | 94.25 | 60.51 | 16947.2 | 0.64 | 0.97 | 0.27 | 1.08 | 0.5 | 10

## RESULTADOS_14
Unnamed: 0 | Volume de calda [L] | STATUS | Capacidade operacional [ha/h] | Tempo de missao [h] | Tempo util [h] | Tempo por voo [min] | Autonomia Projetada [h] | N° Voos | MTOW [kg] | Massa Estrutura [kg] | Combustível [kg] | Abastecimentos | Massa gerador | Potência gerador [W] | Combustível consumido [L] | Calda cons [L] | Distância percorrida [km] | Distância Pulverizando [km] | RTL ACUMULADO[m] | EOC [km/km] | EOC [h/h] | Tempo de manobra [h] | Tempo rtl_rtw [h] | V pulv [m/s] | V desloc [m/s]
0 | 80 | CONCLUIDO | 1.6194 | 61.75 | 46.38 | 6.87 | 0.11 | 405 | 159.12 | 50.28 | 1 | 403 | 27.84 | 19859.16 | 559.11 | 2115.57 | 452.61 | 60.51 | 194284.9 | 0.13 | 0.74 | 0.81 | 11.98 | 0.5 | 10
1 | 80 | CONCLUIDO | 2.1322 | 46.9 | 39.19 | 14.08 | 0.22 | 167 | 160.54 | 50.28 | 2 | 165 | 28.26 | 20034.4 | 460.76 | 2115.25 | 217.37 | 60.51 | 77857.07 | 0.28 | 0.87 | 0.43 | 4.8 | 0.5 | 10
2 | 80 | CONCLUIDO | 2.3229 | 43.05 | 37.37 | 21.56 | 0.33 | 104 | 161.97 | 50.28 | 3 | 102 | 28.69 | 20210.21 | 428.25 | 2115.13 | 158.09 | 60.51 | 48528.52 | 0.38 | 0.92 | 0.33 | 2.99 | 0.5 | 10
3 | 80 | CONCLUIDO | 2.4284 | 41.18 | 36.47 | 29.57 | 0.43 | 74 | 163.4 | 50.28 | 4 | 72 | 29.12 | 20386.62 | 406.62 | 2115.1 | 128.69 | 60.51 | 33982.33 | 0.47 | 0.94 | 0.28 | 2.08 | 0.5 | 10
4 | 80 | CONCLUIDO | 2.4937 | 40.1 | 35.94 | 37.83 | 0.54 | 57 | 164.83 | 50.28 | 5 | 55 | 29.55 | 20563.61 | 388.46 | 2115.2 | 111.06 | 60.51 | 25247.87 | 0.54 | 0.95 | 0.26 | 1.55 | 0.5 | 10
5 | 80 | CONCLUIDO | 2.5303 | 39.52 | 35.71 | 46.58 | 0.64 | 46 | 166.27 | 50.28 | 6 | 44 | 29.99 | 20741.2 | 373.66 | 2115.09 | 104.09 | 60.51 | 21820.7 | 0.58 | 0.96 | 0.24 | 1.33 | 0.5 | 10
6 | 80 | CONCLUIDO | 2.5638 | 39 | 35.45 | 55.98 | 0.74 | 38 | 167.72 | 50.28 | 7 | 36 | 30.44 | 20919.39 | 357.38 | 2115.09 | 95.55 | 60.51 | 17589.72 | 0.63 | 0.97 | 0.22 | 1.07 | 0.5 | 10
7 | 80 | CONCLUIDO | 2.5885 | 38.63 | 35.28 | 66.14 | 0.84 | 32 | 169.17 | 50.28 | 8 | 30 | 30.89 | 21098.19 | 340.54 | 2115.11 | 89.52 | 60.51 | 14603.86 | 0.68 | 0.97 | 0.22 | 0.89 | 0.5 | 10
8 | 80 | CONCLUIDO | 2.6042 | 38.4 | 35.17 | 75.37 | 0.94 | 28 | 170.62 | 50.28 | 9 | 7 | 31.34 | 21277.6 | 328 | 2115.08 | 85.38 | 60.51 | 12556.28 | 0.71 | 0.97 | 0.23 | 0.79 | 0.5 | 10
9 | 80 | CONCLUIDO | 2.6055 | 38.38 | 35.15 | 75.33 | 1.03 | 28 | 172.08 | 50.28 | 10 | 0 | 31.8 | 21457.64 | 329.53 | 2115.11 | 84.28 | 60.51 | 12003.57 | 0.72 | 0.97 | 0.25 | 0.77 | 0.5 | 10

## RESULTADOS_5
Unnamed: 0 | Volume de calda [L] | STATUS | Capacidade operacional [ha/h] | Tempo de missao [h] | Tempo util [h] | Tempo por voo [min] | Autonomia Projetada [h] | N° Voos | MTOW [kg] | Massa Estrutura [kg] | Combustível [kg] | Abastecimentos | Massa gerador | Potência gerador [W] | Combustível consumido [L] | Calda cons [L] | Distância percorrida [km] | Distância Pulverizando [km] | RTL ACUMULADO[m] | EOC [km/km] | EOC [h/h] | Tempo de manobra [h] | Tempo rtl_rtw [h] | V pulv [m/s] | V desloc [m/s]
0 | 35 | CONCLUIDO | 2.1619 | 46.26 | 40.64 | 11.29 | 0.22 | 216 | 80.84 | 35.1 | 1 | 214 | 9.74 | 10204.21 | 298.75 | 2115.18 | 264.76 | 60.51 | 101302.54 | 0.23 | 0.84 | 0.51 | 6.25 | 0.5 | 10
1 | 35 | CONCLUIDO | 2.4793 | 40.33 | 36.91 | 24.88 | 0.43 | 89 | 82.04 | 35.1 | 2 | 87 | 9.94 | 10352.53 | 245.31 | 2115.17 | 142.81 | 60.51 | 40966.19 | 0.42 | 0.93 | 0.31 | 2.52 | 0.5 | 10
2 | 35 | CONCLUIDO | 2.5562 | 39.12 | 36.16 | 34.99 | 0.63 | 62 | 83.25 | 35.1 | 3 | 0 | 10.15 | 10501.19 | 222.27 | 2115.13 | 115.55 | 60.51 | 27467.89 | 0.52 | 0.95 | 0.35 | 1.77 | 0.5 | 10

## RESULTADOS_8
Unnamed: 0 | Volume de calda [L] | STATUS | Capacidade operacional [ha/h] | Tempo de missao [h] | Tempo util [h] | Tempo por voo [min] | Autonomia Projetada [h] | N° Voos | MTOW [kg] | Massa Estrutura [kg] | Combustível [kg] | Abastecimentos | Massa gerador | Potência gerador [W] | Combustível consumido [L] | Calda cons [L] | Distância percorrida [km] | Distância Pulverizando [km] | RTL ACUMULADO[m] | EOC [km/km] | EOC [h/h] | Tempo de manobra [h] | Tempo rtl_rtw [h] | V pulv [m/s] | V desloc [m/s]
0 | 50 | CONCLUIDO | 1.9641 | 50.91 | 42.61 | 9.07 | 0.16 | 282 | 107.41 | 41.65 | 1 | 280 | 14.77 | 13481.73 | 389.74 | 2115.35 | 329.56 | 60.51 | 133372.69 | 0.18 | 0.8 | 0.61 | 8.22 | 0.5 | 10
1 | 50 | CONCLUIDO | 2.3552 | 42.46 | 37.78 | 19.05 | 0.32 | 119 | 108.68 | 41.65 | 2 | 117 | 15.03 | 13638.32 | 328.04 | 2115.23 | 171.23 | 60.51 | 55025.23 | 0.35 | 0.91 | 0.36 | 3.39 | 0.5 | 10
2 | 50 | CONCLUIDO | 2.4974 | 40.04 | 36.41 | 30.34 | 0.48 | 72 | 109.96 | 41.65 | 3 | 70 | 15.31 | 13795.21 | 296.52 | 2115.11 | 126.48 | 60.51 | 32884.48 | 0.48 | 0.94 | 0.28 | 2.02 | 0.5 | 10
3 | 50 | CONCLUIDO | 2.5593 | 39.07 | 35.93 | 43.11 | 0.63 | 50 | 111.23 | 41.65 | 4 | 43 | 15.58 | 13952.52 | 271.53 | 2115.08 | 111.64 | 60.51 | 25575.96 | 0.54 | 0.95 | 0.24 | 1.54 | 0.5 | 10
4 | 50 | CONCLUIDO | 2.5852 | 38.68 | 35.67 | 48.64 | 0.78 | 44 | 112.51 | 41.65 | 5 | 1 | 15.86 | 14110.24 | 261.57 | 2115.08 | 100.55 | 60.51 | 20057.56 | 0.6 | 0.96 | 0.29 | 1.28 | 0.5 | 10
5 | 50 | CONCLUIDO | 2.5849 | 38.69 | 35.67 | 48.64 | 0.93 | 44 | 113.79 | 41.65 | 6 | 0 | 16.14 | 14268.39 | 264.61 | 2115.14 | 100.77 | 60.51 | 20168.22 | 0.6 | 0.96 | 0.29 | 1.28 | 0.5 | 10

## RESULTADOS_3
Unnamed: 0 | Volume de calda [L] | STATUS | Capacidade operacional [ha/h] | Tempo de missao [h] | Tempo util [h] | Tempo por voo [min] | Autonomia Projetada [h] | N° Voos | MTOW [kg] | Massa Estrutura [kg] | Combustível [kg] | Abastecimentos | Massa gerador | Potência gerador [W] | Combustível consumido [L] | Calda cons [L] | Distância percorrida [km] | Distância Pulverizando [km] | RTL ACUMULADO[m] | EOC [km/km] | EOC [h/h] | Tempo de manobra [h] | Tempo rtl_rtw [h] | V pulv [m/s] | V desloc [m/s]
0 | 25 | CONCLUIDO | 2.314 | 43.22 | 39.13 | 14.23 | 0.28 | 165 | 61.76 | 28.92 | 1 | 163 | 6.84 | 7851.41 | 227.75 | 2115.18 | 215.28 | 60.51 | 76819.5 | 0.28 | 0.88 | 0.43 | 4.74 | 0.5 | 10
1 | 25 | CONCLUIDO | 2.506 | 39.9 | 36.91 | 25.75 | 0.55 | 86 | 62.92 | 28.92 | 2 | 0 | 7 | 7994.37 | 192.84 | 2115.24 | 139.25 | 60.51 | 39201.82 | 0.43 | 0.93 | 0.41 | 2.53 | 0.5 | 10

## RESULTADOS_15
Unnamed: 0 | Volume de calda [L] | STATUS | Capacidade operacional [ha/h] | Tempo de missao [h] | Tempo util [h] | Tempo por voo [min] | Autonomia Projetada [h] | N° Voos | MTOW [kg] | Massa Estrutura [kg] | Combustível [kg] | Abastecimentos | Massa gerador | Potência gerador [W] | Combustível consumido [L] | Calda cons [L] | Distância percorrida [km] | Distância Pulverizando [km] | RTL ACUMULADO[m] | EOC [km/km] | EOC [h/h] | Tempo de manobra [h] | Tempo rtl_rtw [h] | V pulv [m/s] | V desloc [m/s]
0 | 85 | CONCLUIDO | 1.5667 | 63.83 | 47.02 | 6.62 | 0.11 | 426 | 167.88 | 51.39 | 1 | 424 | 30.49 | 20939.59 | 587.73 | 2115.54 | 473.75 | 60.51 | 204750.59 | 0.13 | 0.73 | 0.85 | 12.62 | 0.5 | 10
1 | 85 | CONCLUIDO | 2.0983 | 47.66 | 39.39 | 13.58 | 0.21 | 174 | 169.33 | 51.39 | 2 | 172 | 30.94 | 21118.46 | 481.45 | 2115.28 | 223.87 | 60.51 | 81072.09 | 0.27 | 0.87 | 0.44 | 5 | 0.5 | 10
2 | 85 | CONCLUIDO | 2.2995 | 43.49 | 37.45 | 20.81 | 0.31 | 108 | 170.79 | 51.39 | 3 | 106 | 31.4 | 21297.94 | 447.15 | 2115.19 | 160.47 | 60.51 | 49698.49 | 0.38 | 0.91 | 0.34 | 3.07 | 0.5 | 10
3 | 85 | CONCLUIDO | 2.4056 | 41.57 | 36.55 | 28.12 | 0.41 | 78 | 172.25 | 51.39 | 4 | 76 | 31.86 | 21478.05 | 425.64 | 2115.19 | 131.24 | 60.51 | 35233.1 | 0.46 | 0.94 | 0.28 | 2.17 | 0.5 | 10
4 | 85 | CONCLUIDO | 2.4715 | 40.46 | 36.06 | 36.06 | 0.51 | 60 | 173.71 | 51.39 | 5 | 58 | 32.32 | 21658.78 | 408.96 | 2115.2 | 114.78 | 60.51 | 27094.32 | 0.53 | 0.95 | 0.26 | 1.67 | 0.5 | 10
5 | 85 | CONCLUIDO | 2.5085 | 39.86 | 35.83 | 43.88 | 0.61 | 49 | 175.18 | 51.39 | 6 | 47 | 32.79 | 21840.16 | 394.72 | 2115.11 | 107.93 | 60.51 | 23727.02 | 0.56 | 0.96 | 0.25 | 1.44 | 0.5 | 10
6 | 85 | CONCLUIDO | 2.5485 | 39.24 | 35.51 | 53.27 | 0.7 | 40 | 176.66 | 51.39 | 7 | 38 | 33.27 | 22022.17 | 380.03 | 2115.09 | 97.2 | 60.51 | 18404.58 | 0.62 | 0.96 | 0.23 | 1.12 | 0.5 | 10
7 | 85 | CONCLUIDO | 2.574 | 38.85 | 35.33 | 62.34 | 0.8 | 34 | 178.14 | 51.39 | 8 | 32 | 33.75 | 22204.83 | 364.82 | 2115.09 | 91.25 | 60.51 | 15462.08 | 0.66 | 0.97 | 0.22 | 0.94 | 0.5 | 10
8 | 85 | CONCLUIDO | 2.5963 | 38.52 | 35.16 | 72.75 | 0.89 | 29 | 179.63 | 51.39 | 9 | 24 | 34.24 | 22388.15 | 349.14 | 2115.08 | 85.53 | 60.51 | 12625.69 | 0.71 | 0.97 | 0.22 | 0.77 | 0.5 | 10
9 | 85 | CONCLUIDO | 2.61 | 38.31 | 35.03 | 77.84 | 0.98 | 27 | 181.12 | 51.39 | 10 | 5 | 34.73 | 22572.13 | 337.79 | 2115.12 | 80.55 | 60.51 | 10147.18 | 0.75 | 0.98 | 0.22 | 0.64 | 0.5 | 10
10 | 85 | CONCLUIDO | 2.6035 | 38.41 | 35.16 | 81.13 | 1.07 | 26 | 182.62 | 51.39 | 11 | 0 | 35.22 | 22756.91 | 340.87 | 2115.11 | 85.26 | 60.51 | 12503.25 | 0.71 | 0.97 | 0.22 | 0.77 | 0.5 | 10

## RESULTADOS_2
Unnamed: 0 | Volume de calda [L] | STATUS | Capacidade operacional [ha/h] | Tempo de missao [h] | Tempo util [h] | Tempo por voo [min] | Autonomia Projetada [h] | N° Voos | MTOW [kg] | Massa Estrutura [kg] | Combustível [kg] | Abastecimentos | Massa gerador | Potência gerador [W] | Combustível consumido [L] | Calda cons [L] | Distância percorrida [km] | Distância Pulverizando [km] | RTL ACUMULADO[m] | EOC [km/km] | EOC [h/h] | Tempo de manobra [h] | Tempo rtl_rtw [h] | V pulv [m/s] | V desloc [m/s]
0 | 20 | CONCLUIDO | 2.4055 | 41.57 | 38.2 | 17.23 | 0.34 | 133 | 51.33 | 24.83 | 1 | 125 | 5.51 | 6564.78 | 183.44 | 2115.13 | 184.65 | 60.51 | 61665.21 | 0.33 | 0.9 | 0.39 | 3.81 | 0.5 | 10
1 | 20 | CONCLUIDO | 2.4626 | 40.61 | 37.55 | 21.06 | 0.66 | 107 | 52.47 | 24.83 | 2 | 0 | 5.64 | 6705.1 | 175.63 | 2115.19 | 159.21 | 60.51 | 49073.12 | 0.38 | 0.91 | 0.47 | 3.16 | 0.5 | 10

## RESULTADOS_11
Unnamed: 0 | Volume de calda [L] | STATUS | Capacidade operacional [ha/h] | Tempo de missao [h] | Tempo util [h] | Tempo por voo [min] | Autonomia Projetada [h] | N° Voos | MTOW [kg] | Massa Estrutura [kg] | Combustível [kg] | Abastecimentos | Massa gerador | Potência gerador [W] | Combustível consumido [L] | Calda cons [L] | Distância percorrida [km] | Distância Pulverizando [km] | RTL ACUMULADO[m] | EOC [km/km] | EOC [h/h] | Tempo de manobra [h] | Tempo rtl_rtw [h] | V pulv [m/s] | V desloc [m/s]
0 | 65 | CONCLUIDO | 1.7861 | 55.99 | 44.47 | 7.78 | 0.13 | 343 | 133.21 | 46.47 | 1 | 341 | 20.75 | 16663.42 | 474.35 | 2115.32 | 390.04 | 60.51 | 163307.84 | 0.16 | 0.77 | 0.72 | 10.08 | 0.5 | 10
1 | 65 | CONCLUIDO | 2.2405 | 44.63 | 38.53 | 16.06 | 0.26 | 144 | 134.55 | 46.47 | 2 | 142 | 21.09 | 16828.84 | 396.97 | 2115.16 | 195.61 | 60.51 | 67092.28 | 0.31 | 0.89 | 0.4 | 4.14 | 0.5 | 10
2 | 65 | CONCLUIDO | 2.409 | 41.51 | 36.91 | 24.88 | 0.39 | 89 | 135.9 | 46.47 | 3 | 87 | 21.43 | 16994.64 | 366.23 | 2115.24 | 142.77 | 60.51 | 40943.25 | 0.42 | 0.93 | 0.31 | 2.52 | 0.5 | 10
3 | 65 | CONCLUIDO | 2.4981 | 40.03 | 36.13 | 34.41 | 0.52 | 63 | 137.25 | 46.47 | 4 | 61 | 21.78 | 17160.92 | 343.93 | 2115.13 | 117.52 | 60.51 | 28451.62 | 0.51 | 0.95 | 0.26 | 1.75 | 0.5 | 10
4 | 65 | CONCLUIDO | 2.546 | 39.28 | 35.79 | 44.74 | 0.64 | 48 | 138.6 | 46.47 | 5 | 46 | 22.13 | 17327.69 | 324.04 | 2115.13 | 106.56 | 60.51 | 23044.47 | 0.57 | 0.96 | 0.24 | 1.4 | 0.5 | 10
5 | 65 | CONCLUIDO | 2.5904 | 38.6 | 35.42 | 57.43 | 0.76 | 37 | 139.95 | 46.47 | 6 | 34 | 22.49 | 17494.97 | 301.62 | 2115.18 | 94.11 | 60.51 | 16874.53 | 0.64 | 0.97 | 0.23 | 1.03 | 0.5 | 10
6 | 65 | CONCLUIDO | 2.5993 | 38.47 | 35.37 | 62.41 | 0.88 | 34 | 141.31 | 46.47 | 7 | 2 | 22.85 | 17662.75 | 295.43 | 2115.1 | 91.17 | 60.51 | 15418.6 | 0.66 | 0.97 | 0.26 | 0.98 | 0.5 | 10
7 | 65 | CONCLUIDO | 2.5982 | 38.49 | 35.38 | 62.44 | 0.99 | 34 | 142.68 | 46.47 | 8 | 0 | 23.21 | 17831.04 | 297.99 | 2115.1 | 91.56 | 60.51 | 15616.58 | 0.66 | 0.97 | 0.26 | 0.99 | 0.5 | 10

## RESULTADOS_13
Unnamed: 0 | Volume de calda [L] | STATUS | Capacidade operacional [ha/h] | Tempo de missao [h] | Tempo util [h] | Tempo por voo [min] | Autonomia Projetada [h] | N° Voos | MTOW [kg] | Massa Estrutura [kg] | Combustível [kg] | Abastecimentos | Massa gerador | Potência gerador [W] | Combustível consumido [L] | Calda cons [L] | Distância percorrida [km] | Distância Pulverizando [km] | RTL ACUMULADO[m] | EOC [km/km] | EOC [h/h] | Tempo de manobra [h] | Tempo rtl_rtw [h] | V pulv [m/s] | V desloc [m/s]
0 | 75 | CONCLUIDO | 1.6739 | 59.74 | 45.73 | 7.15 | 0.12 | 384 | 150.44 | 49.1 | 1 | 382 | 25.34 | 18787.76 | 530.69 | 2115.28 | 431.46 | 60.51 | 183816.78 | 0.14 | 0.75 | 0.78 | 11.34 | 0.5 | 10
1 | 75 | CONCLUIDO | 2.171 | 46.06 | 38.93 | 14.69 | 0.23 | 159 | 151.83 | 49.1 | 2 | 157 | 25.73 | 18959.54 | 439.27 | 2115.19 | 208.27 | 60.51 | 73345.74 | 0.29 | 0.88 | 0.42 | 4.54 | 0.5 | 10
2 | 75 | CONCLUIDO | 2.3538 | 42.49 | 37.18 | 22.54 | 0.35 | 99 | 153.23 | 49.1 | 3 | 97 | 26.13 | 19131.85 | 407.88 | 2115.23 | 151.64 | 60.51 | 45329.06 | 0.4 | 0.92 | 0.33 | 2.79 | 0.5 | 10
3 | 75 | CONCLUIDO | 2.4496 | 40.82 | 36.38 | 30.74 | 0.46 | 71 | 154.63 | 49.1 | 4 | 69 | 26.53 | 19304.72 | 386.82 | 2115.28 | 125.48 | 60.51 | 32390.61 | 0.48 | 0.94 | 0.28 | 1.99 | 0.5 | 10
4 | 75 | CONCLUIDO | 2.5189 | 39.7 | 35.77 | 39.75 | 0.57 | 54 | 156.03 | 49.1 | 5 | 52 | 26.94 | 19478.15 | 366.52 | 2115.08 | 105.23 | 60.51 | 22351.85 | 0.57 | 0.96 | 0.25 | 1.39 | 0.5 | 10
5 | 75 | CONCLUIDO | 2.5521 | 39.18 | 35.59 | 49.66 | 0.67 | 43 | 157.44 | 49.1 | 6 | 41 | 27.35 | 19652.13 | 351.22 | 2115.14 | 99.81 | 60.51 | 19695.21 | 0.61 | 0.96 | 0.23 | 1.2 | 0.5 | 10
6 | 75 | CONCLUIDO | 2.5794 | 38.77 | 35.39 | 58.99 | 0.78 | 36 | 158.86 | 49.1 | 7 | 34 | 27.77 | 19826.68 | 333.89 | 2115.16 | 93.41 | 60.51 | 16527.57 | 0.65 | 0.97 | 0.22 | 1 | 0.5 | 10
7 | 75 | CONCLUIDO | 2.603 | 38.42 | 35.22 | 70.45 | 0.88 | 30 | 160.28 | 49.1 | 8 | 14 | 28.19 | 20001.93 | 317.09 | 2115.15 | 87.11 | 60.51 | 13408.03 | 0.69 | 0.97 | 0.23 | 0.84 | 0.5 | 10
8 | 75 | CONCLUIDO | 2.5992 | 38.47 | 35.28 | 70.56 | 0.99 | 30 | 161.71 | 49.1 | 9 | 0 | 28.61 | 20177.64 | 319.26 | 2115.17 | 88.47 | 60.51 | 14092.41 | 0.68 | 0.97 | 0.25 | 0.89 | 0.5 | 10

## RESULTADOS_17
Unnamed: 0 | Volume de calda [L] | STATUS | Capacidade operacional [ha/h] | Tempo de missao [h] | Tempo util [h] | Tempo por voo [min] | Autonomia Projetada [h] | N° Voos | MTOW [kg] | Massa Estrutura [kg] | Combustível [kg] | Abastecimentos | Massa gerador | Potência gerador [W] | Combustível consumido [L] | Calda cons [L] | Distância percorrida [km] | Distância Pulverizando [km] | RTL ACUMULADO[m] | EOC [km/km] | EOC [h/h] | Tempo de manobra [h] | Tempo rtl_rtw [h] | V pulv [m/s] | V desloc [m/s]
0 | 95 | CONCLUIDO | 1.466 | 68.21 | 48.32 | 6.2 | 0.1 | 468 | 185.69 | 53.44 | 1 | 466 | 36.26 | 23136.14 | 646.02 | 2115.49 | 516.48 | 60.51 | 225905.57 | 0.12 | 0.71 | 0.91 | 13.93 | 0.5 | 10
1 | 95 | CONCLUIDO | 2.0269 | 49.34 | 39.83 | 12.65 | 0.19 | 189 | 187.21 | 53.44 | 2 | 187 | 36.77 | 23322.88 | 522.64 | 2115.27 | 238.36 | 60.51 | 88238.67 | 0.25 | 0.86 | 0.46 | 5.44 | 0.5 | 10
2 | 95 | CONCLUIDO | 2.2416 | 44.61 | 37.75 | 19.19 | 0.28 | 118 | 188.73 | 53.44 | 3 | 116 | 37.29 | 23510.33 | 485.78 | 2115.28 | 170.29 | 60.51 | 54560.01 | 0.36 | 0.91 | 0.35 | 3.36 | 0.5 | 10
3 | 95 | CONCLUIDO | 2.3573 | 42.42 | 36.79 | 25.97 | 0.37 | 85 | 190.25 | 53.44 | 4 | 83 | 37.82 | 23698.48 | 464.39 | 2115.14 | 138.94 | 60.51 | 39049.39 | 0.44 | 0.93 | 0.3 | 2.4 | 0.5 | 10
4 | 95 | CONCLUIDO | 2.4297 | 41.16 | 36.23 | 32.94 | 0.46 | 66 | 191.78 | 53.44 | 5 | 64 | 38.35 | 23887.36 | 447.79 | 2115.13 | 120.54 | 60.51 | 29945.42 | 0.5 | 0.95 | 0.27 | 1.84 | 0.5 | 10
5 | 95 | CONCLUIDO | 2.4993 | 40.01 | 35.57 | 40.27 | 0.55 | 53 | 193.32 | 53.44 | 6 | 51 | 38.89 | 24076.95 | 429.17 | 2115.2 | 98.03 | 60.51 | 18755.05 | 0.62 | 0.96 | 0.25 | 1.18 | 0.5 | 10
6 | 95 | CONCLUIDO | 2.5116 | 39.82 | 35.67 | 47.56 | 0.64 | 45 | 194.86 | 53.44 | 7 | 43 | 39.43 | 24267.28 | 421.3 | 2115.14 | 102.49 | 60.51 | 21025.85 | 0.59 | 0.96 | 0.24 | 1.28 | 0.5 | 10
7 | 95 | CONCLUIDO | 2.5421 | 39.34 | 35.45 | 55.98 | 0.72 | 38 | 196.41 | 53.44 | 8 | 36 | 39.98 | 24458.36 | 408.54 | 2115.09 | 95.52 | 60.51 | 17577.17 | 0.63 | 0.97 | 0.22 | 1.07 | 0.5 | 10
8 | 95 | CONCLUIDO | 2.5641 | 39 | 35.3 | 64.19 | 0.81 | 33 | 197.97 | 53.44 | 9 | 31 | 40.53 | 24650.18 | 395.77 | 2115.08 | 90.52 | 60.51 | 15100.15 | 0.67 | 0.97 | 0.22 | 0.92 | 0.5 | 10
9 | 95 | CONCLUIDO | 2.5826 | 38.72 | 35.17 | 72.77 | 0.89 | 29 | 199.53 | 53.44 | 10 | 27 | 41.1 | 24842.77 | 381.42 | 2115.08 | 86.25 | 60.51 | 12985.9 | 0.7 | 0.97 | 0.21 | 0.79 | 0.5 | 10
10 | 95 | CONCLUIDO | 2.5983 | 38.49 | 35.09 | 84.21 | 0.97 | 25 | 201.1 | 53.44 | 11 | 19 | 41.66 | 25036.12 | 366.99 | 2115.09 | 83.45 | 60.51 | 11603.23 | 0.73 | 0.98 | 0.21 | 0.7 | 0.5 | 10
11 | 95 | CONCLUIDO | 2.6023 | 38.43 | 35.07 | 87.66 | 1.05 | 24 | 202.67 | 53.44 | 12 | 4 | 42.24 | 25230.25 | 361.31 | 2115.11 | 81.9 | 60.51 | 10833.3 | 0.74 | 0.98 | 0.23 | 0.68 | 0.5 | 10
12 | 95 | CONCLUIDO | 2.6004 | 38.46 | 35.09 | 87.73 | 1.13 | 24 | 204.25 | 53.44 | 13 | 0 | 42.82 | 25425.3 | 363.34 | 2115.11 | 82.72 | 60.51 | 11246.53 | 0.73 | 0.98 | 0.23 | 0.71 | 0.5 | 10

## RESULTADOS_9
Unnamed: 0 | Volume de calda [L] | STATUS | Capacidade operacional [ha/h] | Tempo de missao [h] | Tempo util [h] | Tempo por voo [min] | Autonomia Projetada [h] | N° Voos | MTOW [kg] | Massa Estrutura [kg] | Combustível [kg] | Abastecimentos | Massa gerador | Potência gerador [W] | Combustível consumido [L] | Calda cons [L] | Distância percorrida [km] | Distância Pulverizando [km] | RTL ACUMULADO[m] | EOC [km/km] | EOC [h/h] | Tempo de manobra [h] | Tempo rtl_rtw [h] | V pulv [m/s] | V desloc [m/s]
0 | 55 | CONCLUIDO | 1.9015 | 52.59 | 43.27 | 8.57 | 0.15 | 303 | 116.05 | 43.4 | 1 | 301 | 16.65 | 14546.17 | 418.57 | 2115.29 | 350.41 | 60.51 | 143697.22 | 0.17 | 0.79 | 0.66 | 8.88 | 0.5 | 10
1 | 55 | CONCLUIDO | 2.3155 | 43.19 | 38.05 | 17.83 | 0.3 | 128 | 117.34 | 43.4 | 2 | 126 | 16.94 | 14705.49 | 351.8 | 2115.19 | 179.91 | 60.51 | 59317.54 | 0.34 | 0.9 | 0.37 | 3.66 | 0.5 | 10
2 | 55 | CONCLUIDO | 2.4685 | 40.51 | 36.56 | 28.12 | 0.45 | 78 | 118.63 | 43.4 | 3 | 76 | 17.23 | 14865.24 | 320.86 | 2115.17 | 131.26 | 60.51 | 35247.5 | 0.46 | 0.94 | 0.29 | 2.17 | 0.5 | 10
3 | 55 | CONCLUIDO | 2.553 | 39.17 | 35.8 | 39.77 | 0.59 | 54 | 119.93 | 43.4 | 4 | 52 | 17.53 | 15025.44 | 294.75 | 2115.1 | 106.07 | 60.51 | 22770.82 | 0.57 | 0.96 | 0.25 | 1.41 | 0.5 | 10
4 | 55 | CONCLUIDO | 2.59 | 38.61 | 35.55 | 52.02 | 0.73 | 41 | 121.23 | 43.4 | 5 | 24 | 17.83 | 15186.08 | 274.16 | 2115.15 | 97.66 | 60.51 | 18628.87 | 0.62 | 0.96 | 0.25 | 1.16 | 0.5 | 10
5 | 55 | CONCLUIDO | 2.591 | 38.59 | 35.55 | 53.33 | 0.86 | 40 | 122.54 | 43.4 | 6 | 0 | 18.14 | 15347.16 | 273.73 | 2115.11 | 97.11 | 60.51 | 18359.89 | 0.62 | 0.96 | 0.28 | 1.17 | 0.5 | 10

## resultados
Unnamed: 0 | Volume de calda [L] | STATUS | Capacidade operacional [ha/h] | Tempo de missao [h] | Tempo util [h] | Tempo por voo [min] | Autonomia Projetada [h] | N° Voos | MTOW [kg] | Massa Estrutura [kg] | Combustível [kg] | Abastecimentos | Massa gerador | Potência gerador [W] | Combustível consumido [L] | Calda cons [L] | Distância percorrida [km] | Distância Pulverizando [km] | RTL ACUMULADO[m] | EOC [km/km] | EOC [h/h] | Tempo de manobra [h] | Tempo rtl_rtw [h] | V pulv [m/s] | V desloc [m/s]
0 | 100 | CONCLUIDO | 1.4171 | 70.57 | 49 | 6 | 0.09 | 490 | 194.77 | 54.38 | 1 | 488 | 39.4 | 24256.19 | 676.09 | 2115.47 | 538.99 | 60.51 | 237049.98 | 0.11 | 0.7 | 0.94 | 14.6 | 0.5 | 10
1 | 100 | CONCLUIDO | 1.9899 | 50.25 | 40.08 | 12.21 | 0.18 | 197 | 196.32 | 54.38 | 2 | 195 | 39.95 | 24447.22 | 543.44 | 2115.24 | 246.06 | 60.51 | 92050.67 | 0.25 | 0.85 | 0.49 | 5.69 | 0.5 | 10
2 | 100 | CONCLUIDO | 2.2162 | 45.12 | 37.86 | 18.62 | 0.27 | 122 | 197.88 | 54.38 | 3 | 120 | 40.5 | 24639 | 504.83 | 2115.2 | 173.83 | 60.51 | 56311.83 | 0.35 | 0.9 | 0.36 | 3.47 | 0.5 | 10
3 | 100 | CONCLUIDO | 2.3355 | 42.82 | 36.88 | 25.14 | 0.36 | 88 | 199.44 | 54.38 | 4 | 86 | 41.06 | 24831.54 | 483.01 | 2115.12 | 141.78 | 60.51 | 40453.61 | 0.43 | 0.93 | 0.31 | 2.49 | 0.5 | 10
4 | 100 | CONCLUIDO | 2.412 | 41.46 | 36.3 | 32.03 | 0.44 | 68 | 201.01 | 54.38 | 5 | 66 | 41.63 | 25024.84 | 466.69 | 2115.17 | 122.86 | 60.51 | 31096.61 | 0.49 | 0.94 | 0.27 | 1.91 | 0.5 | 10
5 | 100 | CONCLUIDO | 2.4675 | 40.53 | 35.87 | 39.13 | 0.53 | 55 | 202.58 | 54.38 | 6 | 53 | 42.2 | 25218.93 | 451.92 | 2115.2 | 108.66 | 60.51 | 24058.09 | 0.56 | 0.96 | 0.25 | 1.48 | 0.5 | 10
6 | 100 | CONCLUIDO | 2.4939 | 40.1 | 35.75 | 45.64 | 0.61 | 47 | 204.16 | 54.38 | 7 | 45 | 42.78 | 25413.94 | 441.6 | 2115.12 | 105.19 | 60.51 | 22364.61 | 0.58 | 0.96 | 0.24 | 1.37 | 0.5 | 10
7 | 100 | CONCLUIDO | 2.5262 | 39.59 | 35.51 | 53.27 | 0.69 | 40 | 205.75 | 54.38 | 8 | 38 | 43.37 | 25609.61 | 428.97 | 2115.1 | 97.37 | 60.51 | 18492.4 | 0.62 | 0.96 | 0.23 | 1.13 | 0.5 | 10
8 | 100 | CONCLUIDO | 2.5483 | 39.24 | 35.36 | 60.63 | 0.77 | 35 | 207.34 | 54.38 | 9 | 33 | 43.96 | 25806.1 | 416.86 | 2115.11 | 92.5 | 60.51 | 16081.3 | 0.65 | 0.97 | 0.22 | 0.98 | 0.5 | 10
9 | 100 | CONCLUIDO | 2.571 | 38.9 | 35.21 | 70.42 | 0.85 | 30 | 208.94 | 54.38 | 10 | 28 | 44.56 | 26003.41 | 403.58 | 2115.1 | 87.47 | 60.51 | 13589.17 | 0.69 | 0.97 | 0.21 | 0.82 | 0.5 | 10
10 | 100 | CONCLUIDO | 2.5953 | 38.53 | 34.96 | 77.7 | 0.93 | 27 | 210.55 | 54.38 | 11 | 25 | 45.17 | 26201.54 | 389.13 | 2115.09 | 78.5 | 60.51 | 9120.06 | 0.77 | 0.98 | 0.22 | 0.58 | 0.5 | 10
11 | 100 | CONCLUIDO | 2.5967 | 38.51 | 35.06 | 87.65 | 1 | 24 | 212.16 | 54.38 | 12 | 19 | 45.78 | 26400.51 | 380.03 | 2115.09 | 82.43 | 60.51 | 11099.4 | 0.73 | 0.98 | 0.21 | 0.67 | 0.5 | 10
12 | 100 | CONCLUIDO | 2.6001 | 38.46 | 35.05 | 91.43 | 1.08 | 23 | 213.78 | 54.38 | 13 | 4 | 46.4 | 26600.32 | 373.54 | 2115.1 | 81.55 | 60.51 | 10662.72 | 0.74 | 0.98 | 0.22 | 0.66 | 0.5 | 10
13 | 100 | CONCLUIDO | 2.6001 | 38.46 | 35.05 | 91.43 | 1.15 | 23 | 215.41 | 54.38 | 14 | 0 | 47.03 | 26801 | 375.42 | 2115.08 | 81.28 | 60.51 | 10532.32 | 0.74 | 0.98 | 0.23 | 0.66 | 0.5 | 10
0 | 40 | CONCLUIDO | 2.0922 | 47.8 | 41.34 | 10.38 | 0.2 | 239 | 89.87 | 37.55 | 1 | 237 | 11.32 | 11317.98 | 330.53 | 2115.35 | 287.56 | 60.51 | 112588.69 | 0.21 | 0.83 | 0.55 | 6.95 | 0.5 | 10
1 | 40 | CONCLUIDO | 2.4366 | 41.04 | 37.21 | 22.33 | 0.39 | 100 | 91.1 | 37.55 | 2 | 98 | 11.54 | 11468.97 | 275.45 | 2115.17 | 152.67 | 60.51 | 45841.81 | 0.4 | 0.92 | 0.32 | 2.82 | 0.5 | 10
2 | 40 | CONCLUIDO | 2.5584 | 39.09 | 36.03 | 36.64 | 0.57 | 59 | 92.32 | 37.55 | 3 | 48 | 11.77 | 11620.34 | 241.16 | 2115.1 | 113.67 | 60.51 | 26543.2 | 0.53 | 0.95 | 0.27 | 1.64 | 0.5 | 10
3 | 40 | CONCLUIDO | 2.5744 | 38.84 | 35.88 | 39.87 | 0.75 | 54 | 93.55 | 37.55 | 4 | 0 | 12 | 11772.07 | 236.64 | 2115.13 | 106.75 | 60.51 | 23108.54 | 0.57 | 0.95 | 0.32 | 1.5 | 0.5 | 10
0 | 30 | CONCLUIDO | 2.2333 | 44.78 | 39.95 | 12.48 | 0.24 | 192 | 71.52 | 32.27 | 1 | 190 | 8.25 | 9054.6 | 265.09 | 2115.25 | 241.9 | 60.51 | 89996.61 | 0.25 | 0.86 | 0.47 | 5.56 | 0.5 | 10
1 | 30 | CONCLUIDO | 2.5221 | 39.65 | 36.59 | 28.15 | 0.48 | 78 | 72.7 | 32.27 | 2 | 57 | 8.43 | 9200.25 | 212.47 | 2115.16 | 131.52 | 60.51 | 35373.08 | 0.46 | 0.94 | 0.31 | 2.2 | 0.5 | 10
2 | 30 | CONCLUIDO | 2.5333 | 39.47 | 36.51 | 30.43 | 0.71 | 72 | 73.88 | 32.27 | 3 | 0 | 8.61 | 9346.23 | 210.3 | 2115.2 | 126.72 | 60.51 | 33005.1 | 0.48 | 0.94 | 0.37 | 2.12 | 0.5 | 10
0 | 15 | CONCLUIDO | 2.3869 | 41.9 | 38.62 | 16.32 | 0.43 | 142 | 39.78 | 19.54 | 1 | 0 | 4.24 | 5140 | 150.14 | 2115.26 | 192.37 | 60.51 | 65479.87 | 0.31 | 0.89 | 0.58 | 4.23 | 0.5 | 10
0 | 70 | CONCLUIDO | 1.7284 | 57.86 | 45.11 | 7.44 | 0.12 | 364 | 141.81 | 47.83 | 1 | 362 | 22.98 | 17723.39 | 502.68 | 2115.28 | 411.19 | 60.51 | 173778.09 | 0.15 | 0.76 | 0.75 | 10.72 | 0.5 | 10
1 | 70 | CONCLUIDO | 2.2044 | 45.36 | 38.74 | 15.29 | 0.25 | 152 | 143.17 | 47.83 | 2 | 150 | 23.34 | 17891.86 | 418.53 | 2115.19 | 202.58 | 60.51 | 70536.29 | 0.3 | 0.88 | 0.41 | 4.36 | 0.5 | 10
2 | 70 | CONCLUIDO | 2.3811 | 42 | 37.05 | 23.65 | 0.37 | 94 | 144.54 | 47.83 | 3 | 92 | 23.71 | 18060.85 | 387.41 | 2115.12 | 147.39 | 60.51 | 43228.32 | 0.41 | 0.92 | 0.32 | 2.67 | 0.5 | 10
3 | 70 | CONCLUIDO | 2.4734 | 40.43 | 36.27 | 32.48 | 0.49 | 67 | 145.92 | 47.83 | 4 | 65 | 24.09 | 18230.35 | 365.81 | 2115.19 | 121.85 | 60.51 | 30593.58 | 0.5 | 0.94 | 0.27 | 1.88 | 0.5 | 10
4 | 70 | CONCLUIDO | 2.5263 | 39.58 | 35.88 | 42.21 | 0.6 | 51 | 147.3 | 47.83 | 5 | 49 | 24.47 | 18400.38 | 347.85 | 2115.13 | 110.61 | 60.51 | 25055.3 | 0.55 | 0.95 | 0.21 | 1.49 | 0.5 | 10
5 | 70 | CONCLUIDO | 2.5668 | 38.96 | 35.55 | 52.02 | 0.71 | 41 | 148.68 | 47.83 | 6 | 39 | 24.85 | 18570.94 | 328.13 | 2115.18 | 98.37 | 60.51 | 18985.41 | 0.62 | 0.96 | 0.23 | 1.16 | 0.5 | 10
6 | 70 | CONCLUIDO | 2.5972 | 38.5 | 35.32 | 64.22 | 0.83 | 33 | 150.07 | 47.83 | 7 | 21 | 25.24 | 18742.03 | 309.76 | 2115.18 | 90.62 | 60.51 | 15151.88 | 0.67 | 0.97 | 0.23 | 0.93 | 0.5 | 10
7 | 70 | CONCLUIDO | 2.6014 | 38.44 | 35.29 | 66.17 | 0.94 | 32 | 151.46 | 47.83 | 8 | 0 | 25.63 | 18913.66 | 306.17 | 2115.13 | 88.66 | 60.51 | 14177.01 | 0.68 | 0.97 | 0.25 | 0.9 | 0.5 | 10
0 | 90 | CONCLUIDO | 1.5157 | 65.98 | 47.66 | 6.4 | 0.1 | 447 | 176.73 | 52.44 | 1 | 445 | 33.29 | 22031.19 | 616.6 | 2115.43 | 494.9 | 60.51 | 215220.09 | 0.12 | 0.72 | 0.88 | 13.27 | 0.5 | 10
1 | 90 | CONCLUIDO | 2.0608 | 48.53 | 39.63 | 13.07 | 0.2 | 182 | 178.21 | 52.44 | 2 | 180 | 33.77 | 22213.89 | 502.38 | 2115.19 | 231.88 | 60.51 | 85036.95 | 0.26 | 0.86 | 0.45 | 5.24 | 0.5 | 10
2 | 90 | CONCLUIDO | 2.2708 | 44.04 | 37.6 | 19.96 | 0.3 | 113 | 179.7 | 52.44 | 3 | 111 | 34.26 | 22397.24 | 466.83 | 2115.19 | 165.45 | 60.51 | 52166 | 0.37 | 0.91 | 0.34 | 3.21 | 0.5 | 10
3 | 90 | CONCLUIDO | 2.3824 | 41.97 | 36.67 | 27.17 | 0.39 | 81 | 181.19 | 52.44 | 4 | 79 | 34.75 | 22581.25 | 445.13 | 2115.13 | 134.98 | 60.51 | 37090.7 | 0.45 | 0.93 | 0.3 | 2.29 | 0.5 | 10
4 | 90 | CONCLUIDO | 2.4511 | 40.8 | 36.14 | 34.42 | 0.49 | 63 | 182.69 | 52.44 | 5 | 61 | 35.25 | 22766.06 | 428.75 | 2115.15 | 117.44 | 60.51 | 28410.82 | 0.52 | 0.95 | 0.27 | 1.75 | 0.5 | 10
5 | 90 | CONCLUIDO | 2.4882 | 40.19 | 35.96 | 42.3 | 0.58 | 51 | 184.19 | 52.44 | 6 | 49 | 35.75 | 22951.43 | 416.85 | 2115.11 | 113.37 | 60.51 | 26435.46 | 0.53 | 0.95 | 0.21 | 1.57 | 0.5 | 10
6 | 90 | CONCLUIDO | 2.5331 | 39.48 | 35.56 | 50.81 | 0.67 | 42 | 185.7 | 52.44 | 7 | 40 | 36.26 | 23137.49 | 400.63 | 2115.12 | 99.16 | 60.51 | 19375.87 | 0.61 | 0.96 | 0.23 | 1.18 | 0.5 | 10
7 | 90 | CONCLUIDO | 2.5583 | 39.09 | 35.39 | 58.98 | 0.76 | 36 | 187.22 | 52.44 | 8 | 34 | 36.78 | 23324.24 | 385.76 | 2115.08 | 93.25 | 60.51 | 16450.84 | 0.65 | 0.97 | 0.22 | 1 | 0.5 | 10
8 | 90 | CONCLUIDO | 2.5794 | 38.77 | 35.25 | 68.22 | 0.85 | 31 | 188.74 | 52.44 | 9 | 29 | 37.3 | 23511.69 | 371.78 | 2115.15 | 88.64 | 60.51 | 14171.35 | 0.68 | 0.97 | 0.21 | 0.86 | 0.5 | 10
9 | 90 | CONCLUIDO | 2.6005 | 38.45 | 35.07 | 77.94 | 0.93 | 27 | 190.26 | 52.44 | 10 | 24 | 37.82 | 23699.85 | 357.93 | 2115.09 | 82.68 | 60.51 | 11210.44 | 0.73 | 0.98 | 0.21 | 0.69 | 0.5 | 10
10 | 90 | CONCLUIDO | 2.6029 | 38.42 | 35.11 | 84.26 | 1.02 | 25 | 191.79 | 52.44 | 11 | 6 | 38.35 | 23888.73 | 350.41 | 2115.1 | 83.48 | 60.51 | 11619.54 | 0.72 | 0.98 | 0.23 | 0.72 | 0.5 | 10
11 | 90 | CONCLUIDO | 2.6023 | 38.43 | 35.12 | 84.28 | 1.1 | 25 | 193.33 | 52.44 | 12 | 0 | 38.89 | 24078.33 | 352.96 | 2115.08 | 83.5 | 60.51 | 11629.03 | 0.72 | 0.98 | 0.24 | 0.73 | 0.5 | 10
0 | 10 | CONCLUIDO | 2.2354 | 44.74 | 40.72 | 11.47 | 0.64 | 213 | 26.11 | 12.1 | 1 | 0 | 3.01 | 3454.41 | 118.43 | 2115.39 | 257.71 | 60.51 | 97792.97 | 0.23 | 0.84 | 0.78 | 6.33 | 0.5 | 10
0 | 45 | CONCLUIDO | 2.0269 | 49.34 | 41.98 | 9.65 | 0.18 | 261 | 98.71 | 39.72 | 1 | 259 | 12.99 | 12407.75 | 360.61 | 2115.26 | 308.72 | 60.51 | 123057.95 | 0.2 | 0.82 | 0.58 | 7.59 | 0.5 | 10
1 | 45 | CONCLUIDO | 2.3945 | 41.76 | 37.51 | 20.46 | 0.35 | 110 | 99.95 | 39.72 | 2 | 108 | 13.24 | 12561.45 | 302.68 | 2115.13 | 162.57 | 60.51 | 50742.42 | 0.37 | 0.91 | 0.34 | 3.13 | 0.5 | 10
2 | 45 | CONCLUIDO | 2.5269 | 39.57 | 36.23 | 32.94 | 0.52 | 66 | 101.2 | 39.72 | 3 | 64 | 13.49 | 12715.54 | 269.69 | 2115.22 | 120.52 | 60.51 | 29937.36 | 0.5 | 0.95 | 0.27 | 1.84 | 0.5 | 10
3 | 45 | CONCLUIDO | 2.5745 | 38.84 | 35.85 | 43.89 | 0.69 | 49 | 102.45 | 39.72 | 4 | 10 | 13.74 | 12870.03 | 249.6 | 2115.08 | 106.91 | 60.51 | 23214.75 | 0.57 | 0.96 | 0.29 | 1.46 | 0.5 | 10
4 | 45 | CONCLUIDO | 2.5776 | 38.8 | 35.82 | 44.78 | 0.85 | 48 | 103.71 | 39.72 | 5 | 0 | 14 | 13024.91 | 250.95 | 2115.1 | 105.41 | 60.51 | 22467.54 | 0.57 | 0.96 | 0.31 | 1.43 | 0.5 | 10
0 | 60 | CONCLUIDO | 1.8434 | 54.25 | 43.86 | 8.15 | 0.14 | 323 | 124.63 | 45 | 1 | 321 | 18.64 | 15605.44 | 446.44 | 2115.37 | 370.24 | 60.51 | 153511.34 | 0.16 | 0.78 | 0.68 | 9.47 | 0.5 | 10
1 | 60 | CONCLUIDO | 2.2783 | 43.89 | 38.28 | 16.89 | 0.28 | 136 | 125.95 | 45 | 2 | 134 | 18.95 | 15767.7 | 374.59 | 2115.18 | 187.84 | 60.51 | 63245.25 | 0.32 | 0.89 | 0.38 | 3.9 | 0.5 | 10
2 | 60 | CONCLUIDO | 2.437 | 41.03 | 36.76 | 26.25 | 0.42 | 84 | 127.27 | 45 | 3 | 82 | 19.27 | 15930.42 | 344.47 | 2115.22 | 137.82 | 60.51 | 38495.62 | 0.44 | 0.93 | 0.29 | 2.37 | 0.5 | 10
3 | 60 | CONCLUIDO | 2.5219 | 39.65 | 36.01 | 36.62 | 0.55 | 59 | 128.59 | 45 | 4 | 57 | 19.59 | 16093.6 | 320.91 | 2115.13 | 113.5 | 60.51 | 26459.87 | 0.53 | 0.95 | 0.26 | 1.63 | 0.5 | 10
4 | 60 | CONCLUIDO | 2.5725 | 38.87 | 35.62 | 48.57 | 0.68 | 44 | 129.92 | 45 | 5 | 42 | 19.92 | 16257.24 | 298.85 | 2115.13 | 100.6 | 60.51 | 20086.77 | 0.6 | 0.96 | 0.24 | 1.23 | 0.5 | 10
5 | 60 | CONCLUIDO | 2.5948 | 38.54 | 35.46 | 57.5 | 0.81 | 37 | 131.25 | 45 | 6 | 8 | 20.25 | 16421.36 | 283.81 | 2115.1 | 94.33 | 60.51 | 16983.58 | 0.64 | 0.97 | 0.26 | 1.07 | 0.5 | 10
6 | 60 | CONCLUIDO | 2.5944 | 38.54 | 35.47 | 57.51 | 0.93 | 37 | 132.58 | 45 | 7 | 0 | 20.59 | 16585.95 | 285.64 | 2115.09 | 94.25 | 60.51 | 16947.2 | 0.64 | 0.97 | 0.27 | 1.08 | 0.5 | 10
0 | 80 | CONCLUIDO | 1.6194 | 61.75 | 46.38 | 6.87 | 0.11 | 405 | 159.12 | 50.28 | 1 | 403 | 27.84 | 19859.16 | 559.11 | 2115.57 | 452.61 | 60.51 | 194284.9 | 0.13 | 0.74 | 0.81 | 11.98 | 0.5 | 10
1 | 80 | CONCLUIDO | 2.1322 | 46.9 | 39.19 | 14.08 | 0.22 | 167 | 160.54 | 50.28 | 2 | 165 | 28.26 | 20034.4 | 460.76 | 2115.25 | 217.37 | 60.51 | 77857.07 | 0.28 | 0.87 | 0.43 | 4.8 | 0.5 | 10
2 | 80 | CONCLUIDO | 2.3229 | 43.05 | 37.37 | 21.56 | 0.33 | 104 | 161.97 | 50.28 | 3 | 102 | 28.69 | 20210.21 | 428.25 | 2115.13 | 158.09 | 60.51 | 48528.52 | 0.38 | 0.92 | 0.33 | 2.99 | 0.5 | 10
3 | 80 | CONCLUIDO | 2.4284 | 41.18 | 36.47 | 29.57 | 0.43 | 74 | 163.4 | 50.28 | 4 | 72 | 29.12 | 20386.62 | 406.62 | 2115.1 | 128.69 | 60.51 | 33982.33 | 0.47 | 0.94 | 0.28 | 2.08 | 0.5 | 10
4 | 80 | CONCLUIDO | 2.4937 | 40.1 | 35.94 | 37.83 | 0.54 | 57 | 164.83 | 50.28 | 5 | 55 | 29.55 | 20563.61 | 388.46 | 2115.2 | 111.06 | 60.51 | 25247.87 | 0.54 | 0.95 | 0.26 | 1.55 | 0.5 | 10
5 | 80 | CONCLUIDO | 2.5303 | 39.52 | 35.71 | 46.58 | 0.64 | 46 | 166.27 | 50.28 | 6 | 44 | 29.99 | 20741.2 | 373.66 | 2115.09 | 104.09 | 60.51 | 21820.7 | 0.58 | 0.96 | 0.24 | 1.33 | 0.5 | 10
6 | 80 | CONCLUIDO | 2.5638 | 39 | 35.45 | 55.98 | 0.74 | 38 | 167.72 | 50.28 | 7 | 36 | 30.44 | 20919.39 | 357.38 | 2115.09 | 95.55 | 60.51 | 17589.72 | 0.63 | 0.97 | 0.22 | 1.07 | 0.5 | 10
7 | 80 | CONCLUIDO | 2.5885 | 38.63 | 35.28 | 66.14 | 0.84 | 32 | 169.17 | 50.28 | 8 | 30 | 30.89 | 21098.19 | 340.54 | 2115.11 | 89.52 | 60.51 | 14603.86 | 0.68 | 0.97 | 0.22 | 0.89 | 0.5 | 10
8 | 80 | CONCLUIDO | 2.6042 | 38.4 | 35.17 | 75.37 | 0.94 | 28 | 170.62 | 50.28 | 9 | 7 | 31.34 | 21277.6 | 328 | 2115.08 | 85.38 | 60.51 | 12556.28 | 0.71 | 0.97 | 0.23 | 0.79 | 0.5 | 10
9 | 80 | CONCLUIDO | 2.6055 | 38.38 | 35.15 | 75.33 | 1.03 | 28 | 172.08 | 50.28 | 10 | 0 | 31.8 | 21457.64 | 329.53 | 2115.11 | 84.28 | 60.51 | 12003.57 | 0.72 | 0.97 | 0.25 | 0.77 | 0.5 | 10
0 | 35 | CONCLUIDO | 2.1619 | 46.26 | 40.64 | 11.29 | 0.22 | 216 | 80.84 | 35.1 | 1 | 214 | 9.74 | 10204.21 | 298.75 | 2115.18 | 264.76 | 60.51 | 101302.54 | 0.23 | 0.84 | 0.51 | 6.25 | 0.5 | 10
1 | 35 | CONCLUIDO | 2.4793 | 40.33 | 36.91 | 24.88 | 0.43 | 89 | 82.04 | 35.1 | 2 | 87 | 9.94 | 10352.53 | 245.31 | 2115.17 | 142.81 | 60.51 | 40966.19 | 0.42 | 0.93 | 0.31 | 2.52 | 0.5 | 10
2 | 35 | CONCLUIDO | 2.5562 | 39.12 | 36.16 | 34.99 | 0.63 | 62 | 83.25 | 35.1 | 3 | 0 | 10.15 | 10501.19 | 222.27 | 2115.13 | 115.55 | 60.51 | 27467.89 | 0.52 | 0.95 | 0.35 | 1.77 | 0.5 | 10
0 | 50 | CONCLUIDO | 1.9641 | 50.91 | 42.61 | 9.07 | 0.16 | 282 | 107.41 | 41.65 | 1 | 280 | 14.77 | 13481.73 | 389.74 | 2115.35 | 329.56 | 60.51 | 133372.69 | 0.18 | 0.8 | 0.61 | 8.22 | 0.5 | 10
1 | 50 | CONCLUIDO | 2.3552 | 42.46 | 37.78 | 19.05 | 0.32 | 119 | 108.68 | 41.65 | 2 | 117 | 15.03 | 13638.32 | 328.04 | 2115.23 | 171.23 | 60.51 | 55025.23 | 0.35 | 0.91 | 0.36 | 3.39 | 0.5 | 10
2 | 50 | CONCLUIDO | 2.4974 | 40.04 | 36.41 | 30.34 | 0.48 | 72 | 109.96 | 41.65 | 3 | 70 | 15.31 | 13795.21 | 296.52 | 2115.11 | 126.48 | 60.51 | 32884.48 | 0.48 | 0.94 | 0.28 | 2.02 | 0.5 | 10
3 | 50 | CONCLUIDO | 2.5593 | 39.07 | 35.93 | 43.11 | 0.63 | 50 | 111.23 | 41.65 | 4 | 43 | 15.58 | 13952.52 | 271.53 | 2115.08 | 111.64 | 60.51 | 25575.96 | 0.54 | 0.95 | 0.24 | 1.54 | 0.5 | 10
4 | 50 | CONCLUIDO | 2.5852 | 38.68 | 35.67 | 48.64 | 0.78 | 44 | 112.51 | 41.65 | 5 | 1 | 15.86 | 14110.24 | 261.57 | 2115.08 | 100.55 | 60.51 | 20057.56 | 0.6 | 0.96 | 0.29 | 1.28 | 0.5 | 10
5 | 50 | CONCLUIDO | 2.5849 | 38.69 | 35.67 | 48.64 | 0.93 | 44 | 113.79 | 41.65 | 6 | 0 | 16.14 | 14268.39 | 264.61 | 2115.14 | 100.77 | 60.51 | 20168.22 | 0.6 | 0.96 | 0.29 | 1.28 | 0.5 | 10
0 | 25 | CONCLUIDO | 2.314 | 43.22 | 39.13 | 14.23 | 0.28 | 165 | 61.76 | 28.92 | 1 | 163 | 6.84 | 7851.41 | 227.75 | 2115.18 | 215.28 | 60.51 | 76819.5 | 0.28 | 0.88 | 0.43 | 4.74 | 0.5 | 10
1 | 25 | CONCLUIDO | 2.506 | 39.9 | 36.91 | 25.75 | 0.55 | 86 | 62.92 | 28.92 | 2 | 0 | 7 | 7994.37 | 192.84 | 2115.24 | 139.25 | 60.51 | 39201.82 | 0.43 | 0.93 | 0.41 | 2.53 | 0.5 | 10
0 | 85 | CONCLUIDO | 1.5667 | 63.83 | 47.02 | 6.62 | 0.11 | 426 | 167.88 | 51.39 | 1 | 424 | 30.49 | 20939.59 | 587.73 | 2115.54 | 473.75 | 60.51 | 204750.59 | 0.13 | 0.73 | 0.85 | 12.62 | 0.5 | 10
1 | 85 | CONCLUIDO | 2.0983 | 47.66 | 39.39 | 13.58 | 0.21 | 174 | 169.33 | 51.39 | 2 | 172 | 30.94 | 21118.46 | 481.45 | 2115.28 | 223.87 | 60.51 | 81072.09 | 0.27 | 0.87 | 0.44 | 5 | 0.5 | 10
2 | 85 | CONCLUIDO | 2.2995 | 43.49 | 37.45 | 20.81 | 0.31 | 108 | 170.79 | 51.39 | 3 | 106 | 31.4 | 21297.94 | 447.15 | 2115.19 | 160.47 | 60.51 | 49698.49 | 0.38 | 0.91 | 0.34 | 3.07 | 0.5 | 10
3 | 85 | CONCLUIDO | 2.4056 | 41.57 | 36.55 | 28.12 | 0.41 | 78 | 172.25 | 51.39 | 4 | 76 | 31.86 | 21478.05 | 425.64 | 2115.19 | 131.24 | 60.51 | 35233.1 | 0.46 | 0.94 | 0.28 | 2.17 | 0.5 | 10
4 | 85 | CONCLUIDO | 2.4715 | 40.46 | 36.06 | 36.06 | 0.51 | 60 | 173.71 | 51.39 | 5 | 58 | 32.32 | 21658.78 | 408.96 | 2115.2 | 114.78 | 60.51 | 27094.32 | 0.53 | 0.95 | 0.26 | 1.67 | 0.5 | 10
5 | 85 | CONCLUIDO | 2.5085 | 39.86 | 35.83 | 43.88 | 0.61 | 49 | 175.18 | 51.39 | 6 | 47 | 32.79 | 21840.16 | 394.72 | 2115.11 | 107.93 | 60.51 | 23727.02 | 0.56 | 0.96 | 0.25 | 1.44 | 0.5 | 10
6 | 85 | CONCLUIDO | 2.5485 | 39.24 | 35.51 | 53.27 | 0.7 | 40 | 176.66 | 51.39 | 7 | 38 | 33.27 | 22022.17 | 380.03 | 2115.09 | 97.2 | 60.51 | 18404.58 | 0.62 | 0.96 | 0.23 | 1.12 | 0.5 | 10
7 | 85 | CONCLUIDO | 2.574 | 38.85 | 35.33 | 62.34 | 0.8 | 34 | 178.14 | 51.39 | 8 | 32 | 33.75 | 22204.83 | 364.82 | 2115.09 | 91.25 | 60.51 | 15462.08 | 0.66 | 0.97 | 0.22 | 0.94 | 0.5 | 10
8 | 85 | CONCLUIDO | 2.5963 | 38.52 | 35.16 | 72.75 | 0.89 | 29 | 179.63 | 51.39 | 9 | 24 | 34.24 | 22388.15 | 349.14 | 2115.08 | 85.53 | 60.51 | 12625.69 | 0.71 | 0.97 | 0.22 | 0.77 | 0.5 | 10
9 | 85 | CONCLUIDO | 2.61 | 38.31 | 35.03 | 77.84 | 0.98 | 27 | 181.12 | 51.39 | 10 | 5 | 34.73 | 22572.13 | 337.79 | 2115.12 | 80.55 | 60.51 | 10147.18 | 0.75 | 0.98 | 0.22 | 0.64 | 0.5 | 10
10 | 85 | CONCLUIDO | 2.6035 | 38.41 | 35.16 | 81.13 | 1.07 | 26 | 182.62 | 51.39 | 11 | 0 | 35.22 | 22756.91 | 340.87 | 2115.11 | 85.26 | 60.51 | 12503.25 | 0.71 | 0.97 | 0.22 | 0.77 | 0.5 | 10
0 | 20 | CONCLUIDO | 2.4055 | 41.57 | 38.2 | 17.23 | 0.34 | 133 | 51.33 | 24.83 | 1 | 125 | 5.51 | 6564.78 | 183.44 | 2115.13 | 184.65 | 60.51 | 61665.21 | 0.33 | 0.9 | 0.39 | 3.81 | 0.5 | 10
1 | 20 | CONCLUIDO | 2.4626 | 40.61 | 37.55 | 21.06 | 0.66 | 107 | 52.47 | 24.83 | 2 | 0 | 5.64 | 6705.1 | 175.63 | 2115.19 | 159.21 | 60.51 | 49073.12 | 0.38 | 0.91 | 0.47 | 3.16 | 0.5 | 10
0 | 65 | CONCLUIDO | 1.7861 | 55.99 | 44.47 | 7.78 | 0.13 | 343 | 133.21 | 46.47 | 1 | 341 | 20.75 | 16663.42 | 474.35 | 2115.32 | 390.04 | 60.51 | 163307.84 | 0.16 | 0.77 | 0.72 | 10.08 | 0.5 | 10
1 | 65 | CONCLUIDO | 2.2405 | 44.63 | 38.53 | 16.06 | 0.26 | 144 | 134.55 | 46.47 | 2 | 142 | 21.09 | 16828.84 | 396.97 | 2115.16 | 195.61 | 60.51 | 67092.28 | 0.31 | 0.89 | 0.4 | 4.14 | 0.5 | 10
2 | 65 | CONCLUIDO | 2.409 | 41.51 | 36.91 | 24.88 | 0.39 | 89 | 135.9 | 46.47 | 3 | 87 | 21.43 | 16994.64 | 366.23 | 2115.24 | 142.77 | 60.51 | 40943.25 | 0.42 | 0.93 | 0.31 | 2.52 | 0.5 | 10
3 | 65 | CONCLUIDO | 2.4981 | 40.03 | 36.13 | 34.41 | 0.52 | 63 | 137.25 | 46.47 | 4 | 61 | 21.78 | 17160.92 | 343.93 | 2115.13 | 117.52 | 60.51 | 28451.62 | 0.51 | 0.95 | 0.26 | 1.75 | 0.5 | 10
4 | 65 | CONCLUIDO | 2.546 | 39.28 | 35.79 | 44.74 | 0.64 | 48 | 138.6 | 46.47 | 5 | 46 | 22.13 | 17327.69 | 324.04 | 2115.13 | 106.56 | 60.51 | 23044.47 | 0.57 | 0.96 | 0.24 | 1.4 | 0.5 | 10
5 | 65 | CONCLUIDO | 2.5904 | 38.6 | 35.42 | 57.43 | 0.76 | 37 | 139.95 | 46.47 | 6 | 34 | 22.49 | 17494.97 | 301.62 | 2115.18 | 94.11 | 60.51 | 16874.53 | 0.64 | 0.97 | 0.23 | 1.03 | 0.5 | 10
6 | 65 | CONCLUIDO | 2.5993 | 38.47 | 35.37 | 62.41 | 0.88 | 34 | 141.31 | 46.47 | 7 | 2 | 22.85 | 17662.75 | 295.43 | 2115.1 | 91.17 | 60.51 | 15418.6 | 0.66 | 0.97 | 0.26 | 0.98 | 0.5 | 10
7 | 65 | CONCLUIDO | 2.5982 | 38.49 | 35.38 | 62.44 | 0.99 | 34 | 142.68 | 46.47 | 8 | 0 | 23.21 | 17831.04 | 297.99 | 2115.1 | 91.56 | 60.51 | 15616.58 | 0.66 | 0.97 | 0.26 | 0.99 | 0.5 | 10
0 | 75 | CONCLUIDO | 1.6739 | 59.74 | 45.73 | 7.15 | 0.12 | 384 | 150.44 | 49.1 | 1 | 382 | 25.34 | 18787.76 | 530.69 | 2115.28 | 431.46 | 60.51 | 183816.78 | 0.14 | 0.75 | 0.78 | 11.34 | 0.5 | 10
1 | 75 | CONCLUIDO | 2.171 | 46.06 | 38.93 | 14.69 | 0.23 | 159 | 151.83 | 49.1 | 2 | 157 | 25.73 | 18959.54 | 439.27 | 2115.19 | 208.27 | 60.51 | 73345.74 | 0.29 | 0.88 | 0.42 | 4.54 | 0.5 | 10
2 | 75 | CONCLUIDO | 2.3538 | 42.49 | 37.18 | 22.54 | 0.35 | 99 | 153.23 | 49.1 | 3 | 97 | 26.13 | 19131.85 | 407.88 | 2115.23 | 151.64 | 60.51 | 45329.06 | 0.4 | 0.92 | 0.33 | 2.79 | 0.5 | 10
3 | 75 | CONCLUIDO | 2.4496 | 40.82 | 36.38 | 30.74 | 0.46 | 71 | 154.63 | 49.1 | 4 | 69 | 26.53 | 19304.72 | 386.82 | 2115.28 | 125.48 | 60.51 | 32390.61 | 0.48 | 0.94 | 0.28 | 1.99 | 0.5 | 10
4 | 75 | CONCLUIDO | 2.5189 | 39.7 | 35.77 | 39.75 | 0.57 | 54 | 156.03 | 49.1 | 5 | 52 | 26.94 | 19478.15 | 366.52 | 2115.08 | 105.23 | 60.51 | 22351.85 | 0.57 | 0.96 | 0.25 | 1.39 | 0.5 | 10
5 | 75 | CONCLUIDO | 2.5521 | 39.18 | 35.59 | 49.66 | 0.67 | 43 | 157.44 | 49.1 | 6 | 41 | 27.35 | 19652.13 | 351.22 | 2115.14 | 99.81 | 60.51 | 19695.21 | 0.61 | 0.96 | 0.23 | 1.2 | 0.5 | 10
6 | 75 | CONCLUIDO | 2.5794 | 38.77 | 35.39 | 58.99 | 0.78 | 36 | 158.86 | 49.1 | 7 | 34 | 27.77 | 19826.68 | 333.89 | 2115.16 | 93.41 | 60.51 | 16527.57 | 0.65 | 0.97 | 0.22 | 1 | 0.5 | 10
7 | 75 | CONCLUIDO | 2.603 | 38.42 | 35.22 | 70.45 | 0.88 | 30 | 160.28 | 49.1 | 8 | 14 | 28.19 | 20001.93 | 317.09 | 2115.15 | 87.11 | 60.51 | 13408.03 | 0.69 | 0.97 | 0.23 | 0.84 | 0.5 | 10
8 | 75 | CONCLUIDO | 2.5992 | 38.47 | 35.28 | 70.56 | 0.99 | 30 | 161.71 | 49.1 | 9 | 0 | 28.61 | 20177.64 | 319.26 | 2115.17 | 88.47 | 60.51 | 14092.41 | 0.68 | 0.97 | 0.25 | 0.89 | 0.5 | 10
0 | 95 | CONCLUIDO | 1.466 | 68.21 | 48.32 | 6.2 | 0.1 | 468 | 185.69 | 53.44 | 1 | 466 | 36.26 | 23136.14 | 646.02 | 2115.49 | 516.48 | 60.51 | 225905.57 | 0.12 | 0.71 | 0.91 | 13.93 | 0.5 | 10
1 | 95 | CONCLUIDO | 2.0269 | 49.34 | 39.83 | 12.65 | 0.19 | 189 | 187.21 | 53.44 | 2 | 187 | 36.77 | 23322.88 | 522.64 | 2115.27 | 238.36 | 60.51 | 88238.67 | 0.25 | 0.86 | 0.46 | 5.44 | 0.5 | 10
2 | 95 | CONCLUIDO | 2.2416 | 44.61 | 37.75 | 19.19 | 0.28 | 118 | 188.73 | 53.44 | 3 | 116 | 37.29 | 23510.33 | 485.78 | 2115.28 | 170.29 | 60.51 | 54560.01 | 0.36 | 0.91 | 0.35 | 3.36 | 0.5 | 10
3 | 95 | CONCLUIDO | 2.3573 | 42.42 | 36.79 | 25.97 | 0.37 | 85 | 190.25 | 53.44 | 4 | 83 | 37.82 | 23698.48 | 464.39 | 2115.14 | 138.94 | 60.51 | 39049.39 | 0.44 | 0.93 | 0.3 | 2.4 | 0.5 | 10
4 | 95 | CONCLUIDO | 2.4297 | 41.16 | 36.23 | 32.94 | 0.46 | 66 | 191.78 | 53.44 | 5 | 64 | 38.35 | 23887.36 | 447.79 | 2115.13 | 120.54 | 60.51 | 29945.42 | 0.5 | 0.95 | 0.27 | 1.84 | 0.5 | 10
5 | 95 | CONCLUIDO | 2.4993 | 40.01 | 35.57 | 40.27 | 0.55 | 53 | 193.32 | 53.44 | 6 | 51 | 38.89 | 24076.95 | 429.17 | 2115.2 | 98.03 | 60.51 | 18755.05 | 0.62 | 0.96 | 0.25 | 1.18 | 0.5 | 10
6 | 95 | CONCLUIDO | 2.5116 | 39.82 | 35.67 | 47.56 | 0.64 | 45 | 194.86 | 53.44 | 7 | 43 | 39.43 | 24267.28 | 421.3 | 2115.14 | 102.49 | 60.51 | 21025.85 | 0.59 | 0.96 | 0.24 | 1.28 | 0.5 | 10
7 | 95 | CONCLUIDO | 2.5421 | 39.34 | 35.45 | 55.98 | 0.72 | 38 | 196.41 | 53.44 | 8 | 36 | 39.98 | 24458.36 | 408.54 | 2115.09 | 95.52 | 60.51 | 17577.17 | 0.63 | 0.97 | 0.22 | 1.07 | 0.5 | 10
8 | 95 | CONCLUIDO | 2.5641 | 39 | 35.3 | 64.19 | 0.81 | 33 | 197.97 | 53.44 | 9 | 31 | 40.53 | 24650.18 | 395.77 | 2115.08 | 90.52 | 60.51 | 15100.15 | 0.67 | 0.97 | 0.22 | 0.92 | 0.5 | 10
9 | 95 | CONCLUIDO | 2.5826 | 38.72 | 35.17 | 72.77 | 0.89 | 29 | 199.53 | 53.44 | 10 | 27 | 41.1 | 24842.77 | 381.42 | 2115.08 | 86.25 | 60.51 | 12985.9 | 0.7 | 0.97 | 0.21 | 0.79 | 0.5 | 10
10 | 95 | CONCLUIDO | 2.5983 | 38.49 | 35.09 | 84.21 | 0.97 | 25 | 201.1 | 53.44 | 11 | 19 | 41.66 | 25036.12 | 366.99 | 2115.09 | 83.45 | 60.51 | 11603.23 | 0.73 | 0.98 | 0.21 | 0.7 | 0.5 | 10
11 | 95 | CONCLUIDO | 2.6023 | 38.43 | 35.07 | 87.66 | 1.05 | 24 | 202.67 | 53.44 | 12 | 4 | 42.24 | 25230.25 | 361.31 | 2115.11 | 81.9 | 60.51 | 10833.3 | 0.74 | 0.98 | 0.23 | 0.68 | 0.5 | 10
12 | 95 | CONCLUIDO | 2.6004 | 38.46 | 35.09 | 87.73 | 1.13 | 24 | 204.25 | 53.44 | 13 | 0 | 42.82 | 25425.3 | 363.34 | 2115.11 | 82.72 | 60.51 | 11246.53 | 0.73 | 0.98 | 0.23 | 0.71 | 0.5 | 10
0 | 55 | CONCLUIDO | 1.9015 | 52.59 | 43.27 | 8.57 | 0.15 | 303 | 116.05 | 43.4 | 1 | 301 | 16.65 | 14546.17 | 418.57 | 2115.29 | 350.41 | 60.51 | 143697.22 | 0.17 | 0.79 | 0.66 | 8.88 | 0.5 | 10
1 | 55 | CONCLUIDO | 2.3155 | 43.19 | 38.05 | 17.83 | 0.3 | 128 | 117.34 | 43.4 | 2 | 126 | 16.94 | 14705.49 | 351.8 | 2115.19 | 179.91 | 60.51 | 59317.54 | 0.34 | 0.9 | 0.37 | 3.66 | 0.5 | 10
2 | 55 | CONCLUIDO | 2.4685 | 40.51 | 36.56 | 28.12 | 0.45 | 78 | 118.63 | 43.4 | 3 | 76 | 17.23 | 14865.24 | 320.86 | 2115.17 | 131.26 | 60.51 | 35247.5 | 0.46 | 0.94 | 0.29 | 2.17 | 0.5 | 10
3 | 55 | CONCLUIDO | 2.553 | 39.17 | 35.8 | 39.77 | 0.59 | 54 | 119.93 | 43.4 | 4 | 52 | 17.53 | 15025.44 | 294.75 | 2115.1 | 106.07 | 60.51 | 22770.82 | 0.57 | 0.96 | 0.25 | 1.41 | 0.5 | 10
4 | 55 | CONCLUIDO | 2.59 | 38.61 | 35.55 | 52.02 | 0.73 | 41 | 121.23 | 43.4 | 5 | 24 | 17.83 | 15186.08 | 274.16 | 2115.15 | 97.66 | 60.51 | 18628.87 | 0.62 | 0.96 | 0.25 | 1.16 | 0.5 | 10
5 | 55 | CONCLUIDO | 2.591 | 38.59 | 35.55 | 53.33 | 0.86 | 40 | 122.54 | 43.4 | 6 | 0 | 18.14 | 15347.16 | 273.73 | 2115.11 | 97.11 | 60.51 | 18359.89 | 0.62 | 0.96 | 0.28 | 1.17 | 0.5 | 10

## gráficos
Selecione o eixo X:
Selecione o eixo Y:
Selecione o eixo Z:
Eixo X | Eixo Y | Eixo Z
0 | 0 | 0
0 | 0 | 0
0 | 0 | 0
0 | 0 | 0
0 | 0 | 0
0 | 0 | 0
0 | 0 | 0
0 | 0 | 0
0 | 0 | 0
0 | 0 | 0
0 | 0 | 0
0 | 0 | 0
0 | 0 | 0
0 | 0 | 0
0 | 0 | 0
0 | 0 | 0
0 | 0 | 0
0 | 0 | 0
0 | 0 | 0
0 | 0 | 0
0 | 0 | 0
0 | 0 | 0
0 | 0 | 0
0 | 0 | 0
0 | 0 | 0
0 | 0 | 0
0 | 0 | 0
0 | 0 | 0
0 | 0 | 0
0 | 0 | 0
0 | 0 | 0
0 | 0 | 0
0 | 0 | 0
0 | 0 | 0
0 | 0 | 0
0 | 0 | 0
0 | 0 | 0
0 | 0 | 0
0 | 0 | 0
0 | 0 | 0
0 | 0 | 0
0 | 0 | 0
0 | 0 | 0
0 | 0 | 0
0 | 0 | 0
0 | 0 | 0
0 | 0 | 0
0 | 0 | 0
0 | 0 | 0
0 | 0 | 0
0 | 0 | 0
0 | 0 | 0
0 | 0 | 0
0 | 0 | 0
0 | 0 | 0
0 | 0 | 0
0 | 0 | 0
0 | 0 | 0
0 | 0 | 0
0 | 0 | 0
0 | 0 | 0
0 | 0 | 0
0 | 0 | 0
0 | 0 | 0
0 | 0 | 0
0 | 0 | 0
0 | 0 | 0
0 | 0 | 0
0 | 0 | 0
0 | 0 | 0
0 | 0 | 0
0 | 0 | 0
0 | 0 | 0
0 | 0 | 0
0 | 0 | 0
0 | 0 | 0
0 | 0 | 0
0 | 0 | 0
0 | 0 | 0
0 | 0 | 0
0 | 0 | 0
0 | 0 | 0
0 | 0 | 0
0 | 0 | 0
0 | 0 | 0
0 | 0 | 0
0 | 0 | 0
0 | 0 | 0
0 | 0 | 0
0 | 0 | 0
0 | 0 | 0
0 | 0 | 0
0 | 0 | 0
0 | 0 | 0
0 | 0 | 0
0 | 0 | 0
0 | 0 | 0
0 | 0 | 0
0 | 0 | 0
0 | 0 | 0
0 | 0 | 0
0 | 0 | 0
0 | 0 | 0
0 | 0 | 0
0 | 0 | 0
0 | 0 | 0
0 | 0 | 0
0 | 0 | 0
0 | 0 | 0
0 | 0 | 0
0 | 0 | 0
0 | 0 | 0
0 | 0 | 0
0 | 0 | 0
0 | 0 | 0
0 | 0 | 0
0 | 0 | 0
0 | 0 | 0
0 | 0 | 0
0 | 0 | 0
0 | 0 | 0
0 | 0 | 0
0 | 0 | 0
0 | 0 | 0
0 | 0 | 0

## hidden (hidden)
Unnamed: 0
Volume de calda [L]
STATUS
Capacidade operacional [ha/h]
Tempo de missao [h]
Tempo util [h]
Tempo por voo [min]
Autonomia Projetada [h]
N° Voos
MTOW [kg]
Massa Estrutura [kg]
Combustível [kg]
Abastecimentos
Massa gerador
Potência gerador [W]
Combustível consumido [L]
Calda cons [L]
Distância percorrida [km]
Distância Pulverizando [km]
RTL ACUMULADO[m]
EOC [km/km]
EOC [h/h]
Tempo de manobra [h]
Tempo rtl_rtw [h]
V pulv [m/s]
V desloc [m/s]