## RESULTADOS_18
Unnamed: 0 | Volume de calda [L] | STATUS | Capacidade operacional [ha/h] | Tempo de missao [h] | Tempo util [h] | Tempo por voo [min] | Autonomia Projetada [h] | N° Voos | MTOW [kg] | Massa Estrutura [kg] | Combustível [kg] | Abastecimentos | Massa gerador | Potência gerador [W] | Combustível consumido [L] | Calda cons [L] | Distância percorrida [km] | Distância Pulverizando [km] | RTL ACUMULADO[m] | EOC [km/km] | EOC [h/h] | Tempo de manobra [h] | Tempo rtl_rtw [h] | V pulv [m/s] | V desloc [m/s]
0 | 100 | CONCLUIDO | 2.7661 | 36.15 | 24.42 | 6.18 | 0.09 | 237 | 194.77 | 54.38 | 1 | 235 | 39.4 | 24256.19 | 326.05 | 3725.84 | 261.73 | 30.45 | 114686.25 | 0.12 | 0.71 | 0.46 | 7.06 | 0.5 | 10
1 | 100 | CONCLUIDO | 3.853 | 25.95 | 19.94 | 13.29 | 0.18 | 90 | 196.32 | 54.38 | 2 | 88 | 39.95 | 24447.22 | 246.46 | 3725.42 | 114.91 | 30.45 | 42009.87 | 0.27 | 0.87 | 0.22 | 2.58 | 0.5 | 10
2 | 100 | CONCLUIDO | 4.2999 | 23.26 | 18.76 | 22.07 | 0.27 | 51 | 197.88 | 54.38 | 3 | 49 | 40.5 | 24639 | 209.18 | 3725.28 | 76.01 | 30.45 | 22755.49 | 0.4 | 0.92 | 0.16 | 1.4 | 0.5 | 10
3 | 100 | CONCLUIDO | 4.4366 | 22.54 | 18.51 | 28.47 | 0.36 | 39 | 199.44 | 54.38 | 4 | 1 | 41.06 | 24831.54 | 190.38 | 3725.06 | 66.69 | 30.45 | 18152.97 | 0.46 | 0.93 | 0.19 | 1.15 | 0.5 | 10
4 | 100 | CONCLUIDO | 4.4363 | 22.54 | 18.51 | 28.47 | 0.44 | 39 | 201.01 | 54.38 | 5 | 0 | 41.63 | 25024.84 | 191.85 | 3725.06 | 66.69 | 30.45 | 18154.16 | 0.46 | 0.93 | 0.19 | 1.15 | 0.5 | 10

## RESULTADOS_6
Unnamed: 0 | Volume de calda [L] | STATUS | Capacidade operacional [ha/h] | Tempo de missao [h] | Tempo util [h] | Tempo por voo [min] | Autonomia Projetada [h] | N° Voos | MTOW [kg] | Massa Estrutura [kg] | Combustível [kg] | Abastecimentos | Massa gerador | Potência gerador [W] | Combustível consumido [L] | Calda cons [L] | Distância percorrida [km] | Distância Pulverizando [km] | RTL ACUMULADO[m] | EOC [km/km] | EOC [h/h] | Tempo de manobra [h] | Tempo rtl_rtw [h] | V pulv [m/s] | V desloc [m/s]
0 | 40 | CONCLUIDO | 4.1561 | 24.06 | 20.25 | 12.27 | 0.2 | 99 | 89.87 | 37.55 | 1 | 54 | 11.32 | 11317.98 | 132.93 | 3725.39 | 122.99 | 30.45 | 46003.32 | 0.25 | 0.85 | 0.3 | 2.89 | 0.5 | 10
1 | 40 | CONCLUIDO | 4.181 | 23.92 | 20.18 | 12.75 | 0.39 | 95 | 91.1 | 37.55 | 2 | 0 | 11.54 | 11468.97 | 132.35 | 3725.67 | 118.58 | 30.45 | 43820.63 | 0.26 | 0.86 | 0.36 | 2.82 | 0.5 | 10

## RESULTADOS_4
Unnamed: 0 | Volume de calda [L] | STATUS | Capacidade operacional [ha/h] | Tempo de missao [h] | Tempo util [h] | Tempo por voo [min] | Autonomia Projetada [h] | N° Voos | MTOW [kg] | Massa Estrutura [kg] | Combustível [kg] | Abastecimentos | Massa gerador | Potência gerador [W] | Combustível consumido [L] | Calda cons [L] | Distância percorrida [km] | Distância Pulverizando [km] | RTL ACUMULADO[m] | EOC [km/km] | EOC [h/h] | Tempo de manobra [h] | Tempo rtl_rtw [h] | V pulv [m/s] | V desloc [m/s]
0 | 30 | CONCLUIDO | 4.0129 | 24.92 | 21.12 | 10.06 | 0.24 | 126 | 71.52 | 32.27 | 1 | 0 | 8.25 | 9054.6 | 120.15 | 3725.43 | 147.33 | 30.45 | 58040.23 | 0.21 | 0.82 | 0.46 | 3.76 | 0.5 | 10

## RESULTADOS_1
Unnamed: 0 | Volume de calda [L] | STATUS | Capacidade operacional [ha/h] | Tempo de missao [h] | Tempo util [h] | Tempo por voo [min] | Autonomia Projetada [h] | N° Voos | MTOW [kg] | Massa Estrutura [kg] | Combustível [kg] | Abastecimentos | Massa gerador | Potência gerador [W] | Combustível consumido [L] | Calda cons [L] | Distância percorrida [km] | Distância Pulverizando [km] | RTL ACUMULADO[m] | EOC [km/km] | EOC [h/h] | Tempo de manobra [h] | Tempo rtl_rtw [h] | V pulv [m/s] | V desloc [m/s]
0 | 15 | CONCLUIDO | 3.4177 | 29.26 | 24.79 | 5.97 | 0.43 | 249 | 39.78 | 19.54 | 1 | 0 | 4.24 | 5140 | 97.44 | 3726.26 | 262.26 | 30.45 | 114891.08 | 0.12 | 0.7 | 0.81 | 7.43 | 0.5 | 10

## RESULTADOS_12
Unnamed: 0 | Volume de calda [L] | STATUS | Capacidade operacional [ha/h] | Tempo de missao [h] | Tempo util [h] | Tempo por voo [min] | Autonomia Projetada [h] | N° Voos | MTOW [kg] | Massa Estrutura [kg] | Combustível [kg] | Abastecimentos | Massa gerador | Potência gerador [W] | Combustível consumido [L] | Calda cons [L] | Distância percorrida [km] | Distância Pulverizando [km] | RTL ACUMULADO[m] | EOC [km/km] | EOC [h/h] | Tempo de manobra [h] | Tempo rtl_rtw [h] | V pulv [m/s] | V desloc [m/s]
0 | 70 | CONCLUIDO | 3.3979 | 29.43 | 22.32 | 7.92 | 0.12 | 169 | 141.81 | 47.83 | 1 | 167 | 22.98 | 17723.39 | 232.83 | 3725.48 | 192.84 | 30.45 | 80581.81 | 0.16 | 0.77 | 0.35 | 4.96 | 0.5 | 10
1 | 70 | CONCLUIDO | 4.3206 | 23.14 | 19.13 | 18.51 | 0.25 | 62 | 143.17 | 47.83 | 2 | 55 | 23.34 | 17891.86 | 167.58 | 3725.2 | 88.16 | 30.45 | 28774 | 0.35 | 0.9 | 0.18 | 1.77 | 0.5 | 10
2 | 70 | CONCLUIDO | 4.3856 | 22.8 | 18.98 | 20.71 | 0.37 | 55 | 144.54 | 47.83 | 3 | 0 | 23.71 | 18060.85 | 162.32 | 3725.29 | 81.42 | 30.45 | 25438.71 | 0.37 | 0.91 | 0.24 | 1.63 | 0.5 | 10

## RESULTADOS_16
Unnamed: 0 | Volume de calda [L] | STATUS | Capacidade operacional [ha/h] | Tempo de missao [h] | Tempo util [h] | Tempo por voo [min] | Autonomia Projetada [h] | N° Voos | MTOW [kg] | Massa Estrutura [kg] | Combustível [kg] | Abastecimentos | Massa gerador | Potência gerador [W] | Combustível consumido [L] | Calda cons [L] | Distância percorrida [km] | Distância Pulverizando [km] | RTL ACUMULADO[m] | EOC [km/km] | EOC [h/h] | Tempo de manobra [h] | Tempo rtl_rtw [h] | V pulv [m/s] | V desloc [m/s]
0 | 90 | CONCLUIDO | 2.9643 | 33.74 | 23.71 | 6.65 | 0.1 | 214 | 176.73 | 52.44 | 1 | 212 | 33.29 | 22031.19 | 294.55 | 3725.37 | 238.15 | 30.45 | 103010.87 | 0.13 | 0.73 | 0.43 | 6.35 | 0.5 | 10
1 | 90 | CONCLUIDO | 4.0051 | 24.97 | 19.67 | 14.57 | 0.2 | 81 | 178.21 | 52.44 | 2 | 79 | 33.77 | 22213.89 | 221.93 | 3725.26 | 105.7 | 30.45 | 37449.76 | 0.29 | 0.88 | 0.22 | 2.31 | 0.5 | 10
2 | 90 | CONCLUIDO | 4.4158 | 22.65 | 18.63 | 24.83 | 0.3 | 45 | 179.7 | 52.44 | 3 | 32 | 34.26 | 22397.24 | 183.05 | 3725.09 | 71.38 | 30.45 | 20471.41 | 0.43 | 0.93 | 0.17 | 1.27 | 0.5 | 10
3 | 90 | CONCLUIDO | 4.4306 | 22.57 | 18.62 | 25.98 | 0.39 | 43 | 181.19 | 52.44 | 4 | 0 | 34.75 | 22581.25 | 181.5 | 3725.15 | 69.96 | 30.45 | 19767.85 | 0.44 | 0.93 | 0.21 | 1.26 | 0.5 | 10

## RESULTADOS_0
Unnamed: 0 | Volume de calda [L] | STATUS | Capacidade operacional [ha/h] | Tempo de missao [h] | Tempo util [h] | Tempo por voo [min] | Autonomia Projetada [h] | N° Voos | MTOW [kg] | Massa Estrutura [kg] | Combustível [kg] | Abastecimentos | Massa gerador | Potência gerador [W] | Combustível consumido [L] | Calda cons [L] | Distância percorrida [km] | Distância Pulverizando [km] | RTL ACUMULADO[m] | EOC [km/km] | EOC [h/h] | Tempo de manobra [h] | Tempo rtl_rtw [h] | V pulv [m/s] | V desloc [m/s]
0 | 10 | CONCLUIDO | 2.9141 | 34.32 | 28.52 | 4.59 | 0.64 | 373 | 26.11 | 12.1 | 1 | 0 | 3.01 | 3454.41 | 82.99 | 3726.53 | 378.26 | 30.45 | 172268.29 | 0.08 | 0.61 | 1.17 | 11.16 | 0.5 | 10

## RESULTADOS_7
Unnamed: 0 | Volume de calda [L] | STATUS | Capacidade operacional [ha/h] | Tempo de missao [h] | Tempo util [h] | Tempo por voo [min] | Autonomia Projetada [h] | N° Voos | MTOW [kg] | Massa Estrutura [kg] | Combustível [kg] | Abastecimentos | Massa gerador | Potência gerador [W] | Combustível consumido [L] | Calda cons [L] | Distância percorrida [km] | Distância Pulverizando [km] | RTL ACUMULADO[m] | EOC [km/km] | EOC [h/h] | Tempo de manobra [h] | Tempo rtl_rtw [h] | V pulv [m/s] | V desloc [m/s]
0 | 45 | CONCLUIDO | 4.0414 | 24.74 | 20.52 | 11.29 | 0.18 | 109 | 98.71 | 39.72 | 1 | 107 | 12.99 | 12407.75 | 150.05 | 3725.71 | 133.57 | 30.45 | 51244.89 | 0.23 | 0.84 | 0.26 | 3.15 | 0.5 | 10
1 | 45 | CONCLUIDO | 4.2434 | 23.57 | 19.85 | 14.18 | 0.35 | 84 | 99.95 | 39.72 | 2 | 0 | 13.24 | 12561.45 | 137.12 | 3725.44 | 108.37 | 30.45 | 38771.52 | 0.28 | 0.87 | 0.32 | 2.49 | 0.5 | 10

## RESULTADOS_10
Unnamed: 0 | Volume de calda [L] | STATUS | Capacidade operacional [ha/h] | Tempo de missao [h] | Tempo util [h] | Tempo por voo [min] | Autonomia Projetada [h] | N° Voos | MTOW [kg] | Massa Estrutura [kg] | Combustível [kg] | Abastecimentos | Massa gerador | Potência gerador [W] | Combustível consumido [L] | Calda cons [L] | Distância percorrida [km] | Distância Pulverizando [km] | RTL ACUMULADO[m] | EOC [km/km] | EOC [h/h] | Tempo de manobra [h] | Tempo rtl_rtw [h] | V pulv [m/s] | V desloc [m/s]
0 | 60 | CONCLUIDO | 3.6387 | 27.48 | 21.62 | 8.88 | 0.14 | 146 | 124.63 | 45 | 1 | 144 | 18.64 | 15605.44 | 201.38 | 3725.81 | 169.84 | 30.45 | 69197.45 | 0.18 | 0.8 | 0.31 | 4.26 | 0.5 | 10
1 | 60 | CONCLUIDO | 4.3428 | 23.03 | 19.26 | 18.05 | 0.28 | 64 | 125.95 | 45 | 2 | 0 | 18.95 | 15767.7 | 151.36 | 3725.24 | 89.67 | 30.45 | 29518.63 | 0.34 | 0.9 | 0.27 | 1.9 | 0.5 | 10

## RESULTADOS_14
Unnamed: 0 | Volume de calda [L] | STATUS | Capacidade operacional [ha/h] | Tempo de missao [h] | Tempo util [h] | Tempo por voo [min] | Autonomia Projetada [h] | N° Voos | MTOW [kg] | Massa Estrutura [kg] | Combustível [kg] | Abastecimentos | Massa gerador | Potência gerador [W] | Combustível consumido [L] | Calda cons [L] | Distância percorrida [km] | Distância Pulverizando [km] | RTL ACUMULADO[m] | EOC [km/km] | EOC [h/h] | Tempo de manobra [h] | Tempo rtl_rtw [h] | V pulv [m/s] | V desloc [m/s]
0 | 80 | CONCLUIDO | 3.1701 | 31.54 | 23.03 | 7.2 | 0.11 | 192 | 159.12 | 50.28 | 1 | 190 | 27.84 | 19859.16 | 263.88 | 3725.6 | 216.16 | 30.45 | 92124.08 | 0.14 | 0.75 | 0.39 | 5.67 | 0.5 | 10
1 | 80 | CONCLUIDO | 4.1556 | 24.06 | 19.42 | 16.18 | 0.22 | 72 | 160.54 | 50.28 | 2 | 70 | 28.26 | 20034.4 | 196.2 | 3725.51 | 97.7 | 30.45 | 33493.93 | 0.31 | 0.89 | 0.2 | 2.06 | 0.5 | 10
2 | 80 | CONCLUIDO | 4.417 | 22.64 | 18.77 | 23.46 | 0.33 | 48 | 161.97 | 50.28 | 3 | 0 | 28.69 | 20210.21 | 171.11 | 3725.29 | 74.55 | 30.45 | 22039.57 | 0.41 | 0.92 | 0.22 | 1.41 | 0.5 | 10

## RESULTADOS_5
Unnamed: 0 | Volume de calda [L] | STATUS | Capacidade operacional [ha/h] | Tempo de missao [h] | Tempo util [h] | Tempo por voo [min] | Autonomia Projetada [h] | N° Voos | MTOW [kg] | Massa Estrutura [kg] | Combustível [kg] | Abastecimentos | Massa gerador | Potência gerador [W] | Combustível consumido [L] | Calda cons [L] | Distância percorrida [km] | Distância Pulverizando [km] | RTL ACUMULADO[m] | EOC [km/km] | EOC [h/h] | Tempo de manobra [h] | Tempo rtl_rtw [h] | V pulv [m/s] | V desloc [m/s]
0 | 35 | CONCLUIDO | 4.113 | 24.31 | 20.56 | 11.42 | 0.22 | 108 | 80.84 | 35.1 | 1 | 0 | 9.74 | 10204.21 | 125.31 | 3725.33 | 130.59 | 30.45 | 49762.35 | 0.23 | 0.84 | 0.39 | 3.2 | 0.5 | 10

## RESULTADOS_8
Unnamed: 0 | Volume de calda [L] | STATUS | Capacidade operacional [ha/h] | Tempo de missao [h] | Tempo util [h] | Tempo por voo [min] | Autonomia Projetada [h] | N° Voos | MTOW [kg] | Massa Estrutura [kg] | Combustível [kg] | Abastecimentos | Massa gerador | Potência gerador [W] | Combustível consumido [L] | Calda cons [L] | Distância percorrida [km] | Distância Pulverizando [km] | RTL ACUMULADO[m] | EOC [km/km] | EOC [h/h] | Tempo de manobra [h] | Tempo rtl_rtw [h] | V pulv [m/s] | V desloc [m/s]
0 | 50 | CONCLUIDO | 3.8984 | 25.65 | 20.9 | 10.28 | 0.16 | 122 | 107.41 | 41.65 | 1 | 120 | 14.77 | 13481.73 | 168.22 | 3725.39 | 146.22 | 30.45 | 57504.1 | 0.21 | 0.83 | 0.28 | 3.55 | 0.5 | 10
1 | 50 | CONCLUIDO | 4.2805 | 23.36 | 19.64 | 15.5 | 0.32 | 76 | 108.68 | 41.65 | 2 | 0 | 15.03 | 13638.32 | 142.39 | 3725.35 | 102.11 | 30.45 | 35680.31 | 0.3 | 0.88 | 0.29 | 2.28 | 0.5 | 10

## RESULTADOS_3
Unnamed: 0 | Volume de calda [L] | STATUS | Capacidade operacional [ha/h] | Tempo de missao [h] | Tempo util [h] | Tempo por voo [min] | Autonomia Projetada [h] | N° Voos | MTOW [kg] | Massa Estrutura [kg] | Combustível [kg] | Abastecimentos | Massa gerador | Potência gerador [W] | Combustível consumido [L] | Calda cons [L] | Distância percorrida [km] | Distância Pulverizando [km] | RTL ACUMULADO[m] | EOC [km/km] | EOC [h/h] | Tempo de manobra [h] | Tempo rtl_rtw [h] | V pulv [m/s] | V desloc [m/s]
0 | 25 | CONCLUIDO | 3.8887 | 25.72 | 21.84 | 8.73 | 0.28 | 150 | 61.76 | 28.92 | 1 | 0 | 6.84 | 7851.41 | 113.76 | 3725.68 | 170.13 | 30.45 | 69322.24 | 0.18 | 0.79 | 0.52 | 4.48 | 0.5 | 10

## RESULTADOS_15
Unnamed: 0 | Volume de calda [L] | STATUS | Capacidade operacional [ha/h] | Tempo de missao [h] | Tempo util [h] | Tempo por voo [min] | Autonomia Projetada [h] | N° Voos | MTOW [kg] | Massa Estrutura [kg] | Combustível [kg] | Abastecimentos | Massa gerador | Potência gerador [W] | Combustível consumido [L] | Calda cons [L] | Distância percorrida [km] | Distância Pulverizando [km] | RTL ACUMULADO[m] | EOC [km/km] | EOC [h/h] | Tempo de manobra [h] | Tempo rtl_rtw [h] | V pulv [m/s] | V desloc [m/s]
0 | 85 | CONCLUIDO | 3.0654 | 32.62 | 23.37 | 6.91 | 0.11 | 203 | 167.88 | 51.39 | 1 | 201 | 30.49 | 20939.59 | 279.13 | 3725.54 | 227.13 | 30.45 | 97554.53 | 0.13 | 0.74 | 0.41 | 6.01 | 0.5 | 10
1 | 85 | CONCLUIDO | 4.0878 | 24.46 | 19.52 | 15.41 | 0.21 | 76 | 169.33 | 51.39 | 2 | 74 | 30.94 | 21118.46 | 208.95 | 3725.16 | 101.03 | 30.45 | 35141.49 | 0.3 | 0.88 | 0.2 | 2.16 | 0.5 | 10
2 | 85 | CONCLUIDO | 4.431 | 22.57 | 18.67 | 24.89 | 0.31 | 45 | 170.79 | 51.39 | 3 | 5 | 31.4 | 21297.94 | 175.15 | 3725.31 | 71.69 | 30.45 | 20626.17 | 0.42 | 0.92 | 0.2 | 1.31 | 0.5 | 10
3 | 85 | CONCLUIDO | 4.43 | 22.57 | 18.68 | 24.9 | 0.41 | 45 | 172.25 | 51.39 | 4 | 0 | 31.86 | 21478.05 | 176.82 | 3725.21 | 71.68 | 30.45 | 20618.52 | 0.42 | 0.92 | 0.21 | 1.32 | 0.5 | 10

## RESULTADOS_2
Unnamed: 0 | Volume de calda [L] | STATUS | Capacidade operacional [ha/h] | Tempo de missao [h] | Tempo util [h] | Tempo por voo [min] | Autonomia Projetada [h] | N° Voos | MTOW [kg] | Massa Estrutura [kg] | Combustível [kg] | Abastecimentos | Massa gerador | Potência gerador [W] | Combustível consumido [L] | Calda cons [L] | Distância percorrida [km] | Distância Pulverizando [km] | RTL ACUMULADO[m] | EOC [km/km] | EOC [h/h] | Tempo de manobra [h] | Tempo rtl_rtw [h] | V pulv [m/s] | V desloc [m/s]
0 | 20 | CONCLUIDO | 3.7079 | 26.97 | 22.94 | 7.36 | 0.34 | 187 | 51.33 | 24.83 | 1 | 0 | 5.51 | 6564.78 | 106.42 | 3725.39 | 204.3 | 30.45 | 86219.61 | 0.15 | 0.75 | 0.63 | 5.58 | 0.5 | 10

## RESULTADOS_11
Unnamed: 0 | Volume de calda [L] | STATUS | Capacidade operacional [ha/h] | Tempo de missao [h] | Tempo util [h] | Tempo por voo [min] | Autonomia Projetada [h] | N° Voos | MTOW [kg] | Massa Estrutura [kg] | Combustível [kg] | Abastecimentos | Massa gerador | Potência gerador [W] | Combustível consumido [L] | Calda cons [L] | Distância percorrida [km] | Distância Pulverizando [km] | RTL ACUMULADO[m] | EOC [km/km] | EOC [h/h] | Tempo de manobra [h] | Tempo rtl_rtw [h] | V pulv [m/s] | V desloc [m/s]
0 | 65 | CONCLUIDO | 3.5124 | 28.47 | 21.99 | 8.35 | 0.13 | 158 | 133.21 | 46.47 | 1 | 156 | 20.75 | 16663.42 | 217.63 | 3725.42 | 181.93 | 30.45 | 75179.55 | 0.17 | 0.78 | 0.33 | 4.63 | 0.5 | 10
1 | 65 | CONCLUIDO | 4.3634 | 22.92 | 19.1 | 19.1 | 0.26 | 60 | 134.55 | 46.47 | 2 | 17 | 21.09 | 16828.84 | 156.56 | 3725.22 | 85.86 | 30.45 | 27632.88 | 0.35 | 0.9 | 0.23 | 1.75 | 0.5 | 10
2 | 65 | CONCLUIDO | 4.3699 | 22.88 | 19.1 | 19.42 | 0.39 | 59 | 135.9 | 46.47 | 3 | 0 | 21.43 | 16994.64 | 157.08 | 3725.2 | 84.83 | 30.45 | 27125.31 | 0.36 | 0.9 | 0.25 | 1.74 | 0.5 | 10

## RESULTADOS_13
Unnamed: 0 | Volume de calda [L] | STATUS | Capacidade operacional [ha/h] | Tempo de missao [h] | Tempo util [h] | Tempo por voo [min] | Autonomia Projetada [h] | N° Voos | MTOW [kg] | Massa Estrutura [kg] | Combustível [kg] | Abastecimentos | Massa gerador | Potência gerador [W] | Combustível consumido [L] | Calda cons [L] | Distância percorrida [km] | Distância Pulverizando [km] | RTL ACUMULADO[m] | EOC [km/km] | EOC [h/h] | Tempo de manobra [h] | Tempo rtl_rtw [h] | V pulv [m/s] | V desloc [m/s]
0 | 75 | CONCLUIDO | 3.2861 | 30.43 | 22.66 | 7.55 | 0.12 | 180 | 150.44 | 49.1 | 1 | 178 | 25.34 | 18787.76 | 248.19 | 3725.38 | 203.79 | 30.45 | 86001.56 | 0.15 | 0.76 | 0.37 | 5.3 | 0.5 | 10
1 | 75 | CONCLUIDO | 4.2397 | 23.59 | 19.26 | 17.25 | 0.23 | 67 | 151.83 | 49.1 | 2 | 65 | 25.73 | 18959.54 | 182.17 | 3725.39 | 92.7 | 30.45 | 31021.36 | 0.33 | 0.9 | 0.19 | 1.9 | 0.5 | 10
2 | 75 | CONCLUIDO | 4.4095 | 22.68 | 18.84 | 22.17 | 0.35 | 51 | 153.23 | 49.1 | 3 | 0 | 26.13 | 19131.85 | 165.99 | 3725.13 | 76.91 | 30.45 | 23204.18 | 0.4 | 0.92 | 0.23 | 1.49 | 0.5 | 10

## RESULTADOS_17
Unnamed: 0 | Volume de calda [L] | STATUS | Capacidade operacional [ha/h] | Tempo de missao [h] | Tempo util [h] | Tempo por voo [min] | Autonomia Projetada [h] | N° Voos | MTOW [kg] | Massa Estrutura [kg] | Combustível [kg] | Abastecimentos | Massa gerador | Potência gerador [W] | Combustível consumido [L] | Calda cons [L] | Distância percorrida [km] | Distância Pulverizando [km] | RTL ACUMULADO[m] | EOC [km/km] | EOC [h/h] | Tempo de manobra [h] | Tempo rtl_rtw [h] | V pulv [m/s] | V desloc [m/s]
0 | 95 | CONCLUIDO | 2.8663 | 34.89 | 24.04 | 6.41 | 0.1 | 225 | 185.69 | 53.44 | 1 | 223 | 36.26 | 23136.14 | 309.9 | 3725.57 | 249.49 | 30.45 | 108623.19 | 0.12 | 0.72 | 0.44 | 6.68 | 0.5 | 10
1 | 95 | CONCLUIDO | 3.9333 | 25.42 | 19.79 | 13.97 | 0.19 | 85 | 187.21 | 53.44 | 2 | 83 | 36.77 | 23322.88 | 234.06 | 3725.21 | 109.95 | 30.45 | 39554.07 | 0.28 | 0.87 | 0.22 | 2.43 | 0.5 | 10
2 | 95 | CONCLUIDO | 4.3529 | 22.97 | 18.72 | 23.4 | 0.28 | 48 | 188.73 | 53.44 | 3 | 46 | 37.29 | 23510.33 | 196.75 | 3725.1 | 75.03 | 30.45 | 22281.66 | 0.41 | 0.92 | 0.16 | 1.36 | 0.5 | 10
3 | 95 | CONCLUIDO | 4.4335 | 22.56 | 18.56 | 27.16 | 0.37 | 41 | 190.25 | 53.44 | 4 | 0 | 37.82 | 23698.48 | 186 | 3725.17 | 68.08 | 30.45 | 18839.57 | 0.45 | 0.93 | 0.2 | 1.2 | 0.5 | 10

## RESULTADOS_9
Unnamed: 0 | Volume de calda [L] | STATUS | Capacidade operacional [ha/h] | Tempo de missao [h] | Tempo util [h] | Tempo por voo [min] | Autonomia Projetada [h] | N° Voos | MTOW [kg] | Massa Estrutura [kg] | Combustível [kg] | Abastecimentos | Massa gerador | Potência gerador [W] | Combustível consumido [L] | Calda cons [L] | Distância percorrida [km] | Distância Pulverizando [km] | RTL ACUMULADO[m] | EOC [km/km] | EOC [h/h] | Tempo de manobra [h] | Tempo rtl_rtw [h] | V pulv [m/s] | V desloc [m/s]
0 | 55 | CONCLUIDO | 3.7578 | 26.61 | 21.3 | 9.47 | 0.15 | 135 | 116.05 | 43.4 | 1 | 133 | 16.65 | 14546.17 | 185.33 | 3725.6 | 159.62 | 30.45 | 64139.68 | 0.19 | 0.81 | 0.29 | 3.94 | 0.5 | 10
1 | 55 | CONCLUIDO | 4.3239 | 23.13 | 19.39 | 16.87 | 0.3 | 69 | 117.34 | 43.4 | 2 | 0 | 16.94 | 14705.49 | 146.73 | 3725.23 | 94.17 | 30.45 | 31744.75 | 0.32 | 0.89 | 0.28 | 2.04 | 0.5 | 10

## resultados
Unnamed: 0 | Volume de calda [L] | STATUS | Capacidade operacional [ha/h] | Tempo de missao [h] | Tempo util [h] | Tempo por voo [min] | Autonomia Projetada [h] | N° Voos | MTOW [kg] | Massa Estrutura [kg] | Combustível [kg] | Abastecimentos | Massa gerador | Potência gerador [W] | Combustível consumido [L] | Calda cons [L] | Distância percorrida [km] | Distância Pulverizando [km] | RTL ACUMULADO[m] | EOC [km/km] | EOC [h/h] | Tempo de manobra [h] | Tempo rtl_rtw [h] | V pulv [m/s] | V desloc [m/s]
0 | 100 | CONCLUIDO | 2.7661 | 36.15 | 24.42 | 6.18 | 0.09 | 237 | 194.77 | 54.38 | 1 | 235 | 39.4 | 24256.19 | 326.05 | 3725.84 | 261.73 | 30.45 | 114686.25 | 0.12 | 0.71 | 0.46 | 7.06 | 0.5 | 10
1 | 100 | CONCLUIDO | 3.853 | 25.95 | 19.94 | 13.29 | 0.18 | 90 | 196.32 | 54.38 | 2 | 88 | 39.95 | 24447.22 | 246.46 | 3725.42 | 114.91 | 30.45 | 42009.87 | 0.27 | 0.87 | 0.22 | 2.58 | 0.5 | 10
2 | 100 | CONCLUIDO | 4.2999 | 23.26 | 18.76 | 22.07 | 0.27 | 51 | 197.88 | 54.38 | 3 | 49 | 40.5 | 24639 | 209.18 | 3725.28 | 76.01 | 30.45 | 22755.49 | 0.4 | 0.92 | 0.16 | 1.4 | 0.5 | 10
3 | 100 | CONCLUIDO | 4.4366 | 22.54 | 18.51 | 28.47 | 0.36 | 39 | 199.44 | 54.38 | 4 | 1 | 41.06 | 24831.54 | 190.38 | 3725.06 | 66.69 | 30.45 | 18152.97 | 0.46 | 0.93 | 0.19 | 1.15 | 0.5 | 10
4 | 100 | CONCLUIDO | 4.4363 | 22.54 | 18.51 | 28.47 | 0.44 | 39 | 201.01 | 54.38 | 5 | 0 | 41.63 | 25024.84 | 191.85 | 3725.06 | 66.69 | 30.45 | 18154.16 | 0.46 | 0.93 | 0.19 | 1.15 | 0.5 | 10
0 | 40 | CONCLUIDO | 4.1561 | 24.06 | 20.25 | 12.27 | 0.2 | 99 | 89.87 | 37.55 | 1 | 54 | 11.32 | 11317.98 | 132.93 | 3725.39 | 122.99 | 30.45 | 46003.32 | 0.25 | 0.85 | 0.3 | 2.89 | 0.5 | 10
1 | 40 | CONCLUIDO | 4.181 | 23.92 | 20.18 | 12.75 | 0.39 | 95 | 91.1 | 37.55 | 2 | 0 | 11.54 | 11468.97 | 132.35 | 3725.67 | 118.58 | 30.45 | 43820.63 | 0.26 | 0.86 | 0.36 | 2.82 | 0.5 | 10
0 | 30 | CONCLUIDO | 4.0129 | 24.92 | 21.12 | 10.06 | 0.24 | 126 | 71.52 | 32.27 | 1 | 0 | 8.25 | 9054.6 | 120.15 | 3725.43 | 147.33 | 30.45 | 58040.23 | 0.21 | 0.82 | 0.46 | 3.76 | 0.5 | 10
0 | 15 | CONCLUIDO | 3.4177 | 29.26 | 24.79 | 5.97 | 0.43 | 249 | 39.78 | 19.54 | 1 | 0 | 4.24 | 5140 | 97.44 | 3726.26 | 262.26 | 30.45 | 114891.08 | 0.12 | 0.7 | 0.81 | 7.43 | 0.5 | 10
0 | 70 | CONCLUIDO | 3.3979 | 29.43 | 22.32 | 7.92 | 0.12 | 169 | 141.81 | 47.83 | 1 | 167 | 22.98 | 17723.39 | 232.83 | 3725.48 | 192.84 | 30.45 | 80581.81 | 0.16 | 0.77 | 0.35 | 4.96 | 0.5 | 10
1 | 70 | CONCLUIDO | 4.3206 | 23.14 | 19.13 | 18.51 | 0.25 | 62 | 143.17 | 47.83 | 2 | 55 | 23.34 | 17891.86 | 167.58 | 3725.2 | 88.16 | 30.45 | 28774 | 0.35 | 0.9 | 0.18 | 1.77 | 0.5 | 10
2 | 70 | CONCLUIDO | 4.3856 | 22.8 | 18.98 | 20.71 | 0.37 | 55 | 144.54 | 47.83 | 3 | 0 | 23.71 | 18060.85 | 162.32 | 3725.29 | 81.42 | 30.45 | 25438.71 | 0.37 | 0.91 | 0.24 | 1.63 | 0.5 | 10
0 | 90 | CONCLUIDO | 2.9643 | 33.74 | 23.71 | 6.65 | 0.1 | 214 | 176.73 | 52.44 | 1 | 212 | 33.29 | 22031.19 | 294.55 | 3725.37 | 238.15 | 30.45 | 103010.87 | 0.13 | 0.73 | 0.43 | 6.35 | 0.5 | 10
1 | 90 | CONCLUIDO | 4.0051 | 24.97 | 19.67 | 14.57 | 0.2 | 81 | 178.21 | 52.44 | 2 | 79 | 33.77 | 22213.89 | 221.93 | 3725.26 | 105.7 | 30.45 | 37449.76 | 0.29 | 0.88 | 0.22 | 2.31 | 0.5 | 10
2 | 90 | CONCLUIDO | 4.4158 | 22.65 | 18.63 | 24.83 | 0.3 | 45 | 179.7 | 52.44 | 3 | 32 | 34.26 | 22397.24 | 183.05 | 3725.09 | 71.38 | 30.45 | 20471.41 | 0.43 | 0.93 | 0.17 | 1.27 | 0.5 | 10
3 | 90 | CONCLUIDO | 4.4306 | 22.57 | 18.62 | 25.98 | 0.39 | 43 | 181.19 | 52.44 | 4 | 0 | 34.75 | 22581.25 | 181.5 | 3725.15 | 69.96 | 30.45 | 19767.85 | 0.44 | 0.93 | 0.21 | 1.26 | 0.5 | 10
0 | 10 | CONCLUIDO | 2.9141 | 34.32 | 28.52 | 4.59 | 0.64 | 373 | 26.11 | 12.1 | 1 | 0 | 3.01 | 3454.41 | 82.99 | 3726.53 | 378.26 | 30.45 | 172268.29 | 0.08 | 0.61 | 1.17 | 11.16 | 0.5 | 10
0 | 45 | CONCLUIDO | 4.0414 | 24.74 | 20.52 | 11.29 | 0.18 | 109 | 98.71 | 39.72 | 1 | 107 | 12.99 | 12407.75 | 150.05 | 3725.71 | 133.57 | 30.45 | 51244.89 | 0.23 | 0.84 | 0.26 | 3.15 | 0.5 | 10
1 | 45 | CONCLUIDO | 4.2434 | 23.57 | 19.85 | 14.18 | 0.35 | 84 | 99.95 | 39.72 | 2 | 0 | 13.24 | 12561.45 | 137.12 | 3725.44 | 108.37 | 30.45 | 38771.52 | 0.28 | 0.87 | 0.32 | 2.49 | 0.5 | 10
0 | 60 | CONCLUIDO | 3.6387 | 27.48 | 21.62 | 8.88 | 0.14 | 146 | 124.63 | 45 | 1 | 144 | 18.64 | 15605.44 | 201.38 | 3725.81 | 169.84 | 30.45 | 69197.45 | 0.18 | 0.8 | 0.31 | 4.26 | 0.5 | 10
1 | 60 | CONCLUIDO | 4.3428 | 23.03 | 19.26 | 18.05 | 0.28 | 64 | 125.95 | 45 | 2 | 0 | 18.95 | 15767.7 | 151.36 | 3725.24 | 89.67 | 30.45 | 29518.63 | 0.34 | 0.9 | 0.27 | 1.9 | 0.5 | 10
0 | 80 | CONCLUIDO | 3.1701 | 31.54 | 23.03 | 7.2 | 0.11 | 192 | 159.12 | 50.28 | 1 | 190 | 27.84 | 19859.16 | 263.88 | 3725.6 | 216.16 | 30.45 | 92124.08 | 0.14 | 0.75 | 0.39 | 5.67 | 0.5 | 10
1 | 80 | CONCLUIDO | 4.1556 | 24.06 | 19.42 | 16.18 | 0.22 | 72 | 160.54 | 50.28 | 2 | 70 | 28.26 | 20034.4 | 196.2 | 3725.51 | 97.7 | 30.45 | 33493.93 | 0.31 | 0.89 | 0.2 | 2.06 | 0.5 | 10
2 | 80 | CONCLUIDO | 4.417 | 22.64 | 18.77 | 23.46 | 0.33 | 48 | 161.97 | 50.28 | 3 | 0 | 28.69 | 20210.21 | 171.11 | 3725.29 | 74.55 | 30.45 | 22039.57 | 0.41 | 0.92 | 0.22 | 1.41 | 0.5 | 10
0 | 35 | CONCLUIDO | 4.113 | 24.31 | 20.56 | 11.42 | 0.22 | 108 | 80.84 | 35.1 | 1 | 0 | 9.74 | 10204.21 | 125.31 | 3725.33 | 130.59 | 30.45 | 49762.35 | 0.23 | 0.84 | 0.39 | 3.2 | 0.5 | 10
0 | 50 | CONCLUIDO | 3.8984 | 25.65 | 20.9 | 10.28 | 0.16 | 122 | 107.41 | 41.65 | 1 | 120 | 14.77 | 13481.73 | 168.22 | 3725.39 | 146.22 | 30.45 | 57504.1 | 0.21 | 0.83 | 0.28 | 3.55 | 0.5 | 10
1 | 50 | CONCLUIDO | 4.2805 | 23.36 | 19.64 | 15.5 | 0.32 | 76 | 108.68 | 41.65 | 2 | 0 | 15.03 | 13638.32 | 142.39 | 3725.35 | 102.11 | 30.45 | 35680.31 | 0.3 | 0.88 | 0.29 | 2.28 | 0.5 | 10
0 | 25 | CONCLUIDO | 3.8887 | 25.72 | 21.84 | 8.73 | 0.28 | 150 | 61.76 | 28.92 | 1 | 0 | 6.84 | 7851.41 | 113.76 | 3725.68 | 170.13 | 30.45 | 69322.24 | 0.18 | 0.79 | 0.52 | 4.48 | 0.5 | 10
0 | 85 | CONCLUIDO | 3.0654 | 32.62 | 23.37 | 6.91 | 0.11 | 203 | 167.88 | 51.39 | 1 | 201 | 30.49 | 20939.59 | 279.13 | 3725.54 | 227.13 | 30.45 | 97554.53 | 0.13 | 0.74 | 0.41 | 6.01 | 0.5 | 10
1 | 85 | CONCLUIDO | 4.0878 | 24.46 | 19.52 | 15.41 | 0.21 | 76 | 169.33 | 51.39 | 2 | 74 | 30.94 | 21118.46 | 208.95 | 3725.16 | 101.03 | 30.45 | 35141.49 | 0.3 | 0.88 | 0.2 | 2.16 | 0.5 | 10
2 | 85 | CONCLUIDO | 4.431 | 22.57 | 18.67 | 24.89 | 0.31 | 45 | 170.79 | 51.39 | 3 | 5 | 31.4 | 21297.94 | 175.15 | 3725.31 | 71.69 | 30.45 | 20626.17 | 0.42 | 0.92 | 0.2 | 1.31 | 0.5 | 10
3 | 85 | CONCLUIDO | 4.43 | 22.57 | 18.68 | 24.9 | 0.41 | 45 | 172.25 | 51.39 | 4 | 0 | 31.86 | 21478.05 | 176.82 | 3725.21 | 71.68 | 30.45 | 20618.52 | 0.42 | 0.92 | 0.21 | 1.32 | 0.5 | 10
0 | 20 | CONCLUIDO | 3.7079 | 26.97 | 22.94 | 7.36 | 0.34 | 187 | 51.33 | 24.83 | 1 | 0 | 5.51 | 6564.78 | 106.42 | 3725.39 | 204.3 | 30.45 | 86219.61 | 0.15 | 0.75 | 0.63 | 5.58 | 0.5 | 10
0 | 65 | CONCLUIDO | 3.5124 | 28.47 | 21.99 | 8.35 | 0.13 | 158 | 133.21 | 46.47 | 1 | 156 | 20.75 | 16663.42 | 217.63 | 3725.42 | 181.93 | 30.45 | 75179.55 | 0.17 | 0.78 | 0.33 | 4.63 | 0.5 | 10
1 | 65 | CONCLUIDO | 4.3634 | 22.92 | 19.1 | 19.1 | 0.26 | 60 | 134.55 | 46.47 | 2 | 17 | 21.09 | 16828.84 | 156.56 | 3725.22 | 85.86 | 30.45 | 27632.88 | 0.35 | 0.9 | 0.23 | 1.75 | 0.5 | 10
2 | 65 | CONCLUIDO | 4.3699 | 22.88 | 19.1 | 19.42 | 0.39 | 59 | 135.9 | 46.47 | 3 | 0 | 21.43 | 16994.64 | 157.08 | 3725.2 | 84.83 | 30.45 | 27125.31 | 0.36 | 0.9 | 0.25 | 1.74 | 0.5 | 10
0 | 75 | CONCLUIDO | 3.2861 | 30.43 | 22.66 | 7.55 | 0.12 | 180 | 150.44 | 49.1 | 1 | 178 | 25.34 | 18787.76 | 248.19 | 3725.38 | 203.79 | 30.45 | 86001.56 | 0.15 | 0.76 | 0.37 | 5.3 | 0.5 | 10
1 | 75 | CONCLUIDO | 4.2397 | 23.59 | 19.26 | 17.25 | 0.23 | 67 | 151.83 | 49.1 | 2 | 65 | 25.73 | 18959.54 | 182.17 | 3725.39 | 92.7 | 30.45 | 31021.36 | 0.33 | 0.9 | 0.19 | 1.9 | 0.5 | 10
2 | 75 | CONCLUIDO | 4.4095 | 22.68 | 18.84 | 22.17 | 0.35 | 51 | 153.23 | 49.1 | 3 | 0 | 26.13 | 19131.85 | 165.99 | 3725.13 | 76.91 | 30.45 | 23204.18 | 0.4 | 0.92 | 0.23 | 1.49 | 0.5 | 10
0 | 95 | CONCLUIDO | 2.8663 | 34.89 | 24.04 | 6.41 | 0.1 | 225 | 185.69 | 53.44 | 1 | 223 | 36.26 | 23136.14 | 309.9 | 3725.57 | 249.49 | 30.45 | 108623.19 | 0.12 | 0.72 | 0.44 | 6.68 | 0.5 | 10
1 | 95 | CONCLUIDO | 3.9333 | 25.42 | 19.79 | 13.97 | 0.19 | 85 | 187.21 | 53.44 | 2 | 83 | 36.77 | 23322.88 | 234.06 | 3725.21 | 109.95 | 30.45 | 39554.07 | 0.28 | 0.87 | 0.22 | 2.43 | 0.5 | 10
2 | 95 | CONCLUIDO | 4.3529 | 22.97 | 18.72 | 23.4 | 0.28 | 48 | 188.73 | 53.44 | 3 | 46 | 37.29 | 23510.33 | 196.75 | 3725.1 | 75.03 | 30.45 | 22281.66 | 0.41 | 0.92 | 0.16 | 1.36 | 0.5 | 10
3 | 95 | CONCLUIDO | 4.4335 | 22.56 | 18.56 | 27.16 | 0.37 | 41 | 190.25 | 53.44 | 4 | 0 | 37.82 | 23698.48 | 186 | 3725.17 | 68.08 | 30.45 | 18839.57 | 0.45 | 0.93 | 0.2 | 1.2 | 0.5 | 10
0 | 55 | CONCLUIDO | 3.7578 | 26.61 | 21.3 | 9.47 | 0.15 | 135 | 116.05 | 43.4 | 1 | 133 | 16.65 | 14546.17 | 185.33 | 3725.6 | 159.62 | 30.45 | 64139.68 | 0.19 | 0.81 | 0.29 | 3.94 | 0.5 | 10
1 | 55 | CONCLUIDO | 4.3239 | 23.13 | 19.39 | 16.87 | 0.3 | 69 | 117.34 | 43.4 | 2 | 0 | 16.94 | 14705.49 | 146.73 | 3725.23 | 94.17 | 30.45 | 31744.75 | 0.32 | 0.89 | 0.28 | 2.04 | 0.5 | 10

## gráficos
Selecione o eixo X:
Selecione o eixo Y:
Selecione o eixo Z:
Eixo X | Eixo Y | Eixo Z
0 | 0 | 0
0 | 0 | 0
0 | 0 | 0
0 | 0 | 0
0 | 0 | 0
0 | 0 | 0
0 | 0 | 0
0 | 0 | 0
0 | 0 | 0
0 | 0 | 0
0 | 0 | 0
0 | 0 | 0
0 | 0 | 0
0 | 0 | 0
0 | 0 | 0
0 | 0 | 0
0 | 0 | 0
0 | 0 | 0
0 | 0 | 0
0 | 0 | 0
0 | 0 | 0
0 | 0 | 0
0 | 0 | 0
0 | 0 | 0
0 | 0 | 0
0 | 0 | 0
0 | 0 | 0
0 | 0 | 0
0 | 0 | 0
0 | 0 | 0
0 | 0 | 0
0 | 0 | 0
0 | 0 | 0
0 | 0 | 0
0 | 0 | 0
0 | 0 | 0
0 | 0 | 0
0 | 0 | 0
0 | 0 | 0
0 | 0 | 0
0 | 0 | 0
0 | 0 | 0
0 | 0 | 0
0 | 0 | 0
0 | 0 | 0

## hidden (hidden)
Unnamed: 0
Volume de calda [L]
STATUS
Capacidade operacional [ha/h]
Tempo de missao [h]
Tempo util [h]
Tempo por voo [min]
Autonomia Projetada [h]
N° Voos
MTOW [kg]
Massa Estrutura [kg]
Combustível [kg]
Abastecimentos
Massa gerador
Potência gerador [W]
Combustível consumido [L]
Calda cons [L]
Distância percorrida [km]
Distância Pulverizando [km]
RTL ACUMULADO[m]
EOC [km/km]
EOC [h/h]
Tempo de manobra [h]
Tempo rtl_rtw [h]
V pulv [m/s]
V desloc [m/s]