## RESULTADOS_18
Unnamed: 0 | Volume de calda [L] | STATUS | Capacidade operacional [ha/h] | Tempo de missao [h] | Tempo util [h] | Tempo por voo [min] | Autonomia Projetada [h] | N° Voos | MTOW [kg] | Massa Estrutura [kg] | Combustível [kg] | Abastecimentos | Massa gerador | Potência gerador [W] | Combustível consumido [L] | Calda cons [L] | Distância percorrida [km] | Distância Pulverizando [km] | RTL ACUMULADO[m] | EOC [km/km] | EOC [h/h] | Tempo de manobra [h] | Tempo rtl_rtw [h] | V pulv [m/s] | V desloc [m/s]
0 | 100 | CONCLUIDO | 0.7583 | 131.88 | 92.92 | 5.95 | 0.09 | 937 | 194.77 | 54.38 | 1 | 935 | 39.4 | 24256.19 | 1282.26 | 5152.22 | 1358.74 | 102.46 | 620103.16 | 0.08 | 0.55 | 6.19 | 37.25 | 0.5 | 10
1 | 100 | CONCLUIDO | 1.1947 | 83.7 | 68.27 | 12.34 | 0.18 | 332 | 196.32 | 54.38 | 2 | 330 | 39.95 | 24447.22 | 917.21 | 5151.34 | 530.81 | 102.46 | 209164.39 | 0.19 | 0.75 | 5.23 | 12.61 | 0.5 | 10
2 | 100 | CONCLUIDO | 1.363 | 73.37 | 63.11 | 19.03 | 0.27 | 199 | 197.88 | 54.38 | 3 | 197 | 40.5 | 24639 | 824.77 | 5151.28 | 357.94 | 102.46 | 123394.98 | 0.29 | 0.81 | 5.02 | 7.45 | 0.5 | 10
3 | 100 | CONCLUIDO | 1.4528 | 68.83 | 60.87 | 26.09 | 0.36 | 140 | 199.44 | 54.38 | 4 | 138 | 41.06 | 24831.54 | 771.72 | 5151.26 | 283.08 | 102.46 | 86258.08 | 0.36 | 0.84 | 4.92 | 5.21 | 0.5 | 10
4 | 100 | CONCLUIDO | 1.5107 | 66.19 | 59.55 | 33.71 | 0.44 | 106 | 201.01 | 54.38 | 5 | 104 | 41.63 | 25024.84 | 730.16 | 5151.07 | 239.8 | 102.46 | 64787.82 | 0.43 | 0.86 | 4.85 | 3.9 | 0.5 | 10
5 | 100 | CONCLUIDO | 1.5498 | 64.53 | 58.74 | 41.96 | 0.53 | 84 | 202.58 | 54.38 | 6 | 82 | 42.2 | 25218.93 | 692.67 | 5151.16 | 212.86 | 102.46 | 51426.2 | 0.48 | 0.87 | 4.81 | 3.08 | 0.5 | 10
6 | 100 | CONCLUIDO | 1.5781 | 63.37 | 58.17 | 50.58 | 0.61 | 69 | 204.16 | 54.38 | 7 | 67 | 42.78 | 25413.94 | 655.88 | 5151.04 | 193.68 | 102.46 | 41913.88 | 0.53 | 0.88 | 4.78 | 2.51 | 0.5 | 10
7 | 100 | CONCLUIDO | 1.5998 | 62.51 | 57.77 | 60.81 | 0.69 | 57 | 205.75 | 54.38 | 8 | 37 | 43.37 | 25609.61 | 620.3 | 5151.01 | 179.78 | 102.46 | 35021.91 | 0.57 | 0.88 | 4.79 | 2.12 | 0.5 | 10
8 | 100 | CONCLUIDO | 1.6049 | 62.31 | 57.69 | 64.1 | 0.77 | 54 | 207.34 | 54.38 | 9 | 14 | 43.96 | 25806.1 | 616.05 | 5151.14 | 175.99 | 102.46 | 33142.84 | 0.58 | 0.89 | 4.82 | 2.04 | 0.5 | 10
9 | 100 | CONCLUIDO | 1.6068 | 62.24 | 57.66 | 65.27 | 0.85 | 53 | 208.94 | 54.38 | 10 | 0 | 44.56 | 26003.41 | 616.8 | 5151.13 | 174.19 | 102.46 | 32248.07 | 0.59 | 0.89 | 4.83 | 2 | 0.5 | 10

## RESULTADOS_6
Unnamed: 0 | Volume de calda [L] | STATUS | Capacidade operacional [ha/h] | Tempo de missao [h] | Tempo util [h] | Tempo por voo [min] | Autonomia Projetada [h] | N° Voos | MTOW [kg] | Massa Estrutura [kg] | Combustível [kg] | Abastecimentos | Massa gerador | Potência gerador [W] | Combustível consumido [L] | Calda cons [L] | Distância percorrida [km] | Distância Pulverizando [km] | RTL ACUMULADO[m] | EOC [km/km] | EOC [h/h] | Tempo de manobra [h] | Tempo rtl_rtw [h] | V pulv [m/s] | V desloc [m/s]
0 | 40 | CONCLUIDO | 1.2409 | 80.59 | 71.04 | 10.58 | 0.2 | 403 | 89.87 | 37.55 | 1 | 401 | 11.32 | 11317.98 | 556.28 | 5151.48 | 623.33 | 102.46 | 255066.43 | 0.16 | 0.72 | 5.34 | 15.38 | 0.5 | 10
1 | 40 | CONCLUIDO | 1.5104 | 66.21 | 61.38 | 24.07 | 0.39 | 153 | 91.1 | 37.55 | 2 | 123 | 11.54 | 11468.97 | 418.92 | 5151.39 | 299.55 | 102.46 | 94429.21 | 0.34 | 0.83 | 4.96 | 5.72 | 0.5 | 10
2 | 40 | CONCLUIDO | 1.5377 | 65.03 | 60.64 | 27.99 | 0.57 | 130 | 92.32 | 37.55 | 3 | 0 | 11.77 | 11620.34 | 401.98 | 5151.14 | 270.21 | 102.46 | 79871.86 | 0.38 | 0.84 | 5.06 | 4.98 | 0.5 | 10

## RESULTADOS_4
Unnamed: 0 | Volume de calda [L] | STATUS | Capacidade operacional [ha/h] | Tempo de missao [h] | Tempo util [h] | Tempo por voo [min] | Autonomia Projetada [h] | N° Voos | MTOW [kg] | Massa Estrutura [kg] | Combustível [kg] | Abastecimentos | Massa gerador | Potência gerador [W] | Combustível consumido [L] | Calda cons [L] | Distância percorrida [km] | Distância Pulverizando [km] | RTL ACUMULADO[m] | EOC [km/km] | EOC [h/h] | Tempo de manobra [h] | Tempo rtl_rtw [h] | V pulv [m/s] | V desloc [m/s]
0 | 30 | CONCLUIDO | 1.3504 | 74.05 | 67.38 | 13.04 | 0.24 | 310 | 71.52 | 32.27 | 1 | 308 | 8.25 | 9054.6 | 428.66 | 5151.42 | 501.27 | 102.46 | 194502.13 | 0.2 | 0.76 | 5.19 | 11.72 | 0.5 | 10
1 | 30 | CONCLUIDO | 1.4959 | 66.85 | 62.31 | 21.61 | 0.48 | 173 | 72.7 | 32.27 | 2 | 2 | 8.43 | 9200.25 | 358.2 | 5151.49 | 324.28 | 102.46 | 106695.01 | 0.32 | 0.82 | 5.18 | 6.66 | 0.5 | 10
2 | 30 | CONCLUIDO | 1.496 | 66.85 | 62.31 | 21.61 | 0.71 | 173 | 73.88 | 32.27 | 3 | 0 | 8.61 | 9346.23 | 364.16 | 5151.64 | 324.42 | 102.46 | 106761.77 | 0.32 | 0.82 | 5.18 | 6.65 | 0.5 | 10

## RESULTADOS_1
Unnamed: 0 | Volume de calda [L] | STATUS | Capacidade operacional [ha/h] | Tempo de missao [h] | Tempo util [h] | Tempo por voo [min] | Autonomia Projetada [h] | N° Voos | MTOW [kg] | Massa Estrutura [kg] | Combustível [kg] | Abastecimentos | Massa gerador | Potência gerador [W] | Combustível consumido [L] | Calda cons [L] | Distância percorrida [km] | Distância Pulverizando [km] | RTL ACUMULADO[m] | EOC [km/km] | EOC [h/h] | Tempo de manobra [h] | Tempo rtl_rtw [h] | V pulv [m/s] | V desloc [m/s]
0 | 15 | CONCLUIDO | 1.3432 | 74.45 | 68.93 | 12.02 | 0.43 | 344 | 39.78 | 19.54 | 1 | 0 | 4.24 | 5140 | 270.16 | 5151.9 | 537.58 | 102.46 | 212489.88 | 0.19 | 0.74 | 5.69 | 13.27 | 0.5 | 10

## RESULTADOS_12
Unnamed: 0 | Volume de calda [L] | STATUS | Capacidade operacional [ha/h] | Tempo de missao [h] | Tempo util [h] | Tempo por voo [min] | Autonomia Projetada [h] | N° Voos | MTOW [kg] | Massa Estrutura [kg] | Combustível [kg] | Abastecimentos | Massa gerador | Potência gerador [W] | Combustível consumido [L] | Calda cons [L] | Distância percorrida [km] | Distância Pulverizando [km] | RTL ACUMULADO[m] | EOC [km/km] | EOC [h/h] | Tempo de manobra [h] | Tempo rtl_rtw [h] | V pulv [m/s] | V desloc [m/s]
0 | 70 | CONCLUIDO | 0.9774 | 102.32 | 81.17 | 7.43 | 0.12 | 655 | 141.81 | 47.83 | 1 | 653 | 22.98 | 17723.39 | 900.71 | 5151.99 | 962.73 | 102.46 | 423508.08 | 0.11 | 0.63 | 5.76 | 25.5 | 0.5 | 10
1 | 70 | CONCLUIDO | 1.343 | 74.46 | 65.04 | 15.67 | 0.25 | 249 | 143.17 | 47.83 | 2 | 247 | 23.34 | 17891.86 | 687.4 | 5151.61 | 422.67 | 102.46 | 155506.16 | 0.24 | 0.79 | 5.09 | 9.38 | 0.5 | 10
2 | 70 | CONCLUIDO | 1.4795 | 67.59 | 61.11 | 24.94 | 0.37 | 147 | 144.54 | 47.83 | 3 | 145 | 23.71 | 18060.85 | 609.78 | 5151.11 | 292.05 | 102.46 | 90710.68 | 0.35 | 0.84 | 4.91 | 5.46 | 0.5 | 10
3 | 70 | CONCLUIDO | 1.5513 | 64.46 | 59.35 | 35.61 | 0.49 | 100 | 145.92 | 47.83 | 4 | 98 | 24.09 | 18230.35 | 552.14 | 5151.17 | 233.23 | 102.46 | 61533.68 | 0.44 | 0.86 | 4.83 | 3.69 | 0.5 | 10
4 | 70 | CONCLUIDO | 1.5855 | 63.07 | 58.59 | 45.07 | 0.6 | 78 | 147.3 | 47.83 | 5 | 27 | 24.47 | 18400.38 | 514.13 | 5151.01 | 205.47 | 102.46 | 47764.22 | 0.5 | 0.87 | 4.87 | 2.93 | 0.5 | 10
5 | 70 | CONCLUIDO | 1.5899 | 62.9 | 58.5 | 46.8 | 0.71 | 75 | 148.68 | 47.83 | 6 | 0 | 24.85 | 18570.94 | 510.97 | 5151.02 | 201.74 | 102.46 | 45913.44 | 0.51 | 0.87 | 4.89 | 2.85 | 0.5 | 10

## RESULTADOS_16
Unnamed: 0 | Volume de calda [L] | STATUS | Capacidade operacional [ha/h] | Tempo de missao [h] | Tempo util [h] | Tempo por voo [min] | Autonomia Projetada [h] | N° Voos | MTOW [kg] | Massa Estrutura [kg] | Combustível [kg] | Abastecimentos | Massa gerador | Potência gerador [W] | Combustível consumido [L] | Calda cons [L] | Distância percorrida [km] | Distância Pulverizando [km] | RTL ACUMULADO[m] | EOC [km/km] | EOC [h/h] | Tempo de manobra [h] | Tempo rtl_rtw [h] | V pulv [m/s] | V desloc [m/s]
0 | 90 | CONCLUIDO | 0.8277 | 120.82 | 88.68 | 6.36 | 0.1 | 836 | 176.73 | 52.44 | 1 | 834 | 33.29 | 22031.19 | 1146.33 | 5152.33 | 1214.79 | 102.46 | 548632.79 | 0.08 | 0.58 | 6.06 | 33.01 | 0.5 | 10
1 | 90 | CONCLUIDO | 1.2438 | 80.4 | 67.17 | 13.26 | 0.2 | 304 | 178.21 | 52.44 | 2 | 302 | 33.77 | 22213.89 | 840.5 | 5151.56 | 494.3 | 102.46 | 191048.25 | 0.21 | 0.76 | 5.18 | 11.51 | 0.5 | 10
2 | 90 | CONCLUIDO | 1.4011 | 71.37 | 62.48 | 20.6 | 0.3 | 182 | 179.7 | 52.44 | 3 | 180 | 34.26 | 22397.24 | 754.87 | 5151.33 | 336.97 | 102.46 | 112992.58 | 0.3 | 0.82 | 4.99 | 6.82 | 0.5 | 10
3 | 90 | CONCLUIDO | 1.4842 | 67.37 | 60.4 | 28.31 | 0.39 | 128 | 181.19 | 52.44 | 4 | 126 | 34.75 | 22581.25 | 703.82 | 5151.22 | 267.81 | 102.46 | 78682.67 | 0.38 | 0.85 | 4.89 | 4.74 | 0.5 | 10
4 | 90 | CONCLUIDO | 1.5381 | 65.02 | 59.18 | 36.99 | 0.49 | 96 | 182.69 | 52.44 | 5 | 94 | 35.25 | 22766.06 | 657.37 | 5151.12 | 227.41 | 102.46 | 58643.59 | 0.45 | 0.86 | 4.83 | 3.53 | 0.5 | 10
5 | 90 | CONCLUIDO | 1.575 | 63.49 | 58.4 | 46.72 | 0.58 | 75 | 184.19 | 52.44 | 6 | 72 | 35.75 | 22951.43 | 618.48 | 5151.07 | 201.26 | 102.46 | 45675.63 | 0.51 | 0.87 | 4.8 | 2.75 | 0.5 | 10
6 | 90 | CONCLUIDO | 1.5971 | 62.62 | 57.99 | 56.12 | 0.67 | 62 | 185.7 | 52.44 | 7 | 33 | 36.26 | 23137.49 | 582.77 | 5151.15 | 186.43 | 102.46 | 38322.48 | 0.55 | 0.88 | 4.82 | 2.33 | 0.5 | 10
7 | 90 | CONCLUIDO | 1.602 | 62.42 | 57.9 | 58.88 | 0.76 | 59 | 187.22 | 52.44 | 8 | 1 | 36.78 | 23324.24 | 577 | 5151.05 | 182.43 | 102.46 | 36340.18 | 0.56 | 0.88 | 4.84 | 2.25 | 0.5 | 10
8 | 90 | CONCLUIDO | 1.6019 | 62.43 | 57.91 | 58.89 | 0.85 | 59 | 188.74 | 52.44 | 9 | 0 | 37.3 | 23511.69 | 581.39 | 5151.05 | 182.47 | 102.46 | 36357.92 | 0.56 | 0.88 | 4.85 | 2.25 | 0.5 | 10

## RESULTADOS_0
Unnamed: 0 | Volume de calda [L] | STATUS | Capacidade operacional [ha/h] | Tempo de missao [h] | Tempo util [h] | Tempo por voo [min] | Autonomia Projetada [h] | N° Voos | MTOW [kg] | Massa Estrutura [kg] | Combustível [kg] | Abastecimentos | Massa gerador | Potência gerador [W] | Combustível consumido [L] | Calda cons [L] | Distância percorrida [km] | Distância Pulverizando [km] | RTL ACUMULADO[m] | EOC [km/km] | EOC [h/h] | Tempo de manobra [h] | Tempo rtl_rtw [h] | V pulv [m/s] | V desloc [m/s]
0 | 10 | CONCLUIDO | 1.2067 | 82.87 | 75.5 | 8.8 | 0.64 | 515 | 26.11 | 12.1 | 1 | 0 | 3.01 | 3454.41 | 218.91 | 5151.83 | 749.16 | 102.46 | 317425.41 | 0.14 | 0.68 | 6.18 | 19.84 | 0.5 | 10

## RESULTADOS_7
Unnamed: 0 | Volume de calda [L] | STATUS | Capacidade operacional [ha/h] | Tempo de missao [h] | Tempo util [h] | Tempo por voo [min] | Autonomia Projetada [h] | N° Voos | MTOW [kg] | Massa Estrutura [kg] | Combustível [kg] | Abastecimentos | Massa gerador | Potência gerador [W] | Combustível consumido [L] | Calda cons [L] | Distância percorrida [km] | Distância Pulverizando [km] | RTL ACUMULADO[m] | EOC [km/km] | EOC [h/h] | Tempo de manobra [h] | Tempo rtl_rtw [h] | V pulv [m/s] | V desloc [m/s]
0 | 45 | CONCLUIDO | 1.1907 | 83.98 | 72.81 | 9.77 | 0.18 | 447 | 98.71 | 39.72 | 1 | 445 | 12.99 | 12407.75 | 616.11 | 5151.55 | 682.34 | 102.46 | 284351.41 | 0.15 | 0.7 | 5.43 | 17.15 | 0.5 | 10
1 | 45 | CONCLUIDO | 1.4822 | 67.47 | 61.98 | 21.88 | 0.35 | 170 | 99.95 | 39.72 | 2 | 168 | 13.24 | 12561.45 | 469.41 | 5151.31 | 321.49 | 102.46 | 105312.59 | 0.32 | 0.82 | 4.94 | 6.33 | 0.5 | 10
2 | 45 | CONCLUIDO | 1.5497 | 64.53 | 60.14 | 30.84 | 0.52 | 117 | 101.2 | 39.72 | 3 | 10 | 13.49 | 12715.54 | 419.07 | 5151.18 | 254.58 | 102.46 | 72124.23 | 0.4 | 0.85 | 5 | 4.48 | 0.5 | 10
3 | 45 | CONCLUIDO | 1.5511 | 64.47 | 60.1 | 31.09 | 0.69 | 116 | 102.45 | 39.72 | 4 | 0 | 13.74 | 12870.03 | 423.99 | 5151.4 | 252.96 | 102.46 | 71318.54 | 0.41 | 0.85 | 5.01 | 4.44 | 0.5 | 10

## RESULTADOS_10
Unnamed: 0 | Volume de calda [L] | STATUS | Capacidade operacional [ha/h] | Tempo de missao [h] | Tempo util [h] | Tempo por voo [min] | Autonomia Projetada [h] | N° Voos | MTOW [kg] | Massa Estrutura [kg] | Combustível [kg] | Abastecimentos | Massa gerador | Potência gerador [W] | Combustível consumido [L] | Calda cons [L] | Distância percorrida [km] | Distância Pulverizando [km] | RTL ACUMULADO[m] | EOC [km/km] | EOC [h/h] | Tempo de manobra [h] | Tempo rtl_rtw [h] | V pulv [m/s] | V desloc [m/s]
0 | 60 | CONCLUIDO | 1.0579 | 94.52 | 77.8 | 8.17 | 0.14 | 571 | 124.63 | 45 | 1 | 569 | 18.64 | 15605.44 | 786.49 | 5151.73 | 849.04 | 102.46 | 367083.92 | 0.12 | 0.66 | 5.65 | 22.14 | 0.5 | 10
1 | 60 | CONCLUIDO | 1.3959 | 71.64 | 63.91 | 17.51 | 0.28 | 219 | 125.95 | 45 | 2 | 217 | 18.95 | 15767.7 | 605.96 | 5151.15 | 384.72 | 102.46 | 136684.6 | 0.27 | 0.8 | 5.05 | 8.25 | 0.5 | 10
2 | 60 | CONCLUIDO | 1.5199 | 65.79 | 60.39 | 28.31 | 0.42 | 128 | 127.27 | 45 | 3 | 126 | 19.27 | 15930.42 | 528.75 | 5151.18 | 267.6 | 102.46 | 78578.45 | 0.38 | 0.85 | 4.89 | 4.73 | 0.5 | 10
3 | 60 | CONCLUIDO | 1.5732 | 63.56 | 59.11 | 38.97 | 0.55 | 91 | 128.59 | 45 | 4 | 32 | 19.59 | 16093.6 | 477.37 | 5151.07 | 222.36 | 102.46 | 56144.37 | 0.46 | 0.86 | 4.9 | 3.45 | 0.5 | 10
4 | 60 | CONCLUIDO | 1.5786 | 63.35 | 58.99 | 40.68 | 0.68 | 87 | 129.92 | 45 | 5 | 0 | 19.92 | 16257.24 | 475.39 | 5151.06 | 217.29 | 102.46 | 53629.26 | 0.47 | 0.87 | 4.93 | 3.33 | 0.5 | 10

## RESULTADOS_14
Unnamed: 0 | Volume de calda [L] | STATUS | Capacidade operacional [ha/h] | Tempo de missao [h] | Tempo util [h] | Tempo por voo [min] | Autonomia Projetada [h] | N° Voos | MTOW [kg] | Massa Estrutura [kg] | Combustível [kg] | Abastecimentos | Massa gerador | Potência gerador [W] | Combustível consumido [L] | Calda cons [L] | Distância percorrida [km] | Distância Pulverizando [km] | RTL ACUMULADO[m] | EOC [km/km] | EOC [h/h] | Tempo de manobra [h] | Tempo rtl_rtw [h] | V pulv [m/s] | V desloc [m/s]
0 | 80 | CONCLUIDO | 0.9005 | 111.05 | 84.79 | 6.85 | 0.11 | 743 | 159.12 | 50.28 | 1 | 741 | 27.84 | 19859.16 | 1020.01 | 5151.92 | 1084.96 | 102.46 | 484186.02 | 0.09 | 0.6 | 5.88 | 29.12 | 0.5 | 10
1 | 80 | CONCLUIDO | 1.2931 | 77.34 | 66.09 | 14.31 | 0.22 | 277 | 160.54 | 50.28 | 2 | 275 | 28.26 | 20034.4 | 764.22 | 5151.58 | 458.59 | 102.46 | 173330.05 | 0.22 | 0.77 | 5.11 | 10.42 | 0.5 | 10
2 | 80 | CONCLUIDO | 1.4381 | 69.54 | 61.86 | 22.36 | 0.33 | 166 | 161.97 | 50.28 | 3 | 164 | 28.69 | 20210.21 | 685.82 | 5151.26 | 316.87 | 102.46 | 103021.19 | 0.32 | 0.83 | 4.96 | 6.21 | 0.5 | 10
3 | 80 | CONCLUIDO | 1.517 | 65.92 | 59.89 | 31.25 | 0.43 | 115 | 163.4 | 50.28 | 4 | 113 | 29.12 | 20386.62 | 631.36 | 5151.08 | 250.97 | 102.46 | 70326.52 | 0.41 | 0.85 | 4.86 | 4.23 | 0.5 | 10
4 | 80 | CONCLUIDO | 1.5662 | 63.85 | 58.79 | 41.5 | 0.54 | 85 | 164.83 | 50.28 | 5 | 82 | 29.55 | 20563.61 | 584.24 | 5151.12 | 213.74 | 102.46 | 51865.15 | 0.48 | 0.87 | 4.83 | 3.13 | 0.5 | 10
5 | 80 | CONCLUIDO | 1.5931 | 62.77 | 58.22 | 50.63 | 0.64 | 69 | 166.27 | 50.28 | 6 | 33 | 29.99 | 20741.2 | 546.37 | 5151.15 | 194.2 | 102.46 | 42173.11 | 0.53 | 0.88 | 4.83 | 2.57 | 0.5 | 10
6 | 80 | CONCLUIDO | 1.5967 | 62.63 | 58.18 | 52.89 | 0.74 | 66 | 167.72 | 50.28 | 7 | 2 | 30.44 | 20919.39 | 542.69 | 5150.99 | 191.27 | 102.46 | 40725.44 | 0.54 | 0.88 | 4.87 | 2.52 | 0.5 | 10
7 | 80 | CONCLUIDO | 1.5967 | 62.63 | 58.18 | 52.89 | 0.84 | 66 | 169.17 | 50.28 | 8 | 0 | 30.89 | 21098.19 | 546.76 | 5150.99 | 191.21 | 102.46 | 40692.14 | 0.54 | 0.88 | 4.87 | 2.52 | 0.5 | 10

## RESULTADOS_5
Unnamed: 0 | Volume de calda [L] | STATUS | Capacidade operacional [ha/h] | Tempo de missao [h] | Tempo util [h] | Tempo por voo [min] | Autonomia Projetada [h] | N° Voos | MTOW [kg] | Massa Estrutura [kg] | Combustível [kg] | Abastecimentos | Massa gerador | Potência gerador [W] | Combustível consumido [L] | Calda cons [L] | Distância percorrida [km] | Distância Pulverizando [km] | RTL ACUMULADO[m] | EOC [km/km] | EOC [h/h] | Tempo de manobra [h] | Tempo rtl_rtw [h] | V pulv [m/s] | V desloc [m/s]
0 | 35 | CONCLUIDO | 1.292 | 77.4 | 69.33 | 11.59 | 0.22 | 359 | 80.84 | 35.1 | 1 | 357 | 9.74 | 10204.21 | 495.63 | 5151.57 | 566.08 | 102.46 | 226661.29 | 0.18 | 0.74 | 5.27 | 13.67 | 0.5 | 10
1 | 35 | CONCLUIDO | 1.5129 | 66.1 | 61.55 | 23.98 | 0.43 | 154 | 82.04 | 35.1 | 2 | 35 | 9.94 | 10352.53 | 382.42 | 5151.35 | 301.53 | 102.46 | 95413.25 | 0.34 | 0.83 | 5.08 | 5.9 | 0.5 | 10
2 | 35 | CONCLUIDO | 1.5187 | 65.85 | 61.39 | 24.72 | 0.63 | 149 | 83.25 | 35.1 | 3 | 0 | 10.15 | 10501.19 | 383.44 | 5151.27 | 294.62 | 102.46 | 91984.39 | 0.35 | 0.83 | 5.11 | 5.73 | 0.5 | 10

## RESULTADOS_8
Unnamed: 0 | Volume de calda [L] | STATUS | Capacidade operacional [ha/h] | Tempo de missao [h] | Tempo util [h] | Tempo por voo [min] | Autonomia Projetada [h] | N° Voos | MTOW [kg] | Massa Estrutura [kg] | Combustível [kg] | Abastecimentos | Massa gerador | Potência gerador [W] | Combustível consumido [L] | Calda cons [L] | Distância percorrida [km] | Distância Pulverizando [km] | RTL ACUMULADO[m] | EOC [km/km] | EOC [h/h] | Tempo de manobra [h] | Tempo rtl_rtw [h] | V pulv [m/s] | V desloc [m/s]
0 | 50 | CONCLUIDO | 1.1442 | 87.4 | 74.5 | 9.14 | 0.16 | 489 | 107.41 | 41.65 | 1 | 487 | 14.77 | 13481.73 | 673.55 | 5151.9 | 739.28 | 102.46 | 312614.07 | 0.14 | 0.69 | 5.48 | 18.83 | 0.5 | 10
1 | 50 | CONCLUIDO | 1.4513 | 68.9 | 62.69 | 20.01 | 0.32 | 188 | 108.68 | 41.65 | 2 | 186 | 15.03 | 13638.32 | 519.1 | 5151.33 | 344.53 | 102.46 | 116744.79 | 0.3 | 0.81 | 4.98 | 7.03 | 0.5 | 10
2 | 50 | CONCLUIDO | 1.5525 | 64.41 | 59.89 | 32.08 | 0.48 | 112 | 109.96 | 41.65 | 3 | 57 | 15.31 | 13795.21 | 447.03 | 5151.1 | 248.73 | 102.46 | 69224.57 | 0.41 | 0.85 | 4.93 | 4.23 | 0.5 | 10
3 | 50 | CONCLUIDO | 1.5632 | 63.97 | 59.62 | 34.4 | 0.63 | 104 | 111.23 | 41.65 | 4 | 0 | 15.58 | 13952.52 | 439.65 | 5151.17 | 237.51 | 102.46 | 63653.33 | 0.43 | 0.86 | 4.98 | 3.97 | 0.5 | 10

## RESULTADOS_3
Unnamed: 0 | Volume de calda [L] | STATUS | Capacidade operacional [ha/h] | Tempo de missao [h] | Tempo util [h] | Tempo por voo [min] | Autonomia Projetada [h] | N° Voos | MTOW [kg] | Massa Estrutura [kg] | Combustível [kg] | Abastecimentos | Massa gerador | Potência gerador [W] | Combustível consumido [L] | Calda cons [L] | Distância percorrida [km] | Distância Pulverizando [km] | RTL ACUMULADO[m] | EOC [km/km] | EOC [h/h] | Tempo de manobra [h] | Tempo rtl_rtw [h] | V pulv [m/s] | V desloc [m/s]
0 | 25 | CONCLUIDO | 1.4069 | 71.08 | 65.63 | 14.97 | 0.28 | 263 | 61.76 | 28.92 | 1 | 212 | 6.84 | 7851.41 | 359.38 | 5151.4 | 440.7 | 102.46 | 164455.25 | 0.23 | 0.78 | 5.16 | 9.97 | 0.5 | 10
1 | 25 | CONCLUIDO | 1.4639 | 68.31 | 63.64 | 18.45 | 0.55 | 207 | 62.92 | 28.92 | 2 | 0 | 7 | 7994.37 | 336.73 | 5151.56 | 366.81 | 102.46 | 127790.15 | 0.28 | 0.8 | 5.29 | 7.98 | 0.5 | 10

## RESULTADOS_15
Unnamed: 0 | Volume de calda [L] | STATUS | Capacidade operacional [ha/h] | Tempo de missao [h] | Tempo util [h] | Tempo por voo [min] | Autonomia Projetada [h] | N° Voos | MTOW [kg] | Massa Estrutura [kg] | Combustível [kg] | Abastecimentos | Massa gerador | Potência gerador [W] | Combustível consumido [L] | Calda cons [L] | Distância percorrida [km] | Distância Pulverizando [km] | RTL ACUMULADO[m] | EOC [km/km] | EOC [h/h] | Tempo de manobra [h] | Tempo rtl_rtw [h] | V pulv [m/s] | V desloc [m/s]
0 | 85 | CONCLUIDO | 0.8635 | 115.81 | 86.7 | 6.59 | 0.11 | 789 | 167.88 | 51.39 | 1 | 787 | 30.49 | 20939.59 | 1082.06 | 5152.27 | 1148.69 | 102.45 | 515819.16 | 0.09 | 0.59 | 5.98 | 31.03 | 0.5 | 10
1 | 85 | CONCLUIDO | 1.2675 | 78.89 | 66.66 | 13.74 | 0.21 | 291 | 169.33 | 51.39 | 2 | 289 | 30.94 | 21118.46 | 803.11 | 5151.36 | 476.53 | 102.46 | 182229.11 | 0.22 | 0.77 | 5.17 | 11 | 0.5 | 10
2 | 85 | CONCLUIDO | 1.4204 | 70.4 | 62.13 | 21.43 | 0.31 | 174 | 170.79 | 51.39 | 3 | 172 | 31.4 | 21297.94 | 720.24 | 5151.22 | 325.41 | 102.46 | 107253.62 | 0.31 | 0.82 | 4.97 | 6.47 | 0.5 | 10
3 | 85 | CONCLUIDO | 1.501 | 66.62 | 60.15 | 29.83 | 0.41 | 121 | 172.25 | 51.39 | 4 | 119 | 31.86 | 21478.05 | 665.98 | 5151.07 | 259.83 | 102.46 | 74729.87 | 0.39 | 0.85 | 4.87 | 4.49 | 0.5 | 10
4 | 85 | CONCLUIDO | 1.5532 | 64.39 | 58.96 | 39.31 | 0.51 | 90 | 173.71 | 51.39 | 5 | 88 | 32.32 | 21658.78 | 619.8 | 5151.1 | 220.09 | 102.46 | 55013.71 | 0.47 | 0.87 | 4.82 | 3.31 | 0.5 | 10
5 | 85 | CONCLUIDO | 1.5872 | 63 | 58.23 | 49.21 | 0.61 | 71 | 175.18 | 51.39 | 6 | 63 | 32.79 | 21840.16 | 580.24 | 5151.15 | 195.11 | 102.46 | 42620.85 | 0.53 | 0.88 | 4.8 | 2.57 | 0.5 | 10
6 | 85 | CONCLUIDO | 1.5987 | 62.55 | 58.04 | 55.28 | 0.7 | 63 | 176.66 | 51.39 | 7 | 12 | 33.27 | 22022.17 | 560.3 | 5151.06 | 187.43 | 102.46 | 38819.51 | 0.55 | 0.88 | 4.84 | 2.39 | 0.5 | 10
7 | 85 | CONCLUIDO | 1.6001 | 62.5 | 58.02 | 56.15 | 0.8 | 62 | 178.14 | 51.39 | 8 | 0 | 33.75 | 22204.83 | 559.3 | 5151.09 | 185.96 | 102.46 | 38087.54 | 0.55 | 0.88 | 4.86 | 2.37 | 0.5 | 10

## RESULTADOS_2
Unnamed: 0 | Volume de calda [L] | STATUS | Capacidade operacional [ha/h] | Tempo de missao [h] | Tempo util [h] | Tempo por voo [min] | Autonomia Projetada [h] | N° Voos | MTOW [kg] | Massa Estrutura [kg] | Combustível [kg] | Abastecimentos | Massa gerador | Potência gerador [W] | Combustível consumido [L] | Calda cons [L] | Distância percorrida [km] | Distância Pulverizando [km] | RTL ACUMULADO[m] | EOC [km/km] | EOC [h/h] | Tempo de manobra [h] | Tempo rtl_rtw [h] | V pulv [m/s] | V desloc [m/s]
0 | 20 | CONCLUIDO | 1.4105 | 70.9 | 65.9 | 14.86 | 0.34 | 266 | 51.33 | 24.83 | 1 | 40 | 5.51 | 6564.78 | 308.64 | 5151.54 | 441.26 | 102.46 | 164720 | 0.23 | 0.77 | 5.42 | 10.24 | 0.5 | 10
1 | 20 | CONCLUIDO | 1.4182 | 70.51 | 65.61 | 15.26 | 0.66 | 258 | 52.47 | 24.83 | 2 | 0 | 5.64 | 6705.1 | 310.85 | 5151.49 | 430.49 | 102.46 | 159374.12 | 0.24 | 0.78 | 5.44 | 9.95 | 0.5 | 10

## RESULTADOS_11
Unnamed: 0 | Volume de calda [L] | STATUS | Capacidade operacional [ha/h] | Tempo de missao [h] | Tempo util [h] | Tempo por voo [min] | Autonomia Projetada [h] | N° Voos | MTOW [kg] | Massa Estrutura [kg] | Combustível [kg] | Abastecimentos | Massa gerador | Potência gerador [W] | Combustível consumido [L] | Calda cons [L] | Distância percorrida [km] | Distância Pulverizando [km] | RTL ACUMULADO[m] | EOC [km/km] | EOC [h/h] | Tempo de manobra [h] | Tempo rtl_rtw [h] | V pulv [m/s] | V desloc [m/s]
0 | 65 | CONCLUIDO | 1.0168 | 98.35 | 79.48 | 7.78 | 0.13 | 613 | 133.21 | 46.47 | 1 | 611 | 20.75 | 16663.42 | 843.58 | 5151.87 | 906.18 | 102.46 | 395445.1 | 0.11 | 0.64 | 5.7 | 23.82 | 0.5 | 10
1 | 65 | CONCLUIDO | 1.3696 | 73.01 | 64.46 | 16.53 | 0.26 | 234 | 134.55 | 46.47 | 2 | 232 | 21.09 | 16828.84 | 646.86 | 5151.15 | 403.25 | 102.46 | 145875.52 | 0.25 | 0.79 | 5.08 | 8.8 | 0.5 | 10
2 | 65 | CONCLUIDO | 1.5004 | 66.65 | 60.74 | 26.6 | 0.39 | 137 | 135.9 | 46.47 | 3 | 135 | 21.43 | 16994.64 | 568.46 | 5151.09 | 279.63 | 102.46 | 84551.04 | 0.37 | 0.84 | 4.89 | 5.08 | 0.5 | 10
3 | 65 | CONCLUIDO | 1.565 | 63.9 | 59.16 | 37.76 | 0.52 | 94 | 137.25 | 46.47 | 4 | 75 | 21.78 | 17160.92 | 510.91 | 5151.04 | 225.96 | 102.46 | 57930.62 | 0.45 | 0.86 | 4.85 | 3.5 | 0.5 | 10
4 | 65 | CONCLUIDO | 1.5842 | 63.12 | 58.74 | 43.51 | 0.64 | 81 | 138.6 | 46.47 | 5 | 5 | 22.13 | 17327.69 | 490.71 | 5151.09 | 209.69 | 102.46 | 49859.59 | 0.49 | 0.87 | 4.9 | 3.08 | 0.5 | 10
5 | 65 | CONCLUIDO | 1.5837 | 63.14 | 58.76 | 43.52 | 0.76 | 81 | 139.95 | 46.47 | 6 | 0 | 22.49 | 17494.97 | 494.35 | 5151.17 | 209.6 | 102.46 | 49815.68 | 0.49 | 0.87 | 4.92 | 3.1 | 0.5 | 10

## RESULTADOS_13
Unnamed: 0 | Volume de calda [L] | STATUS | Capacidade operacional [ha/h] | Tempo de missao [h] | Tempo util [h] | Tempo por voo [min] | Autonomia Projetada [h] | N° Voos | MTOW [kg] | Massa Estrutura [kg] | Combustível [kg] | Abastecimentos | Massa gerador | Potência gerador [W] | Combustível consumido [L] | Calda cons [L] | Distância percorrida [km] | Distância Pulverizando [km] | RTL ACUMULADO[m] | EOC [km/km] | EOC [h/h] | Tempo de manobra [h] | Tempo rtl_rtw [h] | V pulv [m/s] | V desloc [m/s]
0 | 75 | CONCLUIDO | 0.938 | 106.61 | 82.97 | 7.12 | 0.12 | 699 | 150.44 | 49.1 | 1 | 697 | 25.34 | 18787.76 | 960.01 | 5151.78 | 1023.48 | 102.46 | 453663.6 | 0.1 | 0.62 | 5.83 | 27.31 | 0.5 | 10
1 | 75 | CONCLUIDO | 1.3179 | 75.88 | 65.56 | 14.96 | 0.23 | 263 | 151.83 | 49.1 | 2 | 261 | 25.73 | 18959.54 | 726.32 | 5151.47 | 440.57 | 102.46 | 164388.56 | 0.23 | 0.78 | 5.1 | 9.9 | 0.5 | 10
2 | 75 | CONCLUIDO | 1.4584 | 68.57 | 61.5 | 23.5 | 0.35 | 157 | 153.23 | 49.1 | 3 | 155 | 26.13 | 19131.85 | 648.41 | 5151.18 | 304.47 | 102.46 | 96868.17 | 0.34 | 0.83 | 4.93 | 5.84 | 0.5 | 10
3 | 75 | CONCLUIDO | 1.5351 | 65.14 | 59.6 | 33.42 | 0.46 | 107 | 154.63 | 49.1 | 4 | 105 | 26.53 | 19304.72 | 591.53 | 5151.15 | 241.25 | 102.46 | 65509.5 | 0.42 | 0.86 | 4.85 | 3.94 | 0.5 | 10
4 | 75 | CONCLUIDO | 1.5788 | 63.34 | 58.62 | 43.97 | 0.57 | 80 | 156.03 | 49.1 | 5 | 61 | 26.94 | 19478.15 | 543.21 | 5151.11 | 207.77 | 102.46 | 48904.75 | 0.49 | 0.87 | 4.83 | 2.96 | 0.5 | 10
5 | 75 | CONCLUIDO | 1.5937 | 62.75 | 58.3 | 49.27 | 0.67 | 71 | 157.44 | 49.1 | 6 | 8 | 27.35 | 19652.13 | 525.54 | 5151.08 | 195.29 | 102.46 | 42708.76 | 0.52 | 0.88 | 4.87 | 2.64 | 0.5 | 10
6 | 75 | CONCLUIDO | 1.5948 | 62.7 | 58.29 | 49.96 | 0.78 | 70 | 158.86 | 49.1 | 7 | 0 | 27.77 | 19826.68 | 530.07 | 5151.12 | 194.91 | 102.46 | 42522.33 | 0.53 | 0.88 | 4.87 | 2.63 | 0.5 | 10

## RESULTADOS_17
Unnamed: 0 | Volume de calda [L] | STATUS | Capacidade operacional [ha/h] | Tempo de missao [h] | Tempo util [h] | Tempo por voo [min] | Autonomia Projetada [h] | N° Voos | MTOW [kg] | Massa Estrutura [kg] | Combustível [kg] | Abastecimentos | Massa gerador | Potência gerador [W] | Combustível consumido [L] | Calda cons [L] | Distância percorrida [km] | Distância Pulverizando [km] | RTL ACUMULADO[m] | EOC [km/km] | EOC [h/h] | Tempo de manobra [h] | Tempo rtl_rtw [h] | V pulv [m/s] | V desloc [m/s]
0 | 95 | CONCLUIDO | 0.7922 | 126.23 | 90.78 | 6.15 | 0.1 | 886 | 185.69 | 53.44 | 1 | 884 | 36.26 | 23136.14 | 1213.26 | 5152.26 | 1286.48 | 102.46 | 584226.27 | 0.08 | 0.56 | 6.11 | 35.11 | 0.5 | 10
1 | 95 | CONCLUIDO | 1.2197 | 81.99 | 67.68 | 12.77 | 0.19 | 318 | 187.21 | 53.44 | 2 | 316 | 36.77 | 23322.88 | 878.55 | 5151.32 | 510.83 | 102.46 | 199245.07 | 0.2 | 0.75 | 5.2 | 12.02 | 0.5 | 10
2 | 95 | CONCLUIDO | 1.3821 | 72.35 | 62.78 | 19.72 | 0.28 | 191 | 188.73 | 53.44 | 3 | 189 | 37.29 | 23510.33 | 789.66 | 5151.27 | 348.02 | 102.46 | 118474.36 | 0.29 | 0.81 | 4.97 | 7.12 | 0.5 | 10
3 | 95 | CONCLUIDO | 1.4688 | 68.08 | 60.63 | 27.15 | 0.37 | 134 | 190.25 | 53.44 | 4 | 132 | 37.82 | 23698.48 | 736.72 | 5151.3 | 275.8 | 102.46 | 82647.06 | 0.37 | 0.84 | 4.89 | 4.97 | 0.5 | 10
4 | 95 | CONCLUIDO | 1.5237 | 65.63 | 59.4 | 35.29 | 0.46 | 101 | 191.78 | 53.44 | 5 | 99 | 38.35 | 23887.36 | 693.65 | 5151.22 | 234.64 | 102.46 | 62234.7 | 0.44 | 0.86 | 4.84 | 3.74 | 0.5 | 10
5 | 95 | CONCLUIDO | 1.562 | 64.02 | 58.57 | 43.93 | 0.55 | 80 | 193.32 | 53.44 | 6 | 78 | 38.89 | 24076.95 | 656.63 | 5151.03 | 206.8 | 102.46 | 48417.83 | 0.5 | 0.87 | 4.81 | 2.92 | 0.5 | 10
6 | 95 | CONCLUIDO | 1.5888 | 62.94 | 58.05 | 53.59 | 0.64 | 65 | 194.86 | 53.44 | 7 | 59 | 39.43 | 24267.28 | 620.37 | 5151.12 | 189.7 | 102.46 | 39943.44 | 0.54 | 0.88 | 4.78 | 2.4 | 0.5 | 10
7 | 95 | CONCLUIDO | 1.6029 | 62.38 | 57.79 | 60.84 | 0.72 | 57 | 196.41 | 53.44 | 8 | 17 | 39.98 | 24458.36 | 594.55 | 5151.06 | 179.46 | 102.46 | 34863.51 | 0.57 | 0.88 | 4.82 | 2.14 | 0.5 | 10
8 | 95 | CONCLUIDO | 1.6043 | 62.33 | 57.78 | 61.91 | 0.81 | 56 | 197.97 | 53.44 | 9 | 0 | 40.53 | 24650.18 | 593.64 | 5151.03 | 178.31 | 102.46 | 34292.24 | 0.57 | 0.88 | 4.84 | 2.12 | 0.5 | 10

## RESULTADOS_9
Unnamed: 0 | Volume de calda [L] | STATUS | Capacidade operacional [ha/h] | Tempo de missao [h] | Tempo util [h] | Tempo por voo [min] | Autonomia Projetada [h] | N° Voos | MTOW [kg] | Massa Estrutura [kg] | Combustível [kg] | Abastecimentos | Massa gerador | Potência gerador [W] | Combustível consumido [L] | Calda cons [L] | Distância percorrida [km] | Distância Pulverizando [km] | RTL ACUMULADO[m] | EOC [km/km] | EOC [h/h] | Tempo de manobra [h] | Tempo rtl_rtw [h] | V pulv [m/s] | V desloc [m/s]
0 | 55 | CONCLUIDO | 1.101 | 90.82 | 76.08 | 8.61 | 0.15 | 530 | 116.05 | 43.4 | 1 | 528 | 16.65 | 14546.17 | 729.66 | 5151.81 | 792.83 | 102.46 | 339185.76 | 0.13 | 0.67 | 5.53 | 20.41 | 0.5 | 10
1 | 55 | CONCLUIDO | 1.4229 | 70.28 | 63.32 | 18.62 | 0.3 | 204 | 117.34 | 43.4 | 2 | 202 | 16.94 | 14705.49 | 562.96 | 5151.11 | 365.47 | 102.46 | 127135.72 | 0.28 | 0.81 | 5.01 | 7.66 | 0.5 | 10
2 | 55 | CONCLUIDO | 1.5396 | 64.95 | 60.05 | 30.53 | 0.45 | 118 | 118.63 | 43.4 | 3 | 104 | 17.23 | 14865.24 | 485.21 | 5151.02 | 255.21 | 102.46 | 72435.91 | 0.4 | 0.85 | 4.9 | 4.39 | 0.5 | 10
3 | 55 | CONCLUIDO | 1.5712 | 63.65 | 59.29 | 37.45 | 0.59 | 95 | 119.93 | 43.4 | 4 | 7 | 17.53 | 15025.44 | 455.86 | 5151.18 | 226.91 | 102.46 | 58400.22 | 0.45 | 0.86 | 4.96 | 3.63 | 0.5 | 10
4 | 55 | CONCLUIDO | 1.5717 | 63.62 | 59.27 | 37.43 | 0.73 | 95 | 121.23 | 43.4 | 5 | 0 | 17.83 | 15186.08 | 459.71 | 5151.19 | 226.22 | 102.46 | 58055.64 | 0.45 | 0.86 | 4.95 | 3.61 | 0.5 | 10

## resultados
Unnamed: 0 | Volume de calda [L] | STATUS | Capacidade operacional [ha/h] | Tempo de missao [h] | Tempo util [h] | Tempo por voo [min] | Autonomia Projetada [h] | N° Voos | MTOW [kg] | Massa Estrutura [kg] | Combustível [kg] | Abastecimentos | Massa gerador | Potência gerador [W] | Combustível consumido [L] | Calda cons [L] | Distância percorrida [km] | Distância Pulverizando [km] | RTL ACUMULADO[m] | EOC [km/km] | EOC [h/h] | Tempo de manobra [h] | Tempo rtl_rtw [h] | V pulv [m/s] | V desloc [m/s]
0 | 100 | CONCLUIDO | 0.7583 | 131.88 | 92.92 | 5.95 | 0.09 | 937 | 194.77 | 54.38 | 1 | 935 | 39.4 | 24256.19 | 1282.26 | 5152.22 | 1358.74 | 102.46 | 620103.16 | 0.08 | 0.55 | 6.19 | 37.25 | 0.5 | 10
1 | 100 | CONCLUIDO | 1.1947 | 83.7 | 68.27 | 12.34 | 0.18 | 332 | 196.32 | 54.38 | 2 | 330 | 39.95 | 24447.22 | 917.21 | 5151.34 | 530.81 | 102.46 | 209164.39 | 0.19 | 0.75 | 5.23 | 12.61 | 0.5 | 10
2 | 100 | CONCLUIDO | 1.363 | 73.37 | 63.11 | 19.03 | 0.27 | 199 | 197.88 | 54.38 | 3 | 197 | 40.5 | 24639 | 824.77 | 5151.28 | 357.94 | 102.46 | 123394.98 | 0.29 | 0.81 | 5.02 | 7.45 | 0.5 | 10
3 | 100 | CONCLUIDO | 1.4528 | 68.83 | 60.87 | 26.09 | 0.36 | 140 | 199.44 | 54.38 | 4 | 138 | 41.06 | 24831.54 | 771.72 | 5151.26 | 283.08 | 102.46 | 86258.08 | 0.36 | 0.84 | 4.92 | 5.21 | 0.5 | 10
4 | 100 | CONCLUIDO | 1.5107 | 66.19 | 59.55 | 33.71 | 0.44 | 106 | 201.01 | 54.38 | 5 | 104 | 41.63 | 25024.84 | 730.16 | 5151.07 | 239.8 | 102.46 | 64787.82 | 0.43 | 0.86 | 4.85 | 3.9 | 0.5 | 10
5 | 100 | CONCLUIDO | 1.5498 | 64.53 | 58.74 | 41.96 | 0.53 | 84 | 202.58 | 54.38 | 6 | 82 | 42.2 | 25218.93 | 692.67 | 5151.16 | 212.86 | 102.46 | 51426.2 | 0.48 | 0.87 | 4.81 | 3.08 | 0.5 | 10
6 | 100 | CONCLUIDO | 1.5781 | 63.37 | 58.17 | 50.58 | 0.61 | 69 | 204.16 | 54.38 | 7 | 67 | 42.78 | 25413.94 | 655.88 | 5151.04 | 193.68 | 102.46 | 41913.88 | 0.53 | 0.88 | 4.78 | 2.51 | 0.5 | 10
7 | 100 | CONCLUIDO | 1.5998 | 62.51 | 57.77 | 60.81 | 0.69 | 57 | 205.75 | 54.38 | 8 | 37 | 43.37 | 25609.61 | 620.3 | 5151.01 | 179.78 | 102.46 | 35021.91 | 0.57 | 0.88 | 4.79 | 2.12 | 0.5 | 10
8 | 100 | CONCLUIDO | 1.6049 | 62.31 | 57.69 | 64.1 | 0.77 | 54 | 207.34 | 54.38 | 9 | 14 | 43.96 | 25806.1 | 616.05 | 5151.14 | 175.99 | 102.46 | 33142.84 | 0.58 | 0.89 | 4.82 | 2.04 | 0.5 | 10
9 | 100 | CONCLUIDO | 1.6068 | 62.24 | 57.66 | 65.27 | 0.85 | 53 | 208.94 | 54.38 | 10 | 0 | 44.56 | 26003.41 | 616.8 | 5151.13 | 174.19 | 102.46 | 32248.07 | 0.59 | 0.89 | 4.83 | 2 | 0.5 | 10
0 | 40 | CONCLUIDO | 1.2409 | 80.59 | 71.04 | 10.58 | 0.2 | 403 | 89.87 | 37.55 | 1 | 401 | 11.32 | 11317.98 | 556.28 | 5151.48 | 623.33 | 102.46 | 255066.43 | 0.16 | 0.72 | 5.34 | 15.38 | 0.5 | 10
1 | 40 | CONCLUIDO | 1.5104 | 66.21 | 61.38 | 24.07 | 0.39 | 153 | 91.1 | 37.55 | 2 | 123 | 11.54 | 11468.97 | 418.92 | 5151.39 | 299.55 | 102.46 | 94429.21 | 0.34 | 0.83 | 4.96 | 5.72 | 0.5 | 10
2 | 40 | CONCLUIDO | 1.5377 | 65.03 | 60.64 | 27.99 | 0.57 | 130 | 92.32 | 37.55 | 3 | 0 | 11.77 | 11620.34 | 401.98 | 5151.14 | 270.21 | 102.46 | 79871.86 | 0.38 | 0.84 | 5.06 | 4.98 | 0.5 | 10
0 | 30 | CONCLUIDO | 1.3504 | 74.05 | 67.38 | 13.04 | 0.24 | 310 | 71.52 | 32.27 | 1 | 308 | 8.25 | 9054.6 | 428.66 | 5151.42 | 501.27 | 102.46 | 194502.13 | 0.2 | 0.76 | 5.19 | 11.72 | 0.5 | 10
1 | 30 | CONCLUIDO | 1.4959 | 66.85 | 62.31 | 21.61 | 0.48 | 173 | 72.7 | 32.27 | 2 | 2 | 8.43 | 9200.25 | 358.2 | 5151.49 | 324.28 | 102.46 | 106695.01 | 0.32 | 0.82 | 5.18 | 6.66 | 0.5 | 10
2 | 30 | CONCLUIDO | 1.496 | 66.85 | 62.31 | 21.61 | 0.71 | 173 | 73.88 | 32.27 | 3 | 0 | 8.61 | 9346.23 | 364.16 | 5151.64 | 324.42 | 102.46 | 106761.77 | 0.32 | 0.82 | 5.18 | 6.65 | 0.5 | 10
0 | 15 | CONCLUIDO | 1.3432 | 74.45 | 68.93 | 12.02 | 0.43 | 344 | 39.78 | 19.54 | 1 | 0 | 4.24 | 5140 | 270.16 | 5151.9 | 537.58 | 102.46 | 212489.88 | 0.19 | 0.74 | 5.69 | 13.27 | 0.5 | 10
0 | 70 | CONCLUIDO | 0.9774 | 102.32 | 81.17 | 7.43 | 0.12 | 655 | 141.81 | 47.83 | 1 | 653 | 22.98 | 17723.39 | 900.71 | 5151.99 | 962.73 | 102.46 | 423508.08 | 0.11 | 0.63 | 5.76 | 25.5 | 0.5 | 10
1 | 70 | CONCLUIDO | 1.343 | 74.46 | 65.04 | 15.67 | 0.25 | 249 | 143.17 | 47.83 | 2 | 247 | 23.34 | 17891.86 | 687.4 | 5151.61 | 422.67 | 102.46 | 155506.16 | 0.24 | 0.79 | 5.09 | 9.38 | 0.5 | 10
2 | 70 | CONCLUIDO | 1.4795 | 67.59 | 61.11 | 24.94 | 0.37 | 147 | 144.54 | 47.83 | 3 | 145 | 23.71 | 18060.85 | 609.78 | 5151.11 | 292.05 | 102.46 | 90710.68 | 0.35 | 0.84 | 4.91 | 5.46 | 0.5 | 10
3 | 70 | CONCLUIDO | 1.5513 | 64.46 | 59.35 | 35.61 | 0.49 | 100 | 145.92 | 47.83 | 4 | 98 | 24.09 | 18230.35 | 552.14 | 5151.17 | 233.23 | 102.46 | 61533.68 | 0.44 | 0.86 | 4.83 | 3.69 | 0.5 | 10
4 | 70 | CONCLUIDO | 1.5855 | 63.07 | 58.59 | 45.07 | 0.6 | 78 | 147.3 | 47.83 | 5 | 27 | 24.47 | 18400.38 | 514.13 | 5151.01 | 205.47 | 102.46 | 47764.22 | 0.5 | 0.87 | 4.87 | 2.93 | 0.5 | 10
5 | 70 | CONCLUIDO | 1.5899 | 62.9 | 58.5 | 46.8 | 0.71 | 75 | 148.68 | 47.83 | 6 | 0 | 24.85 | 18570.94 | 510.97 | 5151.02 | 201.74 | 102.46 | 45913.44 | 0.51 | 0.87 | 4.89 | 2.85 | 0.5 | 10
0 | 90 | CONCLUIDO | 0.8277 | 120.82 | 88.68 | 6.36 | 0.1 | 836 | 176.73 | 52.44 | 1 | 834 | 33.29 | 22031.19 | 1146.33 | 5152.33 | 1214.79 | 102.46 | 548632.79 | 0.08 | 0.58 | 6.06 | 33.01 | 0.5 | 10
1 | 90 | CONCLUIDO | 1.2438 | 80.4 | 67.17 | 13.26 | 0.2 | 304 | 178.21 | 52.44 | 2 | 302 | 33.77 | 22213.89 | 840.5 | 5151.56 | 494.3 | 102.46 | 191048.25 | 0.21 | 0.76 | 5.18 | 11.51 | 0.5 | 10
2 | 90 | CONCLUIDO | 1.4011 | 71.37 | 62.48 | 20.6 | 0.3 | 182 | 179.7 | 52.44 | 3 | 180 | 34.26 | 22397.24 | 754.87 | 5151.33 | 336.97 | 102.46 | 112992.58 | 0.3 | 0.82 | 4.99 | 6.82 | 0.5 | 10
3 | 90 | CONCLUIDO | 1.4842 | 67.37 | 60.4 | 28.31 | 0.39 | 128 | 181.19 | 52.44 | 4 | 126 | 34.75 | 22581.25 | 703.82 | 5151.22 | 267.81 | 102.46 | 78682.67 | 0.38 | 0.85 | 4.89 | 4.74 | 0.5 | 10
4 | 90 | CONCLUIDO | 1.5381 | 65.02 | 59.18 | 36.99 | 0.49 | 96 | 182.69 | 52.44 | 5 | 94 | 35.25 | 22766.06 | 657.37 | 5151.12 | 227.41 | 102.46 | 58643.59 | 0.45 | 0.86 | 4.83 | 3.53 | 0.5 | 10
5 | 90 | CONCLUIDO | 1.575 | 63.49 | 58.4 | 46.72 | 0.58 | 75 | 184.19 | 52.44 | 6 | 72 | 35.75 | 22951.43 | 618.48 | 5151.07 | 201.26 | 102.46 | 45675.63 | 0.51 | 0.87 | 4.8 | 2.75 | 0.5 | 10
6 | 90 | CONCLUIDO | 1.5971 | 62.62 | 57.99 | 56.12 | 0.67 | 62 | 185.7 | 52.44 | 7 | 33 | 36.26 | 23137.49 | 582.77 | 5151.15 | 186.43 | 102.46 | 38322.48 | 0.55 | 0.88 | 4.82 | 2.33 | 0.5 | 10
7 | 90 | CONCLUIDO | 1.602 | 62.42 | 57.9 | 58.88 | 0.76 | 59 | 187.22 | 52.44 | 8 | 1 | 36.78 | 23324.24 | 577 | 5151.05 | 182.43 | 102.46 | 36340.18 | 0.56 | 0.88 | 4.84 | 2.25 | 0.5 | 10
8 | 90 | CONCLUIDO | 1.6019 | 62.43 | 57.91 | 58.89 | 0.85 | 59 | 188.74 | 52.44 | 9 | 0 | 37.3 | 23511.69 | 581.39 | 5151.05 | 182.47 | 102.46 | 36357.92 | 0.56 | 0.88 | 4.85 | 2.25 | 0.5 | 10
0 | 10 | CONCLUIDO | 1.2067 | 82.87 | 75.5 | 8.8 | 0.64 | 515 | 26.11 | 12.1 | 1 | 0 | 3.01 | 3454.41 | 218.91 | 5151.83 | 749.16 | 102.46 | 317425.41 | 0.14 | 0.68 | 6.18 | 19.84 | 0.5 | 10
0 | 45 | CONCLUIDO | 1.1907 | 83.98 | 72.81 | 9.77 | 0.18 | 447 | 98.71 | 39.72 | 1 | 445 | 12.99 | 12407.75 | 616.11 | 5151.55 | 682.34 | 102.46 | 284351.41 | 0.15 | 0.7 | 5.43 | 17.15 | 0.5 | 10
1 | 45 | CONCLUIDO | 1.4822 | 67.47 | 61.98 | 21.88 | 0.35 | 170 | 99.95 | 39.72 | 2 | 168 | 13.24 | 12561.45 | 469.41 | 5151.31 | 321.49 | 102.46 | 105312.59 | 0.32 | 0.82 | 4.94 | 6.33 | 0.5 | 10
2 | 45 | CONCLUIDO | 1.5497 | 64.53 | 60.14 | 30.84 | 0.52 | 117 | 101.2 | 39.72 | 3 | 10 | 13.49 | 12715.54 | 419.07 | 5151.18 | 254.58 | 102.46 | 72124.23 | 0.4 | 0.85 | 5 | 4.48 | 0.5 | 10
3 | 45 | CONCLUIDO | 1.5511 | 64.47 | 60.1 | 31.09 | 0.69 | 116 | 102.45 | 39.72 | 4 | 0 | 13.74 | 12870.03 | 423.99 | 5151.4 | 252.96 | 102.46 | 71318.54 | 0.41 | 0.85 | 5.01 | 4.44 | 0.5 | 10
0 | 60 | CONCLUIDO | 1.0579 | 94.52 | 77.8 | 8.17 | 0.14 | 571 | 124.63 | 45 | 1 | 569 | 18.64 | 15605.44 | 786.49 | 5151.73 | 849.04 | 102.46 | 367083.92 | 0.12 | 0.66 | 5.65 | 22.14 | 0.5 | 10
1 | 60 | CONCLUIDO | 1.3959 | 71.64 | 63.91 | 17.51 | 0.28 | 219 | 125.95 | 45 | 2 | 217 | 18.95 | 15767.7 | 605.96 | 5151.15 | 384.72 | 102.46 | 136684.6 | 0.27 | 0.8 | 5.05 | 8.25 | 0.5 | 10
2 | 60 | CONCLUIDO | 1.5199 | 65.79 | 60.39 | 28.31 | 0.42 | 128 | 127.27 | 45 | 3 | 126 | 19.27 | 15930.42 | 528.75 | 5151.18 | 267.6 | 102.46 | 78578.45 | 0.38 | 0.85 | 4.89 | 4.73 | 0.5 | 10
3 | 60 | CONCLUIDO | 1.5732 | 63.56 | 59.11 | 38.97 | 0.55 | 91 | 128.59 | 45 | 4 | 32 | 19.59 | 16093.6 | 477.37 | 5151.07 | 222.36 | 102.46 | 56144.37 | 0.46 | 0.86 | 4.9 | 3.45 | 0.5 | 10
4 | 60 | CONCLUIDO | 1.5786 | 63.35 | 58.99 | 40.68 | 0.68 | 87 | 129.92 | 45 | 5 | 0 | 19.92 | 16257.24 | 475.39 | 5151.06 | 217.29 | 102.46 | 53629.26 | 0.47 | 0.87 | 4.93 | 3.33 | 0.5 | 10
0 | 80 | CONCLUIDO | 0.9005 | 111.05 | 84.79 | 6.85 | 0.11 | 743 | 159.12 | 50.28 | 1 | 741 | 27.84 | 19859.16 | 1020.01 | 5151.92 | 1084.96 | 102.46 | 484186.02 | 0.09 | 0.6 | 5.88 | 29.12 | 0.5 | 10
1 | 80 | CONCLUIDO | 1.2931 | 77.34 | 66.09 | 14.31 | 0.22 | 277 | 160.54 | 50.28 | 2 | 275 | 28.26 | 20034.4 | 764.22 | 5151.58 | 458.59 | 102.46 | 173330.05 | 0.22 | 0.77 | 5.11 | 10.42 | 0.5 | 10
2 | 80 | CONCLUIDO | 1.4381 | 69.54 | 61.86 | 22.36 | 0.33 | 166 | 161.97 | 50.28 | 3 | 164 | 28.69 | 20210.21 | 685.82 | 5151.26 | 316.87 | 102.46 | 103021.19 | 0.32 | 0.83 | 4.96 | 6.21 | 0.5 | 10
3 | 80 | CONCLUIDO | 1.517 | 65.92 | 59.89 | 31.25 | 0.43 | 115 | 163.4 | 50.28 | 4 | 113 | 29.12 | 20386.62 | 631.36 | 5151.08 | 250.97 | 102.46 | 70326.52 | 0.41 | 0.85 | 4.86 | 4.23 | 0.5 | 10
4 | 80 | CONCLUIDO | 1.5662 | 63.85 | 58.79 | 41.5 | 0.54 | 85 | 164.83 | 50.28 | 5 | 82 | 29.55 | 20563.61 | 584.24 | 5151.12 | 213.74 | 102.46 | 51865.15 | 0.48 | 0.87 | 4.83 | 3.13 | 0.5 | 10
5 | 80 | CONCLUIDO | 1.5931 | 62.77 | 58.22 | 50.63 | 0.64 | 69 | 166.27 | 50.28 | 6 | 33 | 29.99 | 20741.2 | 546.37 | 5151.15 | 194.2 | 102.46 | 42173.11 | 0.53 | 0.88 | 4.83 | 2.57 | 0.5 | 10
6 | 80 | CONCLUIDO | 1.5967 | 62.63 | 58.18 | 52.89 | 0.74 | 66 | 167.72 | 50.28 | 7 | 2 | 30.44 | 20919.39 | 542.69 | 5150.99 | 191.27 | 102.46 | 40725.44 | 0.54 | 0.88 | 4.87 | 2.52 | 0.5 | 10
7 | 80 | CONCLUIDO | 1.5967 | 62.63 | 58.18 | 52.89 | 0.84 | 66 | 169.17 | 50.28 | 8 | 0 | 30.89 | 21098.19 | 546.76 | 5150.99 | 191.21 | 102.46 | 40692.14 | 0.54 | 0.88 | 4.87 | 2.52 | 0.5 | 10
0 | 35 | CONCLUIDO | 1.292 | 77.4 | 69.33 | 11.59 | 0.22 | 359 | 80.84 | 35.1 | 1 | 357 | 9.74 | 10204.21 | 495.63 | 5151.57 | 566.08 | 102.46 | 226661.29 | 0.18 | 0.74 | 5.27 | 13.67 | 0.5 | 10
1 | 35 | CONCLUIDO | 1.5129 | 66.1 | 61.55 | 23.98 | 0.43 | 154 | 82.04 | 35.1 | 2 | 35 | 9.94 | 10352.53 | 382.42 | 5151.35 | 301.53 | 102.46 | 95413.25 | 0.34 | 0.83 | 5.08 | 5.9 | 0.5 | 10
2 | 35 | CONCLUIDO | 1.5187 | 65.85 | 61.39 | 24.72 | 0.63 | 149 | 83.25 | 35.1 | 3 | 0 | 10.15 | 10501.19 | 383.44 | 5151.27 | 294.62 | 102.46 | 91984.39 | 0.35 | 0.83 | 5.11 | 5.73 | 0.5 | 10
0 | 50 | CONCLUIDO | 1.1442 | 87.4 | 74.5 | 9.14 | 0.16 | 489 | 107.41 | 41.65 | 1 | 487 | 14.77 | 13481.73 | 673.55 | 5151.9 | 739.28 | 102.46 | 312614.07 | 0.14 | 0.69 | 5.48 | 18.83 | 0.5 | 10
1 | 50 | CONCLUIDO | 1.4513 | 68.9 | 62.69 | 20.01 | 0.32 | 188 | 108.68 | 41.65 | 2 | 186 | 15.03 | 13638.32 | 519.1 | 5151.33 | 344.53 | 102.46 | 116744.79 | 0.3 | 0.81 | 4.98 | 7.03 | 0.5 | 10
2 | 50 | CONCLUIDO | 1.5525 | 64.41 | 59.89 | 32.08 | 0.48 | 112 | 109.96 | 41.65 | 3 | 57 | 15.31 | 13795.21 | 447.03 | 5151.1 | 248.73 | 102.46 | 69224.57 | 0.41 | 0.85 | 4.93 | 4.23 | 0.5 | 10
3 | 50 | CONCLUIDO | 1.5632 | 63.97 | 59.62 | 34.4 | 0.63 | 104 | 111.23 | 41.65 | 4 | 0 | 15.58 | 13952.52 | 439.65 | 5151.17 | 237.51 | 102.46 | 63653.33 | 0.43 | 0.86 | 4.98 | 3.97 | 0.5 | 10
0 | 25 | CONCLUIDO | 1.4069 | 71.08 | 65.63 | 14.97 | 0.28 | 263 | 61.76 | 28.92 | 1 | 212 | 6.84 | 7851.41 | 359.38 | 5151.4 | 440.7 | 102.46 | 164455.25 | 0.23 | 0.78 | 5.16 | 9.97 | 0.5 | 10
1 | 25 | CONCLUIDO | 1.4639 | 68.31 | 63.64 | 18.45 | 0.55 | 207 | 62.92 | 28.92 | 2 | 0 | 7 | 7994.37 | 336.73 | 5151.56 | 366.81 | 102.46 | 127790.15 | 0.28 | 0.8 | 5.29 | 7.98 | 0.5 | 10
0 | 85 | CONCLUIDO | 0.8635 | 115.81 | 86.7 | 6.59 | 0.11 | 789 | 167.88 | 51.39 | 1 | 787 | 30.49 | 20939.59 | 1082.06 | 5152.27 | 1148.69 | 102.45 | 515819.16 | 0.09 | 0.59 | 5.98 | 31.03 | 0.5 | 10
1 | 85 | CONCLUIDO | 1.2675 | 78.89 | 66.66 | 13.74 | 0.21 | 291 | 169.33 | 51.39 | 2 | 289 | 30.94 | 21118.46 | 803.11 | 5151.36 | 476.53 | 102.46 | 182229.11 | 0.22 | 0.77 | 5.17 | 11 | 0.5 | 10
2 | 85 | CONCLUIDO | 1.4204 | 70.4 | 62.13 | 21.43 | 0.31 | 174 | 170.79 | 51.39 | 3 | 172 | 31.4 | 21297.94 | 720.24 | 5151.22 | 325.41 | 102.46 | 107253.62 | 0.31 | 0.82 | 4.97 | 6.47 | 0.5 | 10
3 | 85 | CONCLUIDO | 1.501 | 66.62 | 60.15 | 29.83 | 0.41 | 121 | 172.25 | 51.39 | 4 | 119 | 31.86 | 21478.05 | 665.98 | 5151.07 | 259.83 | 102.46 | 74729.87 | 0.39 | 0.85 | 4.87 | 4.49 | 0.5 | 10
4 | 85 | CONCLUIDO | 1.5532 | 64.39 | 58.96 | 39.31 | 0.51 | 90 | 173.71 | 51.39 | 5 | 88 | 32.32 | 21658.78 | 619.8 | 5151.1 | 220.09 | 102.46 | 55013.71 | 0.47 | 0.87 | 4.82 | 3.31 | 0.5 | 10
5 | 85 | CONCLUIDO | 1.5872 | 63 | 58.23 | 49.21 | 0.61 | 71 | 175.18 | 51.39 | 6 | 63 | 32.79 | 21840.16 | 580.24 | 5151.15 | 195.11 | 102.46 | 42620.85 | 0.53 | 0.88 | 4.8 | 2.57 | 0.5 | 10
6 | 85 | CONCLUIDO | 1.5987 | 62.55 | 58.04 | 55.28 | 0.7 | 63 | 176.66 | 51.39 | 7 | 12 | 33.27 | 22022.17 | 560.3 | 5151.06 | 187.43 | 102.46 | 38819.51 | 0.55 | 0.88 | 4.84 | 2.39 | 0.5 | 10
7 | 85 | CONCLUIDO | 1.6001 | 62.5 | 58.02 | 56.15 | 0.8 | 62 | 178.14 | 51.39 | 8 | 0 | 33.75 | 22204.83 | 559.3 | 5151.09 | 185.96 | 102.46 | 38087.54 | 0.55 | 0.88 | 4.86 | 2.37 | 0.5 | 10
0 | 20 | CONCLUIDO | 1.4105 | 70.9 | 65.9 | 14.86 | 0.34 | 266 | 51.33 | 24.83 | 1 | 40 | 5.51 | 6564.78 | 308.64 | 5151.54 | 441.26 | 102.46 | 164720 | 0.23 | 0.77 | 5.42 | 10.24 | 0.5 | 10
1 | 20 | CONCLUIDO | 1.4182 | 70.51 | 65.61 | 15.26 | 0.66 | 258 | 52.47 | 24.83 | 2 | 0 | 5.64 | 6705.1 | 310.85 | 5151.49 | 430.49 | 102.46 | 159374.12 | 0.24 | 0.78 | 5.44 | 9.95 | 0.5 | 10
0 | 65 | CONCLUIDO | 1.0168 | 98.35 | 79.48 | 7.78 | 0.13 | 613 | 133.21 | 46.47 | 1 | 611 | 20.75 | 16663.42 | 843.58 | 5151.87 | 906.18 | 102.46 | 395445.1 | 0.11 | 0.64 | 5.7 | 23.82 | 0.5 | 10
1 | 65 | CONCLUIDO | 1.3696 | 73.01 | 64.46 | 16.53 | 0.26 | 234 | 134.55 | 46.47 | 2 | 232 | 21.09 | 16828.84 | 646.86 | 5151.15 | 403.25 | 102.46 | 145875.52 | 0.25 | 0.79 | 5.08 | 8.8 | 0.5 | 10
2 | 65 | CONCLUIDO | 1.5004 | 66.65 | 60.74 | 26.6 | 0.39 | 137 | 135.9 | 46.47 | 3 | 135 | 21.43 | 16994.64 | 568.46 | 5151.09 | 279.63 | 102.46 | 84551.04 | 0.37 | 0.84 | 4.89 | 5.08 | 0.5 | 10
3 | 65 | CONCLUIDO | 1.565 | 63.9 | 59.16 | 37.76 | 0.52 | 94 | 137.25 | 46.47 | 4 | 75 | 21.78 | 17160.92 | 510.91 | 5151.04 | 225.96 | 102.46 | 57930.62 | 0.45 | 0.86 | 4.85 | 3.5 | 0.5 | 10
4 | 65 | CONCLUIDO | 1.5842 | 63.12 | 58.74 | 43.51 | 0.64 | 81 | 138.6 | 46.47 | 5 | 5 | 22.13 | 17327.69 | 490.71 | 5151.09 | 209.69 | 102.46 | 49859.59 | 0.49 | 0.87 | 4.9 | 3.08 | 0.5 | 10
5 | 65 | CONCLUIDO | 1.5837 | 63.14 | 58.76 | 43.52 | 0.76 | 81 | 139.95 | 46.47 | 6 | 0 | 22.49 | 17494.97 | 494.35 | 5151.17 | 209.6 | 102.46 | 49815.68 | 0.49 | 0.87 | 4.92 | 3.1 | 0.5 | 10
0 | 75 | CONCLUIDO | 0.938 | 106.61 | 82.97 | 7.12 | 0.12 | 699 | 150.44 | 49.1 | 1 | 697 | 25.34 | 18787.76 | 960.01 | 5151.78 | 1023.48 | 102.46 | 453663.6 | 0.1 | 0.62 | 5.83 | 27.31 | 0.5 | 10
1 | 75 | CONCLUIDO | 1.3179 | 75.88 | 65.56 | 14.96 | 0.23 | 263 | 151.83 | 49.1 | 2 | 261 | 25.73 | 18959.54 | 726.32 | 5151.47 | 440.57 | 102.46 | 164388.56 | 0.23 | 0.78 | 5.1 | 9.9 | 0.5 | 10
2 | 75 | CONCLUIDO | 1.4584 | 68.57 | 61.5 | 23.5 | 0.35 | 157 | 153.23 | 49.1 | 3 | 155 | 26.13 | 19131.85 | 648.41 | 5151.18 | 304.47 | 102.46 | 96868.17 | 0.34 | 0.83 | 4.93 | 5.84 | 0.5 | 10
3 | 75 | CONCLUIDO | 1.5351 | 65.14 | 59.6 | 33.42 | 0.46 | 107 | 154.63 | 49.1 | 4 | 105 | 26.53 | 19304.72 | 591.53 | 5151.15 | 241.25 | 102.46 | 65509.5 | 0.42 | 0.86 | 4.85 | 3.94 | 0.5 | 10
4 | 75 | CONCLUIDO | 1.5788 | 63.34 | 58.62 | 43.97 | 0.57 | 80 | 156.03 | 49.1 | 5 | 61 | 26.94 | 19478.15 | 543.21 | 5151.11 | 207.77 | 102.46 | 48904.75 | 0.49 | 0.87 | 4.83 | 2.96 | 0.5 | 10
5 | 75 | CONCLUIDO | 1.5937 | 62.75 | 58.3 | 49.27 | 0.67 | 71 | 157.44 | 49.1 | 6 | 8 | 27.35 | 19652.13 | 525.54 | 5151.08 | 195.29 | 102.46 | 42708.76 | 0.52 | 0.88 | 4.87 | 2.64 | 0.5 | 10
6 | 75 | CONCLUIDO | 1.5948 | 62.7 | 58.29 | 49.96 | 0.78 | 70 | 158.86 | 49.1 | 7 | 0 | 27.77 | 19826.68 | 530.07 | 5151.12 | 194.91 | 102.46 | 42522.33 | 0.53 | 0.88 | 4.87 | 2.63 | 0.5 | 10
0 | 95 | CONCLUIDO | 0.7922 | 126.23 | 90.78 | 6.15 | 0.1 | 886 | 185.69 | 53.44 | 1 | 884 | 36.26 | 23136.14 | 1213.26 | 5152.26 | 1286.48 | 102.46 | 584226.27 | 0.08 | 0.56 | 6.11 | 35.11 | 0.5 | 10
1 | 95 | CONCLUIDO | 1.2197 | 81.99 | 67.68 | 12.77 | 0.19 | 318 | 187.21 | 53.44 | 2 | 316 | 36.77 | 23322.88 | 878.55 | 5151.32 | 510.83 | 102.46 | 199245.07 | 0.2 | 0.75 | 5.2 | 12.02 | 0.5 | 10
2 | 95 | CONCLUIDO | 1.3821 | 72.35 | 62.78 | 19.72 | 0.28 | 191 | 188.73 | 53.44 | 3 | 189 | 37.29 | 23510.33 | 789.66 | 5151.27 | 348.02 | 102.46 | 118474.36 | 0.29 | 0.81 | 4.97 | 7.12 | 0.5 | 10
3 | 95 | CONCLUIDO | 1.4688 | 68.08 | 60.63 | 27.15 | 0.37 | 134 | 190.25 | 53.44 | 4 | 132 | 37.82 | 23698.48 | 736.72 | 5151.3 | 275.8 | 102.46 | 82647.06 | 0.37 | 0.84 | 4.89 | 4.97 | 0.5 | 10
4 | 95 | CONCLUIDO | 1.5237 | 65.63 | 59.4 | 35.29 | 0.46 | 101 | 191.78 | 53.44 | 5 | 99 | 38.35 | 23887.36 | 693.65 | 5151.22 | 234.64 | 102.46 | 62234.7 | 0.44 | 0.86 | 4.84 | 3.74 | 0.5 | 10
5 | 95 | CONCLUIDO | 1.562 | 64.02 | 58.57 | 43.93 | 0.55 | 80 | 193.32 | 53.44 | 6 | 78 | 38.89 | 24076.95 | 656.63 | 5151.03 | 206.8 | 102.46 | 48417.83 | 0.5 | 0.87 | 4.81 | 2.92 | 0.5 | 10
6 | 95 | CONCLUIDO | 1.5888 | 62.94 | 58.05 | 53.59 | 0.64 | 65 | 194.86 | 53.44 | 7 | 59 | 39.43 | 24267.28 | 620.37 | 5151.12 | 189.7 | 102.46 | 39943.44 | 0.54 | 0.88 | 4.78 | 2.4 | 0.5 | 10
7 | 95 | CONCLUIDO | 1.6029 | 62.38 | 57.79 | 60.84 | 0.72 | 57 | 196.41 | 53.44 | 8 | 17 | 39.98 | 24458.36 | 594.55 | 5151.06 | 179.46 | 102.46 | 34863.51 | 0.57 | 0.88 | 4.82 | 2.14 | 0.5 | 10
8 | 95 | CONCLUIDO | 1.6043 | 62.33 | 57.78 | 61.91 | 0.81 | 56 | 197.97 | 53.44 | 9 | 0 | 40.53 | 24650.18 | 593.64 | 5151.03 | 178.31 | 102.46 | 34292.24 | 0.57 | 0.88 | 4.84 | 2.12 | 0.5 | 10
0 | 55 | CONCLUIDO | 1.101 | 90.82 | 76.08 | 8.61 | 0.15 | 530 | 116.05 | 43.4 | 1 | 528 | 16.65 | 14546.17 | 729.66 | 5151.81 | 792.83 | 102.46 | 339185.76 | 0.13 | 0.67 | 5.53 | 20.41 | 0.5 | 10
1 | 55 | CONCLUIDO | 1.4229 | 70.28 | 63.32 | 18.62 | 0.3 | 204 | 117.34 | 43.4 | 2 | 202 | 16.94 | 14705.49 | 562.96 | 5151.11 | 365.47 | 102.46 | 127135.72 | 0.28 | 0.81 | 5.01 | 7.66 | 0.5 | 10
2 | 55 | CONCLUIDO | 1.5396 | 64.95 | 60.05 | 30.53 | 0.45 | 118 | 118.63 | 43.4 | 3 | 104 | 17.23 | 14865.24 | 485.21 | 5151.02 | 255.21 | 102.46 | 72435.91 | 0.4 | 0.85 | 4.9 | 4.39 | 0.5 | 10
3 | 55 | CONCLUIDO | 1.5712 | 63.65 | 59.29 | 37.45 | 0.59 | 95 | 119.93 | 43.4 | 4 | 7 | 17.53 | 15025.44 | 455.86 | 5151.18 | 226.91 | 102.46 | 58400.22 | 0.45 | 0.86 | 4.96 | 3.63 | 0.5 | 10
4 | 55 | CONCLUIDO | 1.5717 | 63.62 | 59.27 | 37.43 | 0.73 | 95 | 121.23 | 43.4 | 5 | 0 | 17.83 | 15186.08 | 459.71 | 5151.19 | 226.22 | 102.46 | 58055.64 | 0.45 | 0.86 | 4.95 | 3.61 | 0.5 | 10

## gráficos
Selecione o eixo X:
Selecione o eixo Y:
Selecione o eixo Z:
Eixo X | Eixo Y | Eixo Z
0 | 0 | 0
0 | 0 | 0
0 | 0 | 0
0 | 0 | 0
0 | 0 | 0
0 | 0 | 0
0 | 0 | 0
0 | 0 | 0
0 | 0 | 0
0 | 0 | 0
0 | 0 | 0
0 | 0 | 0
0 | 0 | 0
0 | 0 | 0
0 | 0 | 0
0 | 0 | 0
0 | 0 | 0
0 | 0 | 0
0 | 0 | 0
0 | 0 | 0
0 | 0 | 0
0 | 0 | 0
0 | 0 | 0
0 | 0 | 0
0 | 0 | 0
0 | 0 | 0
0 | 0 | 0
0 | 0 | 0
0 | 0 | 0
0 | 0 | 0
0 | 0 | 0
0 | 0 | 0
0 | 0 | 0
0 | 0 | 0
0 | 0 | 0
0 | 0 | 0
0 | 0 | 0
0 | 0 | 0
0 | 0 | 0
0 | 0 | 0
0 | 0 | 0
0 | 0 | 0
0 | 0 | 0
0 | 0 | 0
0 | 0 | 0
0 | 0 | 0
0 | 0 | 0
0 | 0 | 0
0 | 0 | 0
0 | 0 | 0
0 | 0 | 0
0 | 0 | 0
0 | 0 | 0
0 | 0 | 0
0 | 0 | 0
0 | 0 | 0
0 | 0 | 0
0 | 0 | 0
0 | 0 | 0
0 | 0 | 0
0 | 0 | 0
0 | 0 | 0
0 | 0 | 0
0 | 0 | 0
0 | 0 | 0
0 | 0 | 0
0 | 0 | 0
0 | 0 | 0
0 | 0 | 0
0 | 0 | 0
0 | 0 | 0
0 | 0 | 0
0 | 0 | 0
0 | 0 | 0
0 | 0 | 0
0 | 0 | 0
0 | 0 | 0
0 | 0 | 0
0 | 0 | 0
0 | 0 | 0
0 | 0 | 0
0 | 0 | 0
0 | 0 | 0
0 | 0 | 0
0 | 0 | 0
0 | 0 | 0
0 | 0 | 0
0 | 0 | 0
0 | 0 | 0
0 | 0 | 0
0 | 0 | 0
0 | 0 | 0
0 | 0 | 0
0 | 0 | 0
0 | 0 | 0
0 | 0 | 0

## hidden (hidden)
Unnamed: 0
Volume de calda [L]
STATUS
Capacidade operacional [ha/h]
Tempo de missao [h]
Tempo util [h]
Tempo por voo [min]
Autonomia Projetada [h]
N° Voos
MTOW [kg]
Massa Estrutura [kg]
Combustível [kg]
Abastecimentos
Massa gerador
Potência gerador [W]
Combustível consumido [L]
Calda cons [L]
Distância percorrida [km]
Distância Pulverizando [km]
RTL ACUMULADO[m]
EOC [km/km]
EOC [h/h]
Tempo de manobra [h]
Tempo rtl_rtw [h]
V pulv [m/s]
V desloc [m/s]