## RESULTADOS_18
Unnamed: 0 | Volume de calda [L] | STATUS | Capacidade operacional [ha/h] | Tempo de missao [h] | Tempo util [h] | Tempo por voo [min] | Autonomia Projetada [h] | N° Voos | MTOW [kg] | Massa Estrutura [kg] | Combustível [kg] | Abastecimentos | Massa gerador | Potência gerador [W] | Combustível consumido [L] | Calda cons [L] | Distância percorrida [km] | Distância Pulverizando [km] | RTL ACUMULADO[m] | EOC [km/km] | EOC [h/h] | Tempo de manobra [h] | Tempo rtl_rtw [h] | V pulv [m/s] | V desloc [m/s]
0 | 100 | CONCLUIDO | 0.7399 | 135.16 | 95.39 | 5.97 | 0.09 | 958 | 194.77 | 54.38 | 1 | 956 | 39.4 | 24256.19 | 1311.41 | 6509.23 | 1392.77 | 104.84 | 635653.01 | 0.08 | 0.55 | 6.35 | 38.22 | 0.5 | 10
1 | 100 | CONCLUIDO | 1.1694 | 85.51 | 69.93 | 12.49 | 0.18 | 336 | 196.32 | 54.38 | 2 | 334 | 39.95 | 24447.22 | 928.88 | 6508.48 | 539.6 | 104.84 | 212175.66 | 0.19 | 0.75 | 5.3 | 12.78 | 0.5 | 10
2 | 100 | CONCLUIDO | 1.3362 | 74.84 | 64.58 | 19.47 | 0.27 | 199 | 197.88 | 54.38 | 3 | 197 | 40.5 | 24639 | 826.64 | 6508.4 | 360.5 | 104.84 | 123311.75 | 0.29 | 0.81 | 5.08 | 7.43 | 0.5 | 10
3 | 100 | CONCLUIDO | 1.426 | 70.13 | 62.24 | 27.06 | 0.36 | 138 | 199.44 | 54.38 | 4 | 136 | 41.06 | 24831.54 | 763.27 | 6508.15 | 282.77 | 104.84 | 84751.48 | 0.37 | 0.84 | 4.97 | 5.1 | 0.5 | 10
4 | 100 | CONCLUIDO | 1.48 | 67.57 | 61.01 | 35.2 | 0.44 | 104 | 201.01 | 54.38 | 5 | 102 | 41.63 | 25024.84 | 712.84 | 6508.05 | 241.63 | 104.84 | 64352.71 | 0.43 | 0.86 | 4.92 | 3.86 | 0.5 | 10
5 | 100 | CONCLUIDO | 1.5198 | 65.8 | 60.13 | 44.54 | 0.53 | 81 | 202.58 | 54.38 | 6 | 70 | 42.2 | 25218.93 | 663.38 | 6508.04 | 212.16 | 104.84 | 49731.39 | 0.49 | 0.87 | 4.88 | 2.98 | 0.5 | 10
6 | 100 | CONCLUIDO | 1.54 | 64.93 | 59.73 | 51.94 | 0.61 | 69 | 204.16 | 54.38 | 7 | 24 | 42.78 | 25413.94 | 629.38 | 6508.08 | 197.03 | 104.84 | 42226.64 | 0.53 | 0.88 | 4.92 | 2.59 | 0.5 | 10
7 | 100 | CONCLUIDO | 1.5431 | 64.81 | 59.68 | 53.45 | 0.69 | 67 | 205.75 | 54.38 | 8 | 2 | 43.37 | 25609.61 | 630.7 | 6507.89 | 194.3 | 104.84 | 40874.17 | 0.54 | 0.88 | 4.95 | 2.54 | 0.5 | 10
8 | 100 | CONCLUIDO | 1.5431 | 64.8 | 59.68 | 53.45 | 0.77 | 67 | 207.34 | 54.38 | 9 | 0 | 43.96 | 25806.1 | 633.78 | 6507.93 | 194.15 | 104.84 | 40797.49 | 0.54 | 0.88 | 4.95 | 2.54 | 0.5 | 10

## RESULTADOS_6
Unnamed: 0 | Volume de calda [L] | STATUS | Capacidade operacional [ha/h] | Tempo de missao [h] | Tempo util [h] | Tempo por voo [min] | Autonomia Projetada [h] | N° Voos | MTOW [kg] | Massa Estrutura [kg] | Combustível [kg] | Abastecimentos | Massa gerador | Potência gerador [W] | Combustível consumido [L] | Calda cons [L] | Distância percorrida [km] | Distância Pulverizando [km] | RTL ACUMULADO[m] | EOC [km/km] | EOC [h/h] | Tempo de manobra [h] | Tempo rtl_rtw [h] | V pulv [m/s] | V desloc [m/s]
0 | 40 | CONCLUIDO | 1.2171 | 82.16 | 72.61 | 10.81 | 0.2 | 403 | 89.87 | 37.55 | 1 | 401 | 11.32 | 11317.98 | 556.63 | 6508.47 | 628.59 | 104.84 | 256339.89 | 0.17 | 0.72 | 5.44 | 15.46 | 0.5 | 10
1 | 40 | CONCLUIDO | 1.452 | 68.87 | 63.68 | 22.21 | 0.39 | 172 | 91.1 | 37.55 | 2 | 49 | 11.54 | 11468.97 | 423 | 6508.29 | 324.68 | 104.84 | 105538.34 | 0.32 | 0.82 | 5.2 | 6.53 | 0.5 | 10
2 | 40 | CONCLUIDO | 1.4614 | 68.43 | 63.39 | 23.19 | 0.57 | 164 | 92.32 | 37.55 | 3 | 0 | 11.77 | 11620.34 | 421.46 | 6508.29 | 313.75 | 104.84 | 100110.78 | 0.33 | 0.83 | 5.23 | 6.24 | 0.5 | 10

## RESULTADOS_4
Unnamed: 0 | Volume de calda [L] | STATUS | Capacidade operacional [ha/h] | Tempo de missao [h] | Tempo util [h] | Tempo por voo [min] | Autonomia Projetada [h] | N° Voos | MTOW [kg] | Massa Estrutura [kg] | Combustível [kg] | Abastecimentos | Massa gerador | Potência gerador [W] | Combustível consumido [L] | Calda cons [L] | Distância percorrida [km] | Distância Pulverizando [km] | RTL ACUMULADO[m] | EOC [km/km] | EOC [h/h] | Tempo de manobra [h] | Tempo rtl_rtw [h] | V pulv [m/s] | V desloc [m/s]
0 | 30 | CONCLUIDO | 1.326 | 75.41 | 68.81 | 13.49 | 0.24 | 306 | 71.52 | 32.27 | 1 | 278 | 8.25 | 9054.6 | 420.73 | 6508.37 | 501.24 | 104.84 | 193147.94 | 0.21 | 0.76 | 5.28 | 11.66 | 0.5 | 10
1 | 30 | CONCLUIDO | 1.4148 | 70.68 | 65.45 | 18.01 | 0.48 | 218 | 72.7 | 32.27 | 2 | 0 | 8.43 | 9200.25 | 377.68 | 6508.46 | 379.74 | 104.84 | 132837.76 | 0.28 | 0.8 | 5.39 | 8.3 | 0.5 | 10

## RESULTADOS_1
Unnamed: 0 | Volume de calda [L] | STATUS | Capacidade operacional [ha/h] | Tempo de missao [h] | Tempo util [h] | Tempo por voo [min] | Autonomia Projetada [h] | N° Voos | MTOW [kg] | Massa Estrutura [kg] | Combustível [kg] | Abastecimentos | Massa gerador | Potência gerador [W] | Combustível consumido [L] | Calda cons [L] | Distância percorrida [km] | Distância Pulverizando [km] | RTL ACUMULADO[m] | EOC [km/km] | EOC [h/h] | Tempo de manobra [h] | Tempo rtl_rtw [h] | V pulv [m/s] | V desloc [m/s]
0 | 15 | CONCLUIDO | 1.2454 | 80.29 | 73.77 | 10.2 | 0.43 | 434 | 39.78 | 19.54 | 1 | 0 | 4.24 | 5140 | 289.27 | 6508.73 | 647.56 | 104.84 | 265666.34 | 0.16 | 0.71 | 6.03 | 16.62 | 0.5 | 10

## RESULTADOS_12
Unnamed: 0 | Volume de calda [L] | STATUS | Capacidade operacional [ha/h] | Tempo de missao [h] | Tempo util [h] | Tempo por voo [min] | Autonomia Projetada [h] | N° Voos | MTOW [kg] | Massa Estrutura [kg] | Combustível [kg] | Abastecimentos | Massa gerador | Potência gerador [W] | Combustível consumido [L] | Calda cons [L] | Distância percorrida [km] | Distância Pulverizando [km] | RTL ACUMULADO[m] | EOC [km/km] | EOC [h/h] | Tempo de manobra [h] | Tempo rtl_rtw [h] | V pulv [m/s] | V desloc [m/s]
0 | 70 | CONCLUIDO | 0.9549 | 104.73 | 83.23 | 7.49 | 0.12 | 667 | 141.81 | 47.83 | 1 | 665 | 22.98 | 17723.39 | 916.73 | 6509.25 | 983.4 | 104.84 | 432421.11 | 0.11 | 0.63 | 5.9 | 26.07 | 0.5 | 10
1 | 70 | CONCLUIDO | 1.3181 | 75.87 | 66.48 | 16.08 | 0.25 | 248 | 143.17 | 47.83 | 2 | 246 | 23.34 | 17891.86 | 686.04 | 6508.24 | 424.5 | 104.84 | 155065.59 | 0.25 | 0.79 | 5.15 | 9.33 | 0.5 | 10
2 | 70 | CONCLUIDO | 1.4511 | 68.91 | 62.53 | 26.05 | 0.37 | 144 | 144.54 | 47.83 | 3 | 141 | 23.71 | 18060.85 | 594.56 | 6508.1 | 292.09 | 104.84 | 89384.77 | 0.36 | 0.84 | 4.99 | 5.38 | 0.5 | 10
3 | 70 | CONCLUIDO | 1.5133 | 66.08 | 60.94 | 36.2 | 0.49 | 101 | 145.92 | 47.83 | 4 | 52 | 24.09 | 18230.35 | 534.97 | 6508.01 | 236.96 | 104.84 | 62031.22 | 0.44 | 0.86 | 4.98 | 3.79 | 0.5 | 10
4 | 70 | CONCLUIDO | 1.5233 | 65.65 | 60.7 | 38.75 | 0.6 | 94 | 147.3 | 47.83 | 5 | 1 | 24.47 | 18400.38 | 525.95 | 6508.09 | 227.11 | 104.84 | 57144.94 | 0.46 | 0.86 | 5.03 | 3.56 | 0.5 | 10
5 | 70 | CONCLUIDO | 1.5229 | 65.66 | 60.72 | 38.76 | 0.71 | 94 | 148.68 | 47.83 | 6 | 0 | 24.85 | 18570.94 | 530.56 | 6508.16 | 227.35 | 104.84 | 57262.15 | 0.46 | 0.86 | 5.03 | 3.57 | 0.5 | 10

## RESULTADOS_16
Unnamed: 0 | Volume de calda [L] | STATUS | Capacidade operacional [ha/h] | Tempo de missao [h] | Tempo util [h] | Tempo por voo [min] | Autonomia Projetada [h] | N° Voos | MTOW [kg] | Massa Estrutura [kg] | Combustível [kg] | Abastecimentos | Massa gerador | Potência gerador [W] | Combustível consumido [L] | Calda cons [L] | Distância percorrida [km] | Distância Pulverizando [km] | RTL ACUMULADO[m] | EOC [km/km] | EOC [h/h] | Tempo de manobra [h] | Tempo rtl_rtw [h] | V pulv [m/s] | V desloc [m/s]
0 | 90 | CONCLUIDO | 0.8085 | 123.69 | 90.94 | 6.4 | 0.1 | 853 | 176.73 | 52.44 | 1 | 851 | 33.29 | 22031.19 | 1170.06 | 6509.34 | 1242.52 | 104.84 | 561052.6 | 0.08 | 0.58 | 6.2 | 33.78 | 0.5 | 10
1 | 90 | CONCLUIDO | 1.218 | 82.1 | 68.76 | 13.44 | 0.2 | 307 | 178.21 | 52.44 | 2 | 305 | 33.77 | 22213.89 | 849.12 | 6508.48 | 501.13 | 104.84 | 193088.78 | 0.21 | 0.76 | 5.24 | 11.61 | 0.5 | 10
2 | 90 | CONCLUIDO | 1.3723 | 72.87 | 63.98 | 21.09 | 0.3 | 182 | 179.7 | 52.44 | 3 | 180 | 34.26 | 22397.24 | 755.01 | 6508.35 | 340.17 | 104.84 | 113234.76 | 0.31 | 0.82 | 5.06 | 6.83 | 0.5 | 10
3 | 90 | CONCLUIDO | 1.4559 | 68.68 | 61.82 | 29.67 | 0.39 | 125 | 181.19 | 52.44 | 4 | 123 | 34.75 | 22581.25 | 691.1 | 6508.14 | 268.25 | 104.84 | 77555.85 | 0.39 | 0.85 | 4.96 | 4.67 | 0.5 | 10
4 | 90 | CONCLUIDO | 1.5093 | 66.26 | 60.57 | 39.5 | 0.49 | 92 | 182.69 | 52.44 | 5 | 83 | 35.25 | 22766.06 | 631.38 | 6507.92 | 226.69 | 104.84 | 56944.09 | 0.46 | 0.87 | 4.9 | 3.42 | 0.5 | 10
5 | 90 | CONCLUIDO | 1.5337 | 65.2 | 60.05 | 46.79 | 0.58 | 77 | 184.19 | 52.44 | 6 | 27 | 35.75 | 22951.43 | 597.03 | 6508.13 | 206.99 | 104.84 | 47170.35 | 0.51 | 0.87 | 4.95 | 2.9 | 0.5 | 10
6 | 90 | CONCLUIDO | 1.5388 | 64.98 | 59.93 | 48.59 | 0.67 | 74 | 185.7 | 52.44 | 7 | 1 | 36.26 | 23137.49 | 593.67 | 6508 | 202.34 | 104.84 | 44860.07 | 0.52 | 0.87 | 4.97 | 2.79 | 0.5 | 10
7 | 90 | CONCLUIDO | 1.5388 | 64.99 | 59.93 | 48.6 | 0.76 | 74 | 187.22 | 52.44 | 8 | 0 | 36.78 | 23324.24 | 598.33 | 6507.97 | 202.32 | 104.84 | 44848.89 | 0.52 | 0.87 | 4.97 | 2.79 | 0.5 | 10

## RESULTADOS_0
Unnamed: 0 | Volume de calda [L] | STATUS | Capacidade operacional [ha/h] | Tempo de missao [h] | Tempo util [h] | Tempo por voo [min] | Autonomia Projetada [h] | N° Voos | MTOW [kg] | Massa Estrutura [kg] | Combustível [kg] | Abastecimentos | Massa gerador | Potência gerador [W] | Combustível consumido [L] | Calda cons [L] | Distância percorrida [km] | Distância Pulverizando [km] | RTL ACUMULADO[m] | EOC [km/km] | EOC [h/h] | Tempo de manobra [h] | Tempo rtl_rtw [h] | V pulv [m/s] | V desloc [m/s]
0 | 10 | CONCLUIDO | 1.0997 | 90.93 | 82.06 | 7.58 | 0.64 | 650 | 26.11 | 12.1 | 1 | 0 | 3.01 | 3454.41 | 237.61 | 6509.35 | 913.79 | 104.84 | 397704.24 | 0.11 | 0.64 | 6.69 | 24.91 | 0.5 | 10

## RESULTADOS_7
Unnamed: 0 | Volume de calda [L] | STATUS | Capacidade operacional [ha/h] | Tempo de missao [h] | Tempo util [h] | Tempo por voo [min] | Autonomia Projetada [h] | N° Voos | MTOW [kg] | Massa Estrutura [kg] | Combustível [kg] | Abastecimentos | Massa gerador | Potência gerador [W] | Combustível consumido [L] | Calda cons [L] | Distância percorrida [km] | Distância Pulverizando [km] | RTL ACUMULADO[m] | EOC [km/km] | EOC [h/h] | Tempo de manobra [h] | Tempo rtl_rtw [h] | V pulv [m/s] | V desloc [m/s]
0 | 45 | CONCLUIDO | 1.169 | 85.54 | 74.34 | 9.96 | 0.18 | 448 | 98.71 | 39.72 | 1 | 446 | 12.99 | 12407.75 | 617.85 | 6508.51 | 687.27 | 104.84 | 285452.37 | 0.15 | 0.71 | 5.49 | 17.19 | 0.5 | 10
1 | 45 | CONCLUIDO | 1.4477 | 69.07 | 63.59 | 22.44 | 0.35 | 170 | 99.95 | 39.72 | 2 | 107 | 13.24 | 12561.45 | 457.72 | 6508.32 | 325.11 | 104.84 | 105760.5 | 0.32 | 0.82 | 5.1 | 6.44 | 0.5 | 10
2 | 45 | CONCLUIDO | 1.4769 | 67.71 | 62.72 | 25.78 | 0.52 | 146 | 101.2 | 39.72 | 3 | 0 | 13.49 | 12715.54 | 437.96 | 6508.17 | 291.72 | 104.84 | 89186.37 | 0.36 | 0.84 | 5.19 | 5.57 | 0.5 | 10

## RESULTADOS_10
Unnamed: 0 | Volume de calda [L] | STATUS | Capacidade operacional [ha/h] | Tempo de missao [h] | Tempo util [h] | Tempo por voo [min] | Autonomia Projetada [h] | N° Voos | MTOW [kg] | Massa Estrutura [kg] | Combustível [kg] | Abastecimentos | Massa gerador | Potência gerador [W] | Combustível consumido [L] | Calda cons [L] | Distância percorrida [km] | Distância Pulverizando [km] | RTL ACUMULADO[m] | EOC [km/km] | EOC [h/h] | Tempo de manobra [h] | Tempo rtl_rtw [h] | V pulv [m/s] | V desloc [m/s]
0 | 60 | CONCLUIDO | 1.0358 | 96.54 | 79.61 | 8.25 | 0.14 | 579 | 124.63 | 45 | 1 | 577 | 18.64 | 15605.44 | 796.76 | 6508.66 | 863.56 | 104.84 | 372944.99 | 0.12 | 0.66 | 5.71 | 22.46 | 0.5 | 10
1 | 60 | CONCLUIDO | 1.3701 | 72.99 | 65.31 | 18.06 | 0.28 | 217 | 125.95 | 45 | 2 | 215 | 18.95 | 15767.7 | 600.13 | 6508.04 | 384.93 | 104.84 | 135438.77 | 0.27 | 0.8 | 5.11 | 8.16 | 0.5 | 10
2 | 60 | CONCLUIDO | 1.4875 | 67.23 | 61.88 | 29.46 | 0.42 | 126 | 127.27 | 45 | 3 | 87 | 19.27 | 15930.42 | 510.93 | 6508.25 | 268.67 | 104.84 | 77762.44 | 0.39 | 0.85 | 5.01 | 4.73 | 0.5 | 10
3 | 60 | CONCLUIDO | 1.5089 | 66.27 | 61.33 | 33.45 | 0.55 | 110 | 128.59 | 45 | 4 | 4 | 19.59 | 16093.6 | 492.46 | 6507.97 | 247.57 | 104.84 | 67292.61 | 0.42 | 0.85 | 5.07 | 4.18 | 0.5 | 10
4 | 60 | CONCLUIDO | 1.5091 | 66.26 | 61.32 | 33.45 | 0.68 | 110 | 129.92 | 45 | 5 | 0 | 19.92 | 16257.24 | 497.79 | 6508.06 | 247.13 | 104.84 | 67071.28 | 0.42 | 0.85 | 5.07 | 4.17 | 0.5 | 10

## RESULTADOS_14
Unnamed: 0 | Volume de calda [L] | STATUS | Capacidade operacional [ha/h] | Tempo de missao [h] | Tempo util [h] | Tempo por voo [min] | Autonomia Projetada [h] | N° Voos | MTOW [kg] | Massa Estrutura [kg] | Combustível [kg] | Abastecimentos | Massa gerador | Potência gerador [W] | Combustível consumido [L] | Calda cons [L] | Distância percorrida [km] | Distância Pulverizando [km] | RTL ACUMULADO[m] | EOC [km/km] | EOC [h/h] | Tempo de manobra [h] | Tempo rtl_rtw [h] | V pulv [m/s] | V desloc [m/s]
0 | 80 | CONCLUIDO | 0.8799 | 113.64 | 86.93 | 6.89 | 0.11 | 757 | 159.12 | 50.28 | 1 | 755 | 27.84 | 19859.16 | 1039.63 | 6509.15 | 1108.12 | 104.84 | 494333.86 | 0.09 | 0.6 | 6.03 | 29.77 | 0.5 | 10
1 | 80 | CONCLUIDO | 1.2664 | 78.96 | 67.68 | 14.61 | 0.22 | 278 | 160.54 | 50.28 | 2 | 276 | 28.26 | 20034.4 | 769.44 | 6508.29 | 463.74 | 104.84 | 174535.65 | 0.23 | 0.77 | 5.22 | 10.53 | 0.5 | 10
2 | 80 | CONCLUIDO | 1.4102 | 70.91 | 63.31 | 23.16 | 0.33 | 164 | 161.97 | 50.28 | 3 | 162 | 28.69 | 20210.21 | 677.75 | 6508.04 | 318.14 | 104.84 | 102308.92 | 0.33 | 0.83 | 5.02 | 6.16 | 0.5 | 10
3 | 80 | CONCLUIDO | 1.4886 | 67.18 | 61.28 | 33.12 | 0.43 | 111 | 163.4 | 50.28 | 4 | 107 | 29.12 | 20386.62 | 608.61 | 6507.99 | 250.83 | 104.84 | 68919.71 | 0.42 | 0.86 | 4.92 | 4.13 | 0.5 | 10
4 | 80 | CONCLUIDO | 1.525 | 65.57 | 60.45 | 41.69 | 0.54 | 87 | 164.83 | 50.28 | 5 | 35 | 29.55 | 20563.61 | 565.67 | 6508.27 | 220.29 | 104.84 | 53766.67 | 0.48 | 0.87 | 4.97 | 3.3 | 0.5 | 10
5 | 80 | CONCLUIDO | 1.5312 | 65.31 | 60.31 | 43.6 | 0.64 | 83 | 166.27 | 50.28 | 6 | 0 | 29.99 | 20741.2 | 560.14 | 6507.99 | 214.33 | 104.84 | 50807.66 | 0.49 | 0.87 | 5 | 3.16 | 0.5 | 10

## RESULTADOS_5
Unnamed: 0 | Volume de calda [L] | STATUS | Capacidade operacional [ha/h] | Tempo de missao [h] | Tempo util [h] | Tempo por voo [min] | Autonomia Projetada [h] | N° Voos | MTOW [kg] | Massa Estrutura [kg] | Combustível [kg] | Abastecimentos | Massa gerador | Potência gerador [W] | Combustível consumido [L] | Calda cons [L] | Distância percorrida [km] | Distância Pulverizando [km] | RTL ACUMULADO[m] | EOC [km/km] | EOC [h/h] | Tempo de manobra [h] | Tempo rtl_rtw [h] | V pulv [m/s] | V desloc [m/s]
0 | 35 | CONCLUIDO | 1.2706 | 78.7 | 70.7 | 11.95 | 0.22 | 355 | 80.84 | 35.1 | 1 | 352 | 9.74 | 10204.21 | 490.6 | 6508.52 | 565.32 | 104.84 | 224941.8 | 0.19 | 0.74 | 5.33 | 13.55 | 0.5 | 10
1 | 35 | CONCLUIDO | 1.4394 | 69.47 | 64.34 | 20.53 | 0.43 | 188 | 82.04 | 35.1 | 2 | 12 | 9.94 | 10352.53 | 397.62 | 6508.1 | 344.55 | 104.84 | 115393.48 | 0.3 | 0.81 | 5.3 | 7.19 | 0.5 | 10
2 | 35 | CONCLUIDO | 1.4409 | 69.4 | 64.29 | 20.63 | 0.63 | 187 | 83.25 | 35.1 | 3 | 0 | 10.15 | 10501.19 | 404.19 | 6508.42 | 342.14 | 104.84 | 114195.13 | 0.31 | 0.82 | 5.31 | 7.14 | 0.5 | 10

## RESULTADOS_8
Unnamed: 0 | Volume de calda [L] | STATUS | Capacidade operacional [ha/h] | Tempo de missao [h] | Tempo util [h] | Tempo por voo [min] | Autonomia Projetada [h] | N° Voos | MTOW [kg] | Massa Estrutura [kg] | Combustível [kg] | Abastecimentos | Massa gerador | Potência gerador [W] | Combustível consumido [L] | Calda cons [L] | Distância percorrida [km] | Distância Pulverizando [km] | RTL ACUMULADO[m] | EOC [km/km] | EOC [h/h] | Tempo de manobra [h] | Tempo rtl_rtw [h] | V pulv [m/s] | V desloc [m/s]
0 | 50 | CONCLUIDO | 1.122 | 89.13 | 76.16 | 9.29 | 0.16 | 492 | 107.41 | 41.65 | 1 | 490 | 14.77 | 13481.73 | 678.76 | 6508.73 | 747.09 | 104.84 | 315143.15 | 0.14 | 0.69 | 5.58 | 19 | 0.5 | 10
1 | 50 | CONCLUIDO | 1.4252 | 70.17 | 64.06 | 21 | 0.32 | 183 | 108.68 | 41.65 | 2 | 168 | 15.03 | 13638.32 | 504.65 | 6508.13 | 342.23 | 104.84 | 114259.19 | 0.31 | 0.82 | 5.09 | 6.91 | 0.5 | 10
2 | 50 | CONCLUIDO | 1.4882 | 67.2 | 62.2 | 28.06 | 0.48 | 133 | 109.96 | 41.65 | 3 | 11 | 15.31 | 13795.21 | 457.79 | 6508.33 | 275.61 | 104.84 | 81199.92 | 0.38 | 0.84 | 5.14 | 5.06 | 0.5 | 10
3 | 50 | CONCLUIDO | 1.4896 | 67.13 | 62.16 | 28.26 | 0.63 | 132 | 111.23 | 41.65 | 4 | 0 | 15.58 | 13952.52 | 460.13 | 6508.15 | 274.58 | 104.84 | 80685.99 | 0.38 | 0.84 | 5.12 | 5.01 | 0.5 | 10

## RESULTADOS_3
Unnamed: 0 | Volume de calda [L] | STATUS | Capacidade operacional [ha/h] | Tempo de missao [h] | Tempo util [h] | Tempo por voo [min] | Autonomia Projetada [h] | N° Voos | MTOW [kg] | Massa Estrutura [kg] | Combustível [kg] | Abastecimentos | Massa gerador | Potência gerador [W] | Combustível consumido [L] | Calda cons [L] | Distância percorrida [km] | Distância Pulverizando [km] | RTL ACUMULADO[m] | EOC [km/km] | EOC [h/h] | Tempo de manobra [h] | Tempo rtl_rtw [h] | V pulv [m/s] | V desloc [m/s]
0 | 25 | CONCLUIDO | 1.3549 | 73.8 | 68.04 | 14.27 | 0.28 | 286 | 61.76 | 28.92 | 1 | 111 | 6.84 | 7851.41 | 361.24 | 6508.44 | 467.78 | 104.84 | 176519 | 0.22 | 0.77 | 5.46 | 10.89 | 0.5 | 10
1 | 25 | CONCLUIDO | 1.3783 | 72.55 | 67.13 | 15.43 | 0.55 | 261 | 62.92 | 28.92 | 2 | 0 | 7 | 7994.37 | 354.99 | 6508.6 | 434.04 | 104.84 | 159775.43 | 0.24 | 0.78 | 5.52 | 9.98 | 0.5 | 10

## RESULTADOS_15
Unnamed: 0 | Volume de calda [L] | STATUS | Capacidade operacional [ha/h] | Tempo de missao [h] | Tempo util [h] | Tempo por voo [min] | Autonomia Projetada [h] | N° Voos | MTOW [kg] | Massa Estrutura [kg] | Combustível [kg] | Abastecimentos | Massa gerador | Potência gerador [W] | Combustível consumido [L] | Calda cons [L] | Distância percorrida [km] | Distância Pulverizando [km] | RTL ACUMULADO[m] | EOC [km/km] | EOC [h/h] | Tempo de manobra [h] | Tempo rtl_rtw [h] | V pulv [m/s] | V desloc [m/s]
0 | 85 | CONCLUIDO | 0.8443 | 118.44 | 88.82 | 6.63 | 0.11 | 804 | 167.88 | 51.39 | 1 | 802 | 30.49 | 20939.59 | 1102.89 | 6508.97 | 1173.24 | 104.84 | 526655.52 | 0.09 | 0.59 | 6.07 | 31.67 | 0.5 | 10
1 | 85 | CONCLUIDO | 1.2417 | 80.54 | 68.23 | 13.97 | 0.21 | 293 | 169.33 | 51.39 | 2 | 291 | 30.94 | 21118.46 | 809.53 | 6508.24 | 482.62 | 104.84 | 183903.67 | 0.22 | 0.77 | 5.23 | 11.08 | 0.5 | 10
2 | 85 | CONCLUIDO | 1.3921 | 71.83 | 63.6 | 22.06 | 0.31 | 173 | 170.79 | 51.39 | 3 | 171 | 31.4 | 21297.94 | 716.01 | 6508.19 | 327.91 | 104.84 | 107146.59 | 0.32 | 0.82 | 5.03 | 6.45 | 0.5 | 10
3 | 85 | CONCLUIDO | 1.4728 | 67.9 | 61.53 | 31.28 | 0.41 | 118 | 172.25 | 51.39 | 4 | 116 | 31.86 | 21478.05 | 651.14 | 6508.02 | 258.24 | 104.84 | 72588.39 | 0.41 | 0.85 | 4.96 | 4.38 | 0.5 | 10
4 | 85 | CONCLUIDO | 1.5197 | 65.8 | 60.45 | 41.21 | 0.51 | 88 | 173.71 | 51.39 | 5 | 59 | 32.32 | 21658.78 | 595.53 | 6507.96 | 221.68 | 104.84 | 54458.45 | 0.47 | 0.87 | 4.93 | 3.3 | 0.5 | 10
5 | 85 | CONCLUIDO | 1.5333 | 65.22 | 60.17 | 45.7 | 0.61 | 79 | 175.18 | 51.39 | 6 | 10 | 32.79 | 21840.16 | 580.16 | 6507.92 | 210.49 | 104.84 | 48909.79 | 0.5 | 0.87 | 4.97 | 3.02 | 0.5 | 10
6 | 85 | CONCLUIDO | 1.5353 | 65.13 | 60.12 | 46.24 | 0.7 | 78 | 176.66 | 51.39 | 7 | 0 | 33.27 | 22022.17 | 581.85 | 6508.09 | 208.13 | 104.84 | 47733.18 | 0.5 | 0.87 | 4.98 | 2.97 | 0.5 | 10

## RESULTADOS_2
Unnamed: 0 | Volume de calda [L] | STATUS | Capacidade operacional [ha/h] | Tempo de missao [h] | Tempo util [h] | Tempo por voo [min] | Autonomia Projetada [h] | N° Voos | MTOW [kg] | Massa Estrutura [kg] | Combustível [kg] | Abastecimentos | Massa gerador | Potência gerador [W] | Combustível consumido [L] | Calda cons [L] | Distância percorrida [km] | Distância Pulverizando [km] | RTL ACUMULADO[m] | EOC [km/km] | EOC [h/h] | Tempo de manobra [h] | Tempo rtl_rtw [h] | V pulv [m/s] | V desloc [m/s]
0 | 20 | CONCLUIDO | 1.3256 | 75.44 | 69.68 | 12.75 | 0.34 | 328 | 51.33 | 24.83 | 1 | 17 | 5.51 | 6564.78 | 323.3 | 6508.25 | 516.71 | 104.84 | 200774.71 | 0.2 | 0.75 | 5.7 | 12.53 | 0.5 | 10
1 | 20 | CONCLUIDO | 1.3275 | 75.33 | 69.6 | 12.81 | 0.66 | 326 | 52.47 | 24.83 | 2 | 0 | 5.64 | 6705.1 | 329.53 | 6508.7 | 513.61 | 104.84 | 199233.19 | 0.2 | 0.75 | 5.7 | 12.45 | 0.5 | 10

## RESULTADOS_11
Unnamed: 0 | Volume de calda [L] | STATUS | Capacidade operacional [ha/h] | Tempo de missao [h] | Tempo util [h] | Tempo por voo [min] | Autonomia Projetada [h] | N° Voos | MTOW [kg] | Massa Estrutura [kg] | Combustível [kg] | Abastecimentos | Massa gerador | Potência gerador [W] | Combustível consumido [L] | Calda cons [L] | Distância percorrida [km] | Distância Pulverizando [km] | RTL ACUMULADO[m] | EOC [km/km] | EOC [h/h] | Tempo de manobra [h] | Tempo rtl_rtw [h] | V pulv [m/s] | V desloc [m/s]
0 | 65 | CONCLUIDO | 0.9956 | 100.44 | 81.33 | 7.85 | 0.13 | 622 | 133.21 | 46.47 | 1 | 620 | 20.75 | 16663.42 | 855.67 | 6508.85 | 921.6 | 104.84 | 401747.71 | 0.11 | 0.64 | 5.76 | 24.17 | 0.5 | 10
1 | 65 | CONCLUIDO | 1.3435 | 74.43 | 65.91 | 16.97 | 0.26 | 233 | 134.55 | 46.47 | 2 | 231 | 21.09 | 16828.84 | 644.41 | 6508.23 | 404.74 | 104.84 | 145262.86 | 0.26 | 0.8 | 5.14 | 8.76 | 0.5 | 10
2 | 65 | CONCLUIDO | 1.4729 | 67.89 | 62.09 | 28.01 | 0.39 | 133 | 135.9 | 46.47 | 3 | 125 | 21.43 | 16994.64 | 551 | 6508.17 | 277.56 | 104.84 | 82170.69 | 0.38 | 0.84 | 4.97 | 4.94 | 0.5 | 10
3 | 65 | CONCLUIDO | 1.5145 | 66.03 | 61.05 | 35.56 | 0.52 | 103 | 137.25 | 46.47 | 4 | 17 | 21.78 | 17160.92 | 508.93 | 6508.08 | 238.87 | 104.84 | 62979.49 | 0.44 | 0.86 | 5.03 | 3.9 | 0.5 | 10
4 | 65 | CONCLUIDO | 1.5153 | 66 | 61.04 | 35.9 | 0.64 | 102 | 138.6 | 46.47 | 5 | 0 | 22.13 | 17327.69 | 511.57 | 6508.25 | 238.15 | 104.84 | 62622.89 | 0.44 | 0.86 | 5.05 | 3.89 | 0.5 | 10

## RESULTADOS_13
Unnamed: 0 | Volume de calda [L] | STATUS | Capacidade operacional [ha/h] | Tempo de missao [h] | Tempo util [h] | Tempo por voo [min] | Autonomia Projetada [h] | N° Voos | MTOW [kg] | Massa Estrutura [kg] | Combustível [kg] | Abastecimentos | Massa gerador | Potência gerador [W] | Combustível consumido [L] | Calda cons [L] | Distância percorrida [km] | Distância Pulverizando [km] | RTL ACUMULADO[m] | EOC [km/km] | EOC [h/h] | Tempo de manobra [h] | Tempo rtl_rtw [h] | V pulv [m/s] | V desloc [m/s]
0 | 75 | CONCLUIDO | 0.917 | 109.05 | 85.05 | 7.18 | 0.12 | 711 | 150.44 | 49.1 | 1 | 709 | 25.34 | 18787.76 | 977.37 | 6509.06 | 1044.92 | 104.84 | 462960.8 | 0.1 | 0.62 | 5.96 | 27.89 | 0.5 | 10
1 | 75 | CONCLUIDO | 1.291 | 77.46 | 67.12 | 15.25 | 0.23 | 264 | 151.83 | 49.1 | 2 | 262 | 25.73 | 18959.54 | 728.86 | 6508.2 | 445.46 | 104.84 | 165467.24 | 0.24 | 0.78 | 5.18 | 9.97 | 0.5 | 10
2 | 75 | CONCLUIDO | 1.4304 | 69.91 | 62.93 | 24.52 | 0.35 | 154 | 153.23 | 49.1 | 3 | 152 | 26.13 | 19131.85 | 637.29 | 6508.09 | 304.68 | 104.84 | 95626.09 | 0.34 | 0.83 | 5.03 | 5.78 | 0.5 | 10
3 | 75 | CONCLUIDO | 1.5021 | 66.57 | 61.09 | 34.91 | 0.46 | 105 | 154.63 | 49.1 | 4 | 84 | 26.53 | 19304.72 | 571.02 | 6508.13 | 242.98 | 104.84 | 65021.11 | 0.43 | 0.86 | 4.96 | 3.94 | 0.5 | 10
4 | 75 | CONCLUIDO | 1.5262 | 65.52 | 60.53 | 40.8 | 0.57 | 89 | 156.03 | 49.1 | 5 | 11 | 26.94 | 19478.15 | 543.46 | 6508.01 | 221.95 | 104.84 | 54588.51 | 0.47 | 0.87 | 5 | 3.38 | 0.5 | 10
5 | 75 | CONCLUIDO | 1.528 | 65.44 | 60.48 | 41.24 | 0.67 | 88 | 157.44 | 49.1 | 6 | 0 | 27.35 | 19652.13 | 545.16 | 6507.97 | 220.12 | 104.84 | 53678.03 | 0.48 | 0.87 | 5 | 3.33 | 0.5 | 10

## RESULTADOS_17
Unnamed: 0 | Volume de calda [L] | STATUS | Capacidade operacional [ha/h] | Tempo de missao [h] | Tempo util [h] | Tempo por voo [min] | Autonomia Projetada [h] | N° Voos | MTOW [kg] | Massa Estrutura [kg] | Combustível [kg] | Abastecimentos | Massa gerador | Potência gerador [W] | Combustível consumido [L] | Calda cons [L] | Distância percorrida [km] | Distância Pulverizando [km] | RTL ACUMULADO[m] | EOC [km/km] | EOC [h/h] | Tempo de manobra [h] | Tempo rtl_rtw [h] | V pulv [m/s] | V desloc [m/s]
0 | 95 | CONCLUIDO | 0.774 | 129.2 | 93.08 | 6.18 | 0.1 | 904 | 185.69 | 53.44 | 1 | 902 | 36.26 | 23136.14 | 1238.95 | 6509.49 | 1315.11 | 104.84 | 597094.61 | 0.08 | 0.56 | 6.27 | 35.92 | 0.5 | 10
1 | 95 | CONCLUIDO | 1.1921 | 83.89 | 69.43 | 12.94 | 0.19 | 322 | 187.21 | 53.44 | 2 | 320 | 36.77 | 23322.88 | 890.08 | 6508.85 | 521.77 | 104.84 | 203332.77 | 0.2 | 0.75 | 5.31 | 12.28 | 0.5 | 10
2 | 95 | CONCLUIDO | 1.3545 | 73.83 | 64.25 | 20.18 | 0.28 | 191 | 188.73 | 53.44 | 3 | 189 | 37.29 | 23510.33 | 790.17 | 6508.16 | 350.24 | 104.84 | 118222.44 | 0.3 | 0.82 | 5.05 | 7.1 | 0.5 | 10
3 | 95 | CONCLUIDO | 1.4401 | 69.44 | 62.06 | 28.21 | 0.37 | 132 | 190.25 | 53.44 | 4 | 130 | 37.82 | 23698.48 | 727.06 | 6508.17 | 276.58 | 104.84 | 81688.53 | 0.38 | 0.84 | 4.97 | 4.91 | 0.5 | 10
4 | 95 | CONCLUIDO | 1.4952 | 66.88 | 60.76 | 37.2 | 0.46 | 98 | 191.78 | 53.44 | 5 | 96 | 38.35 | 23887.36 | 674.38 | 6507.98 | 233.19 | 104.84 | 60163.83 | 0.45 | 0.86 | 4.91 | 3.62 | 0.5 | 10
5 | 95 | CONCLUIDO | 1.5304 | 65.34 | 60.01 | 46.76 | 0.55 | 77 | 193.32 | 53.44 | 6 | 52 | 38.89 | 24076.95 | 626.1 | 6507.95 | 207.09 | 104.84 | 47216.61 | 0.51 | 0.87 | 4.91 | 2.86 | 0.5 | 10
6 | 95 | CONCLUIDO | 1.5395 | 64.95 | 59.84 | 50.57 | 0.64 | 71 | 194.86 | 53.44 | 7 | 7 | 39.43 | 24267.28 | 609.32 | 6508.14 | 200.03 | 104.84 | 43716.19 | 0.52 | 0.88 | 4.94 | 2.7 | 0.5 | 10
7 | 95 | CONCLUIDO | 1.5414 | 64.88 | 59.8 | 51.26 | 0.72 | 70 | 196.41 | 53.44 | 8 | 0 | 39.98 | 24458.36 | 615.99 | 6508.06 | 198.25 | 104.84 | 42830.81 | 0.53 | 0.88 | 4.95 | 2.66 | 0.5 | 10

## RESULTADOS_9
Unnamed: 0 | Volume de calda [L] | STATUS | Capacidade operacional [ha/h] | Tempo de missao [h] | Tempo util [h] | Tempo por voo [min] | Autonomia Projetada [h] | N° Voos | MTOW [kg] | Massa Estrutura [kg] | Combustível [kg] | Abastecimentos | Massa gerador | Potência gerador [W] | Combustível consumido [L] | Calda cons [L] | Distância percorrida [km] | Distância Pulverizando [km] | RTL ACUMULADO[m] | EOC [km/km] | EOC [h/h] | Tempo de manobra [h] | Tempo rtl_rtw [h] | V pulv [m/s] | V desloc [m/s]
0 | 55 | CONCLUIDO | 1.0786 | 92.71 | 77.84 | 8.73 | 0.15 | 535 | 116.05 | 43.4 | 1 | 533 | 16.65 | 14546.17 | 737.41 | 6508.67 | 803.95 | 104.84 | 343357.18 | 0.13 | 0.67 | 5.65 | 20.69 | 0.5 | 10
1 | 55 | CONCLUIDO | 1.3987 | 71.49 | 64.63 | 19.39 | 0.3 | 200 | 117.34 | 43.4 | 2 | 198 | 16.94 | 14705.49 | 553.32 | 6508.31 | 362.58 | 104.84 | 124347.58 | 0.29 | 0.81 | 5.07 | 7.48 | 0.5 | 10
2 | 55 | CONCLUIDO | 1.4944 | 66.92 | 61.85 | 29.69 | 0.45 | 125 | 118.63 | 43.4 | 3 | 40 | 17.23 | 14865.24 | 477.23 | 6508.13 | 266.25 | 104.84 | 76557.38 | 0.39 | 0.85 | 5.05 | 4.7 | 0.5 | 10
3 | 55 | CONCLUIDO | 1.4999 | 66.67 | 61.72 | 30.86 | 0.59 | 120 | 119.93 | 43.4 | 4 | 0 | 17.53 | 15025.44 | 476.41 | 6508.37 | 259.75 | 104.84 | 73335.16 | 0.4 | 0.85 | 5.11 | 4.57 | 0.5 | 10

## resultados
Unnamed: 0 | Volume de calda [L] | STATUS | Capacidade operacional [ha/h] | Tempo de missao [h] | Tempo util [h] | Tempo por voo [min] | Autonomia Projetada [h] | N° Voos | MTOW [kg] | Massa Estrutura [kg] | Combustível [kg] | Abastecimentos | Massa gerador | Potência gerador [W] | Combustível consumido [L] | Calda cons [L] | Distância percorrida [km] | Distância Pulverizando [km] | RTL ACUMULADO[m] | EOC [km/km] | EOC [h/h] | Tempo de manobra [h] | Tempo rtl_rtw [h] | V pulv [m/s] | V desloc [m/s]
0 | 100 | CONCLUIDO | 0.7399 | 135.16 | 95.39 | 5.97 | 0.09 | 958 | 194.77 | 54.38 | 1 | 956 | 39.4 | 24256.19 | 1311.41 | 6509.23 | 1392.77 | 104.84 | 635653.01 | 0.08 | 0.55 | 6.35 | 38.22 | 0.5 | 10
1 | 100 | CONCLUIDO | 1.1694 | 85.51 | 69.93 | 12.49 | 0.18 | 336 | 196.32 | 54.38 | 2 | 334 | 39.95 | 24447.22 | 928.88 | 6508.48 | 539.6 | 104.84 | 212175.66 | 0.19 | 0.75 | 5.3 | 12.78 | 0.5 | 10
2 | 100 | CONCLUIDO | 1.3362 | 74.84 | 64.58 | 19.47 | 0.27 | 199 | 197.88 | 54.38 | 3 | 197 | 40.5 | 24639 | 826.64 | 6508.4 | 360.5 | 104.84 | 123311.75 | 0.29 | 0.81 | 5.08 | 7.43 | 0.5 | 10
3 | 100 | CONCLUIDO | 1.426 | 70.13 | 62.24 | 27.06 | 0.36 | 138 | 199.44 | 54.38 | 4 | 136 | 41.06 | 24831.54 | 763.27 | 6508.15 | 282.77 | 104.84 | 84751.48 | 0.37 | 0.84 | 4.97 | 5.1 | 0.5 | 10
4 | 100 | CONCLUIDO | 1.48 | 67.57 | 61.01 | 35.2 | 0.44 | 104 | 201.01 | 54.38 | 5 | 102 | 41.63 | 25024.84 | 712.84 | 6508.05 | 241.63 | 104.84 | 64352.71 | 0.43 | 0.86 | 4.92 | 3.86 | 0.5 | 10
5 | 100 | CONCLUIDO | 1.5198 | 65.8 | 60.13 | 44.54 | 0.53 | 81 | 202.58 | 54.38 | 6 | 70 | 42.2 | 25218.93 | 663.38 | 6508.04 | 212.16 | 104.84 | 49731.39 | 0.49 | 0.87 | 4.88 | 2.98 | 0.5 | 10
6 | 100 | CONCLUIDO | 1.54 | 64.93 | 59.73 | 51.94 | 0.61 | 69 | 204.16 | 54.38 | 7 | 24 | 42.78 | 25413.94 | 629.38 | 6508.08 | 197.03 | 104.84 | 42226.64 | 0.53 | 0.88 | 4.92 | 2.59 | 0.5 | 10
7 | 100 | CONCLUIDO | 1.5431 | 64.81 | 59.68 | 53.45 | 0.69 | 67 | 205.75 | 54.38 | 8 | 2 | 43.37 | 25609.61 | 630.7 | 6507.89 | 194.3 | 104.84 | 40874.17 | 0.54 | 0.88 | 4.95 | 2.54 | 0.5 | 10
8 | 100 | CONCLUIDO | 1.5431 | 64.8 | 59.68 | 53.45 | 0.77 | 67 | 207.34 | 54.38 | 9 | 0 | 43.96 | 25806.1 | 633.78 | 6507.93 | 194.15 | 104.84 | 40797.49 | 0.54 | 0.88 | 4.95 | 2.54 | 0.5 | 10
0 | 40 | CONCLUIDO | 1.2171 | 82.16 | 72.61 | 10.81 | 0.2 | 403 | 89.87 | 37.55 | 1 | 401 | 11.32 | 11317.98 | 556.63 | 6508.47 | 628.59 | 104.84 | 256339.89 | 0.17 | 0.72 | 5.44 | 15.46 | 0.5 | 10
1 | 40 | CONCLUIDO | 1.452 | 68.87 | 63.68 | 22.21 | 0.39 | 172 | 91.1 | 37.55 | 2 | 49 | 11.54 | 11468.97 | 423 | 6508.29 | 324.68 | 104.84 | 105538.34 | 0.32 | 0.82 | 5.2 | 6.53 | 0.5 | 10
2 | 40 | CONCLUIDO | 1.4614 | 68.43 | 63.39 | 23.19 | 0.57 | 164 | 92.32 | 37.55 | 3 | 0 | 11.77 | 11620.34 | 421.46 | 6508.29 | 313.75 | 104.84 | 100110.78 | 0.33 | 0.83 | 5.23 | 6.24 | 0.5 | 10
0 | 30 | CONCLUIDO | 1.326 | 75.41 | 68.81 | 13.49 | 0.24 | 306 | 71.52 | 32.27 | 1 | 278 | 8.25 | 9054.6 | 420.73 | 6508.37 | 501.24 | 104.84 | 193147.94 | 0.21 | 0.76 | 5.28 | 11.66 | 0.5 | 10
1 | 30 | CONCLUIDO | 1.4148 | 70.68 | 65.45 | 18.01 | 0.48 | 218 | 72.7 | 32.27 | 2 | 0 | 8.43 | 9200.25 | 377.68 | 6508.46 | 379.74 | 104.84 | 132837.76 | 0.28 | 0.8 | 5.39 | 8.3 | 0.5 | 10
0 | 15 | CONCLUIDO | 1.2454 | 80.29 | 73.77 | 10.2 | 0.43 | 434 | 39.78 | 19.54 | 1 | 0 | 4.24 | 5140 | 289.27 | 6508.73 | 647.56 | 104.84 | 265666.34 | 0.16 | 0.71 | 6.03 | 16.62 | 0.5 | 10
0 | 70 | CONCLUIDO | 0.9549 | 104.73 | 83.23 | 7.49 | 0.12 | 667 | 141.81 | 47.83 | 1 | 665 | 22.98 | 17723.39 | 916.73 | 6509.25 | 983.4 | 104.84 | 432421.11 | 0.11 | 0.63 | 5.9 | 26.07 | 0.5 | 10
1 | 70 | CONCLUIDO | 1.3181 | 75.87 | 66.48 | 16.08 | 0.25 | 248 | 143.17 | 47.83 | 2 | 246 | 23.34 | 17891.86 | 686.04 | 6508.24 | 424.5 | 104.84 | 155065.59 | 0.25 | 0.79 | 5.15 | 9.33 | 0.5 | 10
2 | 70 | CONCLUIDO | 1.4511 | 68.91 | 62.53 | 26.05 | 0.37 | 144 | 144.54 | 47.83 | 3 | 141 | 23.71 | 18060.85 | 594.56 | 6508.1 | 292.09 | 104.84 | 89384.77 | 0.36 | 0.84 | 4.99 | 5.38 | 0.5 | 10
3 | 70 | CONCLUIDO | 1.5133 | 66.08 | 60.94 | 36.2 | 0.49 | 101 | 145.92 | 47.83 | 4 | 52 | 24.09 | 18230.35 | 534.97 | 6508.01 | 236.96 | 104.84 | 62031.22 | 0.44 | 0.86 | 4.98 | 3.79 | 0.5 | 10
4 | 70 | CONCLUIDO | 1.5233 | 65.65 | 60.7 | 38.75 | 0.6 | 94 | 147.3 | 47.83 | 5 | 1 | 24.47 | 18400.38 | 525.95 | 6508.09 | 227.11 | 104.84 | 57144.94 | 0.46 | 0.86 | 5.03 | 3.56 | 0.5 | 10
5 | 70 | CONCLUIDO | 1.5229 | 65.66 | 60.72 | 38.76 | 0.71 | 94 | 148.68 | 47.83 | 6 | 0 | 24.85 | 18570.94 | 530.56 | 6508.16 | 227.35 | 104.84 | 57262.15 | 0.46 | 0.86 | 5.03 | 3.57 | 0.5 | 10
0 | 90 | CONCLUIDO | 0.8085 | 123.69 | 90.94 | 6.4 | 0.1 | 853 | 176.73 | 52.44 | 1 | 851 | 33.29 | 22031.19 | 1170.06 | 6509.34 | 1242.52 | 104.84 | 561052.6 | 0.08 | 0.58 | 6.2 | 33.78 | 0.5 | 10
1 | 90 | CONCLUIDO | 1.218 | 82.1 | 68.76 | 13.44 | 0.2 | 307 | 178.21 | 52.44 | 2 | 305 | 33.77 | 22213.89 | 849.12 | 6508.48 | 501.13 | 104.84 | 193088.78 | 0.21 | 0.76 | 5.24 | 11.61 | 0.5 | 10
2 | 90 | CONCLUIDO | 1.3723 | 72.87 | 63.98 | 21.09 | 0.3 | 182 | 179.7 | 52.44 | 3 | 180 | 34.26 | 22397.24 | 755.01 | 6508.35 | 340.17 | 104.84 | 113234.76 | 0.31 | 0.82 | 5.06 | 6.83 | 0.5 | 10
3 | 90 | CONCLUIDO | 1.4559 | 68.68 | 61.82 | 29.67 | 0.39 | 125 | 181.19 | 52.44 | 4 | 123 | 34.75 | 22581.25 | 691.1 | 6508.14 | 268.25 | 104.84 | 77555.85 | 0.39 | 0.85 | 4.96 | 4.67 | 0.5 | 10
4 | 90 | CONCLUIDO | 1.5093 | 66.26 | 60.57 | 39.5 | 0.49 | 92 | 182.69 | 52.44 | 5 | 83 | 35.25 | 22766.06 | 631.38 | 6507.92 | 226.69 | 104.84 | 56944.09 | 0.46 | 0.87 | 4.9 | 3.42 | 0.5 | 10
5 | 90 | CONCLUIDO | 1.5337 | 65.2 | 60.05 | 46.79 | 0.58 | 77 | 184.19 | 52.44 | 6 | 27 | 35.75 | 22951.43 | 597.03 | 6508.13 | 206.99 | 104.84 | 47170.35 | 0.51 | 0.87 | 4.95 | 2.9 | 0.5 | 10
6 | 90 | CONCLUIDO | 1.5388 | 64.98 | 59.93 | 48.59 | 0.67 | 74 | 185.7 | 52.44 | 7 | 1 | 36.26 | 23137.49 | 593.67 | 6508 | 202.34 | 104.84 | 44860.07 | 0.52 | 0.87 | 4.97 | 2.79 | 0.5 | 10
7 | 90 | CONCLUIDO | 1.5388 | 64.99 | 59.93 | 48.6 | 0.76 | 74 | 187.22 | 52.44 | 8 | 0 | 36.78 | 23324.24 | 598.33 | 6507.97 | 202.32 | 104.84 | 44848.89 | 0.52 | 0.87 | 4.97 | 2.79 | 0.5 | 10
0 | 10 | CONCLUIDO | 1.0997 | 90.93 | 82.06 | 7.58 | 0.64 | 650 | 26.11 | 12.1 | 1 | 0 | 3.01 | 3454.41 | 237.61 | 6509.35 | 913.79 | 104.84 | 397704.24 | 0.11 | 0.64 | 6.69 | 24.91 | 0.5 | 10
0 | 45 | CONCLUIDO | 1.169 | 85.54 | 74.34 | 9.96 | 0.18 | 448 | 98.71 | 39.72 | 1 | 446 | 12.99 | 12407.75 | 617.85 | 6508.51 | 687.27 | 104.84 | 285452.37 | 0.15 | 0.71 | 5.49 | 17.19 | 0.5 | 10
1 | 45 | CONCLUIDO | 1.4477 | 69.07 | 63.59 | 22.44 | 0.35 | 170 | 99.95 | 39.72 | 2 | 107 | 13.24 | 12561.45 | 457.72 | 6508.32 | 325.11 | 104.84 | 105760.5 | 0.32 | 0.82 | 5.1 | 6.44 | 0.5 | 10
2 | 45 | CONCLUIDO | 1.4769 | 67.71 | 62.72 | 25.78 | 0.52 | 146 | 101.2 | 39.72 | 3 | 0 | 13.49 | 12715.54 | 437.96 | 6508.17 | 291.72 | 104.84 | 89186.37 | 0.36 | 0.84 | 5.19 | 5.57 | 0.5 | 10
0 | 60 | CONCLUIDO | 1.0358 | 96.54 | 79.61 | 8.25 | 0.14 | 579 | 124.63 | 45 | 1 | 577 | 18.64 | 15605.44 | 796.76 | 6508.66 | 863.56 | 104.84 | 372944.99 | 0.12 | 0.66 | 5.71 | 22.46 | 0.5 | 10
1 | 60 | CONCLUIDO | 1.3701 | 72.99 | 65.31 | 18.06 | 0.28 | 217 | 125.95 | 45 | 2 | 215 | 18.95 | 15767.7 | 600.13 | 6508.04 | 384.93 | 104.84 | 135438.77 | 0.27 | 0.8 | 5.11 | 8.16 | 0.5 | 10
2 | 60 | CONCLUIDO | 1.4875 | 67.23 | 61.88 | 29.46 | 0.42 | 126 | 127.27 | 45 | 3 | 87 | 19.27 | 15930.42 | 510.93 | 6508.25 | 268.67 | 104.84 | 77762.44 | 0.39 | 0.85 | 5.01 | 4.73 | 0.5 | 10
3 | 60 | CONCLUIDO | 1.5089 | 66.27 | 61.33 | 33.45 | 0.55 | 110 | 128.59 | 45 | 4 | 4 | 19.59 | 16093.6 | 492.46 | 6507.97 | 247.57 | 104.84 | 67292.61 | 0.42 | 0.85 | 5.07 | 4.18 | 0.5 | 10
4 | 60 | CONCLUIDO | 1.5091 | 66.26 | 61.32 | 33.45 | 0.68 | 110 | 129.92 | 45 | 5 | 0 | 19.92 | 16257.24 | 497.79 | 6508.06 | 247.13 | 104.84 | 67071.28 | 0.42 | 0.85 | 5.07 | 4.17 | 0.5 | 10
0 | 80 | CONCLUIDO | 0.8799 | 113.64 | 86.93 | 6.89 | 0.11 | 757 | 159.12 | 50.28 | 1 | 755 | 27.84 | 19859.16 | 1039.63 | 6509.15 | 1108.12 | 104.84 | 494333.86 | 0.09 | 0.6 | 6.03 | 29.77 | 0.5 | 10
1 | 80 | CONCLUIDO | 1.2664 | 78.96 | 67.68 | 14.61 | 0.22 | 278 | 160.54 | 50.28 | 2 | 276 | 28.26 | 20034.4 | 769.44 | 6508.29 | 463.74 | 104.84 | 174535.65 | 0.23 | 0.77 | 5.22 | 10.53 | 0.5 | 10
2 | 80 | CONCLUIDO | 1.4102 | 70.91 | 63.31 | 23.16 | 0.33 | 164 | 161.97 | 50.28 | 3 | 162 | 28.69 | 20210.21 | 677.75 | 6508.04 | 318.14 | 104.84 | 102308.92 | 0.33 | 0.83 | 5.02 | 6.16 | 0.5 | 10
3 | 80 | CONCLUIDO | 1.4886 | 67.18 | 61.28 | 33.12 | 0.43 | 111 | 163.4 | 50.28 | 4 | 107 | 29.12 | 20386.62 | 608.61 | 6507.99 | 250.83 | 104.84 | 68919.71 | 0.42 | 0.86 | 4.92 | 4.13 | 0.5 | 10
4 | 80 | CONCLUIDO | 1.525 | 65.57 | 60.45 | 41.69 | 0.54 | 87 | 164.83 | 50.28 | 5 | 35 | 29.55 | 20563.61 | 565.67 | 6508.27 | 220.29 | 104.84 | 53766.67 | 0.48 | 0.87 | 4.97 | 3.3 | 0.5 | 10
5 | 80 | CONCLUIDO | 1.5312 | 65.31 | 60.31 | 43.6 | 0.64 | 83 | 166.27 | 50.28 | 6 | 0 | 29.99 | 20741.2 | 560.14 | 6507.99 | 214.33 | 104.84 | 50807.66 | 0.49 | 0.87 | 5 | 3.16 | 0.5 | 10
0 | 35 | CONCLUIDO | 1.2706 | 78.7 | 70.7 | 11.95 | 0.22 | 355 | 80.84 | 35.1 | 1 | 352 | 9.74 | 10204.21 | 490.6 | 6508.52 | 565.32 | 104.84 | 224941.8 | 0.19 | 0.74 | 5.33 | 13.55 | 0.5 | 10
1 | 35 | CONCLUIDO | 1.4394 | 69.47 | 64.34 | 20.53 | 0.43 | 188 | 82.04 | 35.1 | 2 | 12 | 9.94 | 10352.53 | 397.62 | 6508.1 | 344.55 | 104.84 | 115393.48 | 0.3 | 0.81 | 5.3 | 7.19 | 0.5 | 10
2 | 35 | CONCLUIDO | 1.4409 | 69.4 | 64.29 | 20.63 | 0.63 | 187 | 83.25 | 35.1 | 3 | 0 | 10.15 | 10501.19 | 404.19 | 6508.42 | 342.14 | 104.84 | 114195.13 | 0.31 | 0.82 | 5.31 | 7.14 | 0.5 | 10
0 | 50 | CONCLUIDO | 1.122 | 89.13 | 76.16 | 9.29 | 0.16 | 492 | 107.41 | 41.65 | 1 | 490 | 14.77 | 13481.73 | 678.76 | 6508.73 | 747.09 | 104.84 | 315143.15 | 0.14 | 0.69 | 5.58 | 19 | 0.5 | 10
1 | 50 | CONCLUIDO | 1.4252 | 70.17 | 64.06 | 21 | 0.32 | 183 | 108.68 | 41.65 | 2 | 168 | 15.03 | 13638.32 | 504.65 | 6508.13 | 342.23 | 104.84 | 114259.19 | 0.31 | 0.82 | 5.09 | 6.91 | 0.5 | 10
2 | 50 | CONCLUIDO | 1.4882 | 67.2 | 62.2 | 28.06 | 0.48 | 133 | 109.96 | 41.65 | 3 | 11 | 15.31 | 13795.21 | 457.79 | 6508.33 | 275.61 | 104.84 | 81199.92 | 0.38 | 0.84 | 5.14 | 5.06 | 0.5 | 10
3 | 50 | CONCLUIDO | 1.4896 | 67.13 | 62.16 | 28.26 | 0.63 | 132 | 111.23 | 41.65 | 4 | 0 | 15.58 | 13952.52 | 460.13 | 6508.15 | 274.58 | 104.84 | 80685.99 | 0.38 | 0.84 | 5.12 | 5.01 | 0.5 | 10
0 | 25 | CONCLUIDO | 1.3549 | 73.8 | 68.04 | 14.27 | 0.28 | 286 | 61.76 | 28.92 | 1 | 111 | 6.84 | 7851.41 | 361.24 | 6508.44 | 467.78 | 104.84 | 176519 | 0.22 | 0.77 | 5.46 | 10.89 | 0.5 | 10
1 | 25 | CONCLUIDO | 1.3783 | 72.55 | 67.13 | 15.43 | 0.55 | 261 | 62.92 | 28.92 | 2 | 0 | 7 | 7994.37 | 354.99 | 6508.6 | 434.04 | 104.84 | 159775.43 | 0.24 | 0.78 | 5.52 | 9.98 | 0.5 | 10
0 | 85 | CONCLUIDO | 0.8443 | 118.44 | 88.82 | 6.63 | 0.11 | 804 | 167.88 | 51.39 | 1 | 802 | 30.49 | 20939.59 | 1102.89 | 6508.97 | 1173.24 | 104.84 | 526655.52 | 0.09 | 0.59 | 6.07 | 31.67 | 0.5 | 10
1 | 85 | CONCLUIDO | 1.2417 | 80.54 | 68.23 | 13.97 | 0.21 | 293 | 169.33 | 51.39 | 2 | 291 | 30.94 | 21118.46 | 809.53 | 6508.24 | 482.62 | 104.84 | 183903.67 | 0.22 | 0.77 | 5.23 | 11.08 | 0.5 | 10
2 | 85 | CONCLUIDO | 1.3921 | 71.83 | 63.6 | 22.06 | 0.31 | 173 | 170.79 | 51.39 | 3 | 171 | 31.4 | 21297.94 | 716.01 | 6508.19 | 327.91 | 104.84 | 107146.59 | 0.32 | 0.82 | 5.03 | 6.45 | 0.5 | 10
3 | 85 | CONCLUIDO | 1.4728 | 67.9 | 61.53 | 31.28 | 0.41 | 118 | 172.25 | 51.39 | 4 | 116 | 31.86 | 21478.05 | 651.14 | 6508.02 | 258.24 | 104.84 | 72588.39 | 0.41 | 0.85 | 4.96 | 4.38 | 0.5 | 10
4 | 85 | CONCLUIDO | 1.5197 | 65.8 | 60.45 | 41.21 | 0.51 | 88 | 173.71 | 51.39 | 5 | 59 | 32.32 | 21658.78 | 595.53 | 6507.96 | 221.68 | 104.84 | 54458.45 | 0.47 | 0.87 | 4.93 | 3.3 | 0.5 | 10
5 | 85 | CONCLUIDO | 1.5333 | 65.22 | 60.17 | 45.7 | 0.61 | 79 | 175.18 | 51.39 | 6 | 10 | 32.79 | 21840.16 | 580.16 | 6507.92 | 210.49 | 104.84 | 48909.79 | 0.5 | 0.87 | 4.97 | 3.02 | 0.5 | 10
6 | 85 | CONCLUIDO | 1.5353 | 65.13 | 60.12 | 46.24 | 0.7 | 78 | 176.66 | 51.39 | 7 | 0 | 33.27 | 22022.17 | 581.85 | 6508.09 | 208.13 | 104.84 | 47733.18 | 0.5 | 0.87 | 4.98 | 2.97 | 0.5 | 10
0 | 20 | CONCLUIDO | 1.3256 | 75.44 | 69.68 | 12.75 | 0.34 | 328 | 51.33 | 24.83 | 1 | 17 | 5.51 | 6564.78 | 323.3 | 6508.25 | 516.71 | 104.84 | 200774.71 | 0.2 | 0.75 | 5.7 | 12.53 | 0.5 | 10
1 | 20 | CONCLUIDO | 1.3275 | 75.33 | 69.6 | 12.81 | 0.66 | 326 | 52.47 | 24.83 | 2 | 0 | 5.64 | 6705.1 | 329.53 | 6508.7 | 513.61 | 104.84 | 199233.19 | 0.2 | 0.75 | 5.7 | 12.45 | 0.5 | 10
0 | 65 | CONCLUIDO | 0.9956 | 100.44 | 81.33 | 7.85 | 0.13 | 622 | 133.21 | 46.47 | 1 | 620 | 20.75 | 16663.42 | 855.67 | 6508.85 | 921.6 | 104.84 | 401747.71 | 0.11 | 0.64 | 5.76 | 24.17 | 0.5 | 10
1 | 65 | CONCLUIDO | 1.3435 | 74.43 | 65.91 | 16.97 | 0.26 | 233 | 134.55 | 46.47 | 2 | 231 | 21.09 | 16828.84 | 644.41 | 6508.23 | 404.74 | 104.84 | 145262.86 | 0.26 | 0.8 | 5.14 | 8.76 | 0.5 | 10
2 | 65 | CONCLUIDO | 1.4729 | 67.89 | 62.09 | 28.01 | 0.39 | 133 | 135.9 | 46.47 | 3 | 125 | 21.43 | 16994.64 | 551 | 6508.17 | 277.56 | 104.84 | 82170.69 | 0.38 | 0.84 | 4.97 | 4.94 | 0.5 | 10
3 | 65 | CONCLUIDO | 1.5145 | 66.03 | 61.05 | 35.56 | 0.52 | 103 | 137.25 | 46.47 | 4 | 17 | 21.78 | 17160.92 | 508.93 | 6508.08 | 238.87 | 104.84 | 62979.49 | 0.44 | 0.86 | 5.03 | 3.9 | 0.5 | 10
4 | 65 | CONCLUIDO | 1.5153 | 66 | 61.04 | 35.9 | 0.64 | 102 | 138.6 | 46.47 | 5 | 0 | 22.13 | 17327.69 | 511.57 | 6508.25 | 238.15 | 104.84 | 62622.89 | 0.44 | 0.86 | 5.05 | 3.89 | 0.5 | 10
0 | 75 | CONCLUIDO | 0.917 | 109.05 | 85.05 | 7.18 | 0.12 | 711 | 150.44 | 49.1 | 1 | 709 | 25.34 | 18787.76 | 977.37 | 6509.06 | 1044.92 | 104.84 | 462960.8 | 0.1 | 0.62 | 5.96 | 27.89 | 0.5 | 10
1 | 75 | CONCLUIDO | 1.291 | 77.46 | 67.12 | 15.25 | 0.23 | 264 | 151.83 | 49.1 | 2 | 262 | 25.73 | 18959.54 | 728.86 | 6508.2 | 445.46 | 104.84 | 165467.24 | 0.24 | 0.78 | 5.18 | 9.97 | 0.5 | 10
2 | 75 | CONCLUIDO | 1.4304 | 69.91 | 62.93 | 24.52 | 0.35 | 154 | 153.23 | 49.1 | 3 | 152 | 26.13 | 19131.85 | 637.29 | 6508.09 | 304.68 | 104.84 | 95626.09 | 0.34 | 0.83 | 5.03 | 5.78 | 0.5 | 10
3 | 75 | CONCLUIDO | 1.5021 | 66.57 | 61.09 | 34.91 | 0.46 | 105 | 154.63 | 49.1 | 4 | 84 | 26.53 | 19304.72 | 571.02 | 6508.13 | 242.98 | 104.84 | 65021.11 | 0.43 | 0.86 | 4.96 | 3.94 | 0.5 | 10
4 | 75 | CONCLUIDO | 1.5262 | 65.52 | 60.53 | 40.8 | 0.57 | 89 | 156.03 | 49.1 | 5 | 11 | 26.94 | 19478.15 | 543.46 | 6508.01 | 221.95 | 104.84 | 54588.51 | 0.47 | 0.87 | 5 | 3.38 | 0.5 | 10
5 | 75 | CONCLUIDO | 1.528 | 65.44 | 60.48 | 41.24 | 0.67 | 88 | 157.44 | 49.1 | 6 | 0 | 27.35 | 19652.13 | 545.16 | 6507.97 | 220.12 | 104.84 | 53678.03 | 0.48 | 0.87 | 5 | 3.33 | 0.5 | 10
0 | 95 | CONCLUIDO | 0.774 | 129.2 | 93.08 | 6.18 | 0.1 | 904 | 185.69 | 53.44 | 1 | 902 | 36.26 | 23136.14 | 1238.95 | 6509.49 | 1315.11 | 104.84 | 597094.61 | 0.08 | 0.56 | 6.27 | 35.92 | 0.5 | 10
1 | 95 | CONCLUIDO | 1.1921 | 83.89 | 69.43 | 12.94 | 0.19 | 322 | 187.21 | 53.44 | 2 | 320 | 36.77 | 23322.88 | 890.08 | 6508.85 | 521.77 | 104.84 | 203332.77 | 0.2 | 0.75 | 5.31 | 12.28 | 0.5 | 10
2 | 95 | CONCLUIDO | 1.3545 | 73.83 | 64.25 | 20.18 | 0.28 | 191 | 188.73 | 53.44 | 3 | 189 | 37.29 | 23510.33 | 790.17 | 6508.16 | 350.24 | 104.84 | 118222.44 | 0.3 | 0.82 | 5.05 | 7.1 | 0.5 | 10
3 | 95 | CONCLUIDO | 1.4401 | 69.44 | 62.06 | 28.21 | 0.37 | 132 | 190.25 | 53.44 | 4 | 130 | 37.82 | 23698.48 | 727.06 | 6508.17 | 276.58 | 104.84 | 81688.53 | 0.38 | 0.84 | 4.97 | 4.91 | 0.5 | 10
4 | 95 | CONCLUIDO | 1.4952 | 66.88 | 60.76 | 37.2 | 0.46 | 98 | 191.78 | 53.44 | 5 | 96 | 38.35 | 23887.36 | 674.38 | 6507.98 | 233.19 | 104.84 | 60163.83 | 0.45 | 0.86 | 4.91 | 3.62 | 0.5 | 10
5 | 95 | CONCLUIDO | 1.5304 | 65.34 | 60.01 | 46.76 | 0.55 | 77 | 193.32 | 53.44 | 6 | 52 | 38.89 | 24076.95 | 626.1 | 6507.95 | 207.09 | 104.84 | 47216.61 | 0.51 | 0.87 | 4.91 | 2.86 | 0.5 | 10
6 | 95 | CONCLUIDO | 1.5395 | 64.95 | 59.84 | 50.57 | 0.64 | 71 | 194.86 | 53.44 | 7 | 7 | 39.43 | 24267.28 | 609.32 | 6508.14 | 200.03 | 104.84 | 43716.19 | 0.52 | 0.88 | 4.94 | 2.7 | 0.5 | 10
7 | 95 | CONCLUIDO | 1.5414 | 64.88 | 59.8 | 51.26 | 0.72 | 70 | 196.41 | 53.44 | 8 | 0 | 39.98 | 24458.36 | 615.99 | 6508.06 | 198.25 | 104.84 | 42830.81 | 0.53 | 0.88 | 4.95 | 2.66 | 0.5 | 10
0 | 55 | CONCLUIDO | 1.0786 | 92.71 | 77.84 | 8.73 | 0.15 | 535 | 116.05 | 43.4 | 1 | 533 | 16.65 | 14546.17 | 737.41 | 6508.67 | 803.95 | 104.84 | 343357.18 | 0.13 | 0.67 | 5.65 | 20.69 | 0.5 | 10
1 | 55 | CONCLUIDO | 1.3987 | 71.49 | 64.63 | 19.39 | 0.3 | 200 | 117.34 | 43.4 | 2 | 198 | 16.94 | 14705.49 | 553.32 | 6508.31 | 362.58 | 104.84 | 124347.58 | 0.29 | 0.81 | 5.07 | 7.48 | 0.5 | 10
2 | 55 | CONCLUIDO | 1.4944 | 66.92 | 61.85 | 29.69 | 0.45 | 125 | 118.63 | 43.4 | 3 | 40 | 17.23 | 14865.24 | 477.23 | 6508.13 | 266.25 | 104.84 | 76557.38 | 0.39 | 0.85 | 5.05 | 4.7 | 0.5 | 10
3 | 55 | CONCLUIDO | 1.4999 | 66.67 | 61.72 | 30.86 | 0.59 | 120 | 119.93 | 43.4 | 4 | 0 | 17.53 | 15025.44 | 476.41 | 6508.37 | 259.75 | 104.84 | 73335.16 | 0.4 | 0.85 | 5.11 | 4.57 | 0.5 | 10

## gráficos
Selecione o eixo X:
Selecione o eixo Y:
Selecione o eixo Z:
Eixo X | Eixo Y | Eixo Z
0 | 0 | 0
0 | 0 | 0
0 | 0 | 0
0 | 0 | 0
0 | 0 | 0
0 | 0 | 0
0 | 0 | 0
0 | 0 | 0
0 | 0 | 0
0 | 0 | 0
0 | 0 | 0
0 | 0 | 0
0 | 0 | 0
0 | 0 | 0
0 | 0 | 0
0 | 0 | 0
0 | 0 | 0
0 | 0 | 0
0 | 0 | 0
0 | 0 | 0
0 | 0 | 0
0 | 0 | 0
0 | 0 | 0
0 | 0 | 0
0 | 0 | 0
0 | 0 | 0
0 | 0 | 0
0 | 0 | 0
0 | 0 | 0
0 | 0 | 0
0 | 0 | 0
0 | 0 | 0
0 | 0 | 0
0 | 0 | 0
0 | 0 | 0
0 | 0 | 0
0 | 0 | 0
0 | 0 | 0
0 | 0 | 0
0 | 0 | 0
0 | 0 | 0
0 | 0 | 0
0 | 0 | 0
0 | 0 | 0
0 | 0 | 0
0 | 0 | 0
0 | 0 | 0
0 | 0 | 0
0 | 0 | 0
0 | 0 | 0
0 | 0 | 0
0 | 0 | 0
0 | 0 | 0
0 | 0 | 0
0 | 0 | 0
0 | 0 | 0
0 | 0 | 0
0 | 0 | 0
0 | 0 | 0
0 | 0 | 0
0 | 0 | 0
0 | 0 | 0
0 | 0 | 0
0 | 0 | 0
0 | 0 | 0
0 | 0 | 0
0 | 0 | 0
0 | 0 | 0
0 | 0 | 0
0 | 0 | 0
0 | 0 | 0
0 | 0 | 0
0 | 0 | 0
0 | 0 | 0
0 | 0 | 0
0 | 0 | 0
0 | 0 | 0
0 | 0 | 0
0 | 0 | 0
0 | 0 | 0
0 | 0 | 0
0 | 0 | 0
0 | 0 | 0
0 | 0 | 0
0 | 0 | 0

## hidden (hidden)
Unnamed: 0
Volume de calda [L]
STATUS
Capacidade operacional [ha/h]
Tempo de missao [h]
Tempo util [h]
Tempo por voo [min]
Autonomia Projetada [h]
N° Voos
MTOW [kg]
Massa Estrutura [kg]
Combustível [kg]
Abastecimentos
Massa gerador
Potência gerador [W]
Combustível consumido [L]
Calda cons [L]
Distância percorrida [km]
Distância Pulverizando [km]
RTL ACUMULADO[m]
EOC [km/km]
EOC [h/h]
Tempo de manobra [h]
Tempo rtl_rtw [h]
V pulv [m/s]
V desloc [m/s]