## RESULTADOS_18
Unnamed: 0 | Volume de calda [L] | STATUS | Capacidade operacional [ha/h] | Tempo de missao [h] | Tempo util [h] | Tempo por voo [min] | Autonomia Projetada [h] | N° Voos | MTOW [kg] | Massa Estrutura [kg] | Combustível [kg] | Abastecimentos | Massa gerador | Potência gerador [W] | Combustível consumido [L] | Calda cons [L] | Distância percorrida [km] | Distância Pulverizando [km] | RTL ACUMULADO[m] | EOC [km/km] | EOC [h/h] | Tempo de manobra [h] | Tempo rtl_rtw [h] | V pulv [m/s] | V desloc [m/s]
0 | 100 | CONCLUIDO | 0.8868 | 112.77 | 78.91 | 5.87 | 0.09 | 806 | 194.77 | 54.38 | 1 | 804 | 39.4 | 24256.19 | 1103.09 | 783.02 | 1164.01 | 71 | 533468.48 | 0.06 | 0.46 | 5.9 | 32.08 | 0.5 | 10
1 | 100 | CONCLUIDO | 1.3924 | 71.82 | 57.91 | 11.86 | 0.18 | 293 | 196.32 | 54.38 | 2 | 291 | 39.95 | 24447.22 | 807.17 | 782.92 | 459.92 | 71 | 183987.51 | 0.15 | 0.63 | 5.03 | 11.09 | 0.5 | 10
2 | 100 | CONCLUIDO | 1.5855 | 63.07 | 53.56 | 17.85 | 0.27 | 180 | 197.88 | 54.38 | 3 | 178 | 40.5 | 24639 | 744.56 | 782.83 | 314.68 | 71 | 111933.91 | 0.23 | 0.68 | 4.85 | 6.74 | 0.5 | 10
3 | 100 | CONCLUIDO | 1.6889 | 59.21 | 51.64 | 23.83 | 0.36 | 130 | 199.44 | 54.38 | 4 | 128 | 41.06 | 24831.54 | 716.31 | 782.83 | 250.99 | 71 | 80337.31 | 0.28 | 0.7 | 4.76 | 4.83 | 0.5 | 10
4 | 100 | CONCLUIDO | 1.7518 | 57.08 | 50.6 | 29.77 | 0.44 | 102 | 201.01 | 54.38 | 5 | 100 | 41.63 | 25024.84 | 700.15 | 782.84 | 216.18 | 71 | 63075.2 | 0.33 | 0.72 | 4.72 | 3.79 | 0.5 | 10
5 | 100 | CONCLUIDO | 1.7967 | 55.66 | 49.88 | 35.63 | 0.53 | 84 | 202.58 | 54.38 | 6 | 82 | 42.2 | 25218.93 | 688.79 | 782.85 | 192.62 | 71 | 51385.45 | 0.37 | 0.73 | 4.67 | 3.06 | 0.5 | 10
6 | 100 | CONCLUIDO | 1.8296 | 54.66 | 49.38 | 41.73 | 0.61 | 71 | 204.16 | 54.38 | 7 | 69 | 42.78 | 25413.94 | 679.92 | 782.82 | 175.51 | 71 | 42893.68 | 0.4 | 0.73 | 4.66 | 2.57 | 0.5 | 10
7 | 100 | CONCLUIDO | 1.8508 | 54.03 | 49.1 | 47.52 | 0.69 | 62 | 205.75 | 54.38 | 8 | 60 | 43.37 | 25609.61 | 674.9 | 782.8 | 166.48 | 71 | 38424.64 | 0.43 | 0.74 | 4.64 | 2.29 | 0.5 | 10
8 | 100 | CONCLUIDO | 1.8695 | 53.49 | 48.83 | 53.27 | 0.77 | 55 | 207.34 | 54.38 | 9 | 53 | 43.96 | 25806.1 | 669.41 | 782.8 | 157.36 | 71 | 33899.32 | 0.45 | 0.74 | 4.64 | 2.02 | 0.5 | 10
9 | 100 | CONCLUIDO | 1.8863 | 53.01 | 48.59 | 59.5 | 0.85 | 49 | 208.94 | 54.38 | 10 | 47 | 44.56 | 26003.41 | 664.71 | 782.8 | 149.1 | 71 | 29797.74 | 0.48 | 0.75 | 4.63 | 1.78 | 0.5 | 10
10 | 100 | CONCLUIDO | 1.8992 | 52.65 | 48.43 | 66.03 | 0.93 | 44 | 210.55 | 54.38 | 11 | 42 | 45.17 | 26201.54 | 660.52 | 782.86 | 143.62 | 71 | 27083.55 | 0.49 | 0.75 | 4.62 | 1.61 | 0.5 | 10
11 | 100 | CONCLUIDO | 1.9079 | 52.41 | 48.3 | 70.69 | 1 | 41 | 212.16 | 54.38 | 12 | 39 | 45.78 | 26400.51 | 657.24 | 782.81 | 139.56 | 71 | 25071.43 | 0.51 | 0.75 | 4.62 | 1.49 | 0.5 | 10
12 | 100 | CONCLUIDO | 1.9192 | 52.11 | 48.15 | 78.08 | 1.08 | 37 | 213.78 | 54.38 | 13 | 35 | 46.4 | 26600.32 | 653.71 | 782.79 | 134.56 | 71 | 22587.96 | 0.53 | 0.75 | 4.61 | 1.34 | 0.5 | 10
13 | 100 | CONCLUIDO | 1.9247 | 51.96 | 48.08 | 82.42 | 1.15 | 35 | 215.41 | 54.38 | 14 | 33 | 47.03 | 26801 | 652.44 | 782.84 | 131.99 | 71 | 21314.03 | 0.54 | 0.75 | 4.61 | 1.27 | 0.5 | 10
14 | 100 | CONCLUIDO | 1.9336 | 51.72 | 47.96 | 89.92 | 1.23 | 32 | 217.04 | 54.38 | 15 | 30 | 47.66 | 27002.55 | 648.19 | 782.8 | 127.97 | 71 | 19319.18 | 0.55 | 0.76 | 4.6 | 1.14 | 0.5 | 10
15 | 100 | CONCLUIDO | 1.9396 | 51.56 | 47.87 | 95.75 | 1.3 | 30 | 218.68 | 54.38 | 16 | 28 | 48.31 | 27204.98 | 647.04 | 782.82 | 125.34 | 71 | 18012.8 | 0.57 | 0.76 | 4.59 | 1.06 | 0.5 | 10
16 | 100 | CONCLUIDO | 1.9414 | 51.51 | 47.87 | 99.03 | 1.37 | 29 | 220.33 | 54.38 | 17 | 27 | 48.95 | 27408.3 | 644.4 | 782.8 | 125.15 | 71 | 17925.22 | 0.57 | 0.76 | 4.59 | 1.05 | 0.5 | 10
17 | 100 | CONCLUIDO | 1.9474 | 51.35 | 47.78 | 106.19 | 1.44 | 27 | 221.99 | 54.38 | 18 | 25 | 49.61 | 27612.53 | 643.03 | 782.79 | 122.25 | 71 | 16485.27 | 0.58 | 0.76 | 4.59 | 0.97 | 0.5 | 10
18 | 100 | CONCLUIDO | 1.9501 | 51.28 | 47.75 | 110.2 | 1.51 | 26 | 223.65 | 54.38 | 19 | 24 | 50.27 | 27817.81 | 639.64 | 782.81 | 121.05 | 71 | 15888.34 | 0.59 | 0.76 | 4.6 | 0.94 | 0.5 | 10
19 | 100 | CONCLUIDO | 1.9567 | 51.11 | 47.66 | 119.14 | 1.58 | 24 | 225.32 | 54.38 | 20 | 22 | 50.95 | 28023.89 | 638.17 | 782.82 | 118.16 | 71 | 14452.97 | 0.6 | 0.76 | 4.58 | 0.85 | 0.5 | 10
20 | 100 | CONCLUIDO | 1.9592 | 51.04 | 47.63 | 124.26 | 1.64 | 23 | 227 | 54.38 | 21 | 21 | 51.62 | 28230.92 | 636.09 | 782.79 | 117.13 | 71 | 13945.71 | 0.61 | 0.76 | 4.59 | 0.82 | 0.5 | 10
21 | 100 | CONCLUIDO | 1.9626 | 50.95 | 47.58 | 129.77 | 1.71 | 22 | 228.69 | 54.38 | 22 | 20 | 52.31 | 28438.91 | 634.43 | 782.8 | 115.54 | 71 | 13155.45 | 0.61 | 0.76 | 4.58 | 0.77 | 0.5 | 10
22 | 100 | CONCLUIDO | 1.965 | 50.89 | 47.56 | 135.87 | 1.77 | 21 | 230.38 | 54.38 | 23 | 19 | 53 | 28647.87 | 632.66 | 782.79 | 114.59 | 71 | 12682.82 | 0.62 | 0.76 | 4.58 | 0.75 | 0.5 | 10
23 | 100 | CONCLUIDO | 1.9678 | 50.82 | 47.52 | 142.57 | 1.84 | 20 | 232.08 | 54.38 | 24 | 18 | 53.71 | 28857.81 | 630.45 | 782.8 | 113.59 | 71 | 12187.03 | 0.63 | 0.76 | 4.58 | 0.71 | 0.5 | 10
24 | 100 | CONCLUIDO | 1.9712 | 50.73 | 47.48 | 149.92 | 1.9 | 19 | 233.79 | 54.38 | 25 | 17 | 54.42 | 29068.74 | 627.73 | 782.8 | 111.99 | 71 | 11394.98 | 0.63 | 0.76 | 4.58 | 0.67 | 0.5 | 10
25 | 100 | CONCLUIDO | 1.9711 | 50.73 | 47.48 | 149.93 | 1.96 | 19 | 235.51 | 54.38 | 26 | 17 | 55.14 | 29280.69 | 627.45 | 782.79 | 112.06 | 71 | 11430.13 | 0.63 | 0.76 | 4.58 | 0.67 | 0.5 | 10
26 | 100 | CONCLUIDO | 1.9747 | 50.64 | 47.42 | 158.08 | 2.02 | 18 | 237.24 | 54.38 | 27 | 16 | 55.86 | 29493.67 | 628.74 | 782.79 | 110.48 | 71 | 10646.62 | 0.64 | 0.76 | 4.57 | 0.61 | 0.5 | 10
27 | 100 | CONCLUIDO | 1.9762 | 50.6 | 47.43 | 167.38 | 2.08 | 17 | 238.97 | 54.38 | 28 | 15 | 56.6 | 29707.68 | 623.46 | 782.79 | 110.42 | 71 | 10617.61 | 0.64 | 0.76 | 4.57 | 0.61 | 0.5 | 10
28 | 100 | CONCLUIDO | 1.9767 | 50.59 | 47.41 | 167.34 | 2.14 | 17 | 240.72 | 54.38 | 29 | 15 | 57.34 | 29922.88 | 623.88 | 782.8 | 110.03 | 71 | 10424 | 0.65 | 0.76 | 4.57 | 0.6 | 0.5 | 10
29 | 100 | CONCLUIDO | 1.9803 | 50.5 | 47.36 | 177.59 | 2.2 | 16 | 242.47 | 54.38 | 30 | 14 | 58.1 | 30139.04 | 622.37 | 782.8 | 108.14 | 71 | 9481.7 | 0.66 | 0.77 | 4.57 | 0.55 | 0.5 | 10
30 | 100 | CONCLUIDO | 1.9798 | 50.51 | 47.37 | 177.64 | 2.26 | 16 | 244.23 | 54.38 | 31 | 14 | 58.86 | 30356.28 | 623.81 | 782.79 | 108.59 | 71 | 9711.28 | 0.65 | 0.77 | 4.57 | 0.56 | 0.5 | 10
31 | 100 | CONCLUIDO | 1.9832 | 50.42 | 47.32 | 189.3 | 2.31 | 15 | 246 | 54.38 | 32 | 13 | 59.63 | 30574.64 | 618 | 782.81 | 106.88 | 71 | 8861.17 | 0.66 | 0.77 | 4.57 | 0.51 | 0.5 | 10
32 | 100 | CONCLUIDO | 1.9824 | 50.44 | 47.34 | 189.38 | 2.37 | 15 | 247.78 | 54.38 | 33 | 13 | 60.41 | 30794.11 | 619.23 | 782.81 | 107.65 | 71 | 9245.82 | 0.66 | 0.77 | 4.57 | 0.53 | 0.5 | 10
33 | 100 | CONCLUIDO | 1.9862 | 50.35 | 47.29 | 202.65 | 2.42 | 14 | 249.57 | 54.38 | 34 | 12 | 61.2 | 31014.73 | 615.45 | 782.8 | 105.58 | 71 | 8214.21 | 0.67 | 0.77 | 4.57 | 0.47 | 0.5 | 10
34 | 100 | CONCLUIDO | 1.9861 | 50.35 | 47.29 | 202.67 | 2.48 | 14 | 251.37 | 54.38 | 35 | 12 | 61.99 | 31236.5 | 617.33 | 782.79 | 105.84 | 71 | 8346.06 | 0.67 | 0.77 | 4.57 | 0.48 | 0.5 | 10
35 | 100 | CONCLUIDO | 1.9864 | 50.34 | 47.28 | 202.63 | 2.53 | 14 | 253.18 | 54.38 | 36 | 12 | 62.8 | 31459.45 | 613.11 | 782.79 | 105.55 | 71 | 8199.75 | 0.67 | 0.77 | 4.57 | 0.47 | 0.5 | 10
36 | 100 | CONCLUIDO | 1.9893 | 50.27 | 47.25 | 218.06 | 2.58 | 13 | 255 | 54.38 | 37 | 11 | 63.62 | 31683.59 | 612.62 | 782.79 | 104.29 | 71 | 7575.64 | 0.68 | 0.77 | 4.57 | 0.44 | 0.5 | 10
37 | 100 | CONCLUIDO | 1.9888 | 50.28 | 47.26 | 218.13 | 2.63 | 13 | 256.82 | 54.38 | 38 | 11 | 64.45 | 31909.08 | 612.56 | 782.79 | 104.94 | 71 | 7901.37 | 0.68 | 0.77 | 4.57 | 0.45 | 0.5 | 10
38 | 100 | CONCLUIDO | 1.9882 | 50.3 | 47.27 | 218.19 | 2.68 | 13 | 258.66 | 54.38 | 39 | 11 | 65.28 | 32135.68 | 612.66 | 782.8 | 105.36 | 71 | 8110.06 | 0.67 | 0.77 | 4.57 | 0.46 | 0.5 | 10
39 | 100 | CONCLUIDO | 1.9916 | 50.21 | 47.23 | 236.13 | 2.73 | 12 | 260.51 | 54.38 | 40 | 10 | 66.13 | 32363.54 | 608.73 | 782.79 | 103.59 | 71 | 7228.24 | 0.69 | 0.77 | 4.57 | 0.42 | 0.5 | 10

## RESULTADOS_6
Unnamed: 0 | Volume de calda [L] | STATUS | Capacidade operacional [ha/h] | Tempo de missao [h] | Tempo util [h] | Tempo por voo [min] | Autonomia Projetada [h] | N° Voos | MTOW [kg] | Massa Estrutura [kg] | Combustível [kg] | Abastecimentos | Massa gerador | Potência gerador [W] | Combustível consumido [L] | Calda cons [L] | Distância percorrida [km] | Distância Pulverizando [km] | RTL ACUMULADO[m] | EOC [km/km] | EOC [h/h] | Tempo de manobra [h] | Tempo rtl_rtw [h] | V pulv [m/s] | V desloc [m/s]
0 | 40 | CONCLUIDO | 1.4298 | 69.94 | 60.99 | 9.86 | 0.2 | 371 | 89.87 | 37.55 | 1 | 369 | 11.32 | 11317.98 | 510.7 | 782.9 | 563.65 | 71 | 235465.68 | 0.13 | 0.59 | 5.15 | 14.18 | 0.5 | 10
1 | 40 | CONCLUIDO | 1.7347 | 57.65 | 52.72 | 20.02 | 0.39 | 158 | 91.1 | 37.55 | 2 | 156 | 11.54 | 11468.97 | 435.2 | 782.86 | 287.09 | 71 | 98250.36 | 0.25 | 0.69 | 4.8 | 5.91 | 0.5 | 10
2 | 40 | CONCLUIDO | 1.8404 | 54.34 | 50.51 | 30.3 | 0.57 | 100 | 92.32 | 37.55 | 3 | 98 | 11.77 | 11620.34 | 410.74 | 782.81 | 213.09 | 71 | 61538.59 | 0.33 | 0.72 | 4.71 | 3.7 | 0.5 | 10
3 | 40 | CONCLUIDO | 1.8971 | 52.71 | 49.41 | 41.18 | 0.75 | 72 | 93.55 | 37.55 | 4 | 70 | 12 | 11772.07 | 395.98 | 782.86 | 176.89 | 71 | 43579.87 | 0.4 | 0.73 | 4.65 | 2.6 | 0.5 | 10
4 | 40 | CONCLUIDO | 1.9259 | 51.92 | 48.91 | 51.48 | 0.93 | 57 | 94.79 | 37.55 | 5 | 55 | 12.23 | 11924.18 | 385.33 | 782.8 | 159.67 | 71 | 35044.55 | 0.44 | 0.74 | 4.65 | 2.1 | 0.5 | 10
5 | 40 | CONCLUIDO | 1.95 | 51.28 | 48.47 | 63.23 | 1.1 | 46 | 96.02 | 37.55 | 6 | 44 | 12.47 | 12076.67 | 376.65 | 782.81 | 145.54 | 71 | 28035.17 | 0.49 | 0.75 | 4.62 | 1.66 | 0.5 | 10
6 | 40 | CONCLUIDO | 1.964 | 50.92 | 48.24 | 74.22 | 1.27 | 39 | 97.26 | 37.55 | 7 | 37 | 12.71 | 12229.54 | 367.74 | 782.8 | 137.48 | 71 | 24039.86 | 0.52 | 0.75 | 4.61 | 1.43 | 0.5 | 10
7 | 40 | CONCLUIDO | 1.9748 | 50.64 | 48.06 | 84.81 | 1.43 | 34 | 98.5 | 37.55 | 8 | 32 | 12.95 | 12382.79 | 358.75 | 782.79 | 131.47 | 71 | 21057.32 | 0.54 | 0.75 | 4.6 | 1.25 | 0.5 | 10
8 | 40 | CONCLUIDO | 1.9868 | 50.33 | 47.84 | 98.99 | 1.59 | 29 | 99.75 | 37.55 | 9 | 27 | 13.2 | 12536.43 | 350.39 | 782.81 | 124.19 | 71 | 17442.28 | 0.57 | 0.76 | 4.6 | 1.03 | 0.5 | 10
9 | 40 | CONCLUIDO | 1.9935 | 50.16 | 47.73 | 110.15 | 1.74 | 26 | 101 | 37.55 | 10 | 24 | 13.45 | 12690.46 | 341.69 | 782.83 | 120.66 | 71 | 15692.46 | 0.59 | 0.76 | 4.59 | 0.92 | 0.5 | 10
10 | 40 | CONCLUIDO | 2.0003 | 49.99 | 47.62 | 124.22 | 1.89 | 23 | 102.25 | 37.55 | 11 | 18 | 13.7 | 12844.88 | 334.18 | 782.8 | 116.55 | 71 | 13652.83 | 0.61 | 0.76 | 4.59 | 0.81 | 0.5 | 10
11 | 40 | CONCLUIDO | 2.002 | 49.95 | 47.59 | 129.8 | 2.04 | 22 | 103.51 | 37.55 | 12 | 8 | 13.95 | 12999.7 | 330.78 | 782.8 | 115.46 | 71 | 13115.83 | 0.61 | 0.76 | 4.6 | 0.78 | 0.5 | 10
12 | 40 | CONCLUIDO | 2.0042 | 49.9 | 47.56 | 135.88 | 2.18 | 21 | 104.76 | 37.55 | 13 | 3 | 14.21 | 13154.91 | 332.19 | 782.82 | 114 | 71 | 12391.62 | 0.62 | 0.76 | 4.61 | 0.75 | 0.5 | 10
13 | 40 | CONCLUIDO | 2.0041 | 49.9 | 47.56 | 135.89 | 2.33 | 21 | 106.03 | 37.55 | 14 | 0 | 14.47 | 13310.53 | 335.61 | 782.82 | 113.86 | 71 | 12321.14 | 0.62 | 0.76 | 4.61 | 0.75 | 0.5 | 10

## RESULTADOS_4
Unnamed: 0 | Volume de calda [L] | STATUS | Capacidade operacional [ha/h] | Tempo de missao [h] | Tempo util [h] | Tempo por voo [min] | Autonomia Projetada [h] | N° Voos | MTOW [kg] | Massa Estrutura [kg] | Combustível [kg] | Abastecimentos | Massa gerador | Potência gerador [W] | Combustível consumido [L] | Calda cons [L] | Distância percorrida [km] | Distância Pulverizando [km] | RTL ACUMULADO[m] | EOC [km/km] | EOC [h/h] | Tempo de manobra [h] | Tempo rtl_rtw [h] | V pulv [m/s] | V desloc [m/s]
0 | 30 | CONCLUIDO | 1.5437 | 64.78 | 58.25 | 11.61 | 0.24 | 301 | 71.52 | 32.27 | 1 | 299 | 8.25 | 9054.6 | 414.99 | 782.91 | 471.61 | 71 | 189794.8 | 0.15 | 0.62 | 5.05 | 11.44 | 0.5 | 10
1 | 30 | CONCLUIDO | 1.7999 | 55.56 | 51.68 | 23.67 | 0.48 | 131 | 72.7 | 32.27 | 2 | 129 | 8.43 | 9200.25 | 360.15 | 782.85 | 252.05 | 71 | 80862.6 | 0.28 | 0.7 | 4.76 | 4.86 | 0.5 | 10
2 | 30 | CONCLUIDO | 1.8868 | 53 | 49.86 | 36.05 | 0.71 | 83 | 73.88 | 32.27 | 3 | 81 | 8.61 | 9346.23 | 339.44 | 782.81 | 191.62 | 71 | 50889.92 | 0.37 | 0.73 | 4.68 | 3.05 | 0.5 | 10
3 | 30 | CONCLUIDO | 1.931 | 51.79 | 49.01 | 49.01 | 0.93 | 60 | 75.07 | 32.27 | 4 | 58 | 8.8 | 9492.55 | 325.74 | 782.83 | 163.22 | 71 | 36806.49 | 0.43 | 0.74 | 4.64 | 2.2 | 0.5 | 10
4 | 30 | CONCLUIDO | 1.9594 | 51.04 | 48.48 | 63.23 | 1.15 | 46 | 76.26 | 32.27 | 5 | 44 | 8.99 | 9639.2 | 313.96 | 782.81 | 145.67 | 71 | 28099.26 | 0.49 | 0.75 | 4.61 | 1.67 | 0.5 | 10
5 | 30 | CONCLUIDO | 1.9747 | 50.64 | 48.21 | 76.11 | 1.36 | 38 | 77.45 | 32.27 | 6 | 36 | 9.18 | 9786.19 | 302.29 | 782.8 | 136.3 | 71 | 23454.67 | 0.52 | 0.75 | 4.61 | 1.39 | 0.5 | 10
6 | 30 | CONCLUIDO | 1.9898 | 50.26 | 47.93 | 92.77 | 1.56 | 31 | 78.65 | 32.27 | 7 | 25 | 9.38 | 9933.52 | 291.53 | 782.81 | 127.3 | 71 | 18989.06 | 0.56 | 0.76 | 4.59 | 1.12 | 0.5 | 10
7 | 30 | CONCLUIDO | 1.9961 | 50.1 | 47.82 | 102.47 | 1.75 | 28 | 79.84 | 32.27 | 8 | 9 | 9.57 | 10081.19 | 285.9 | 782.79 | 122.89 | 71 | 16798.07 | 0.58 | 0.76 | 4.61 | 1.01 | 0.5 | 10
8 | 30 | CONCLUIDO | 1.9952 | 50.12 | 47.84 | 102.52 | 1.94 | 28 | 81.04 | 32.27 | 9 | 2 | 9.77 | 10229.34 | 287.47 | 782.8 | 122.98 | 71 | 16844.39 | 0.58 | 0.76 | 4.63 | 1.03 | 0.5 | 10
9 | 30 | CONCLUIDO | 1.9951 | 50.12 | 47.84 | 102.52 | 2.13 | 28 | 82.25 | 32.27 | 10 | 0 | 9.98 | 10377.72 | 291.33 | 782.82 | 122.94 | 71 | 16824.41 | 0.58 | 0.76 | 4.63 | 1.03 | 0.5 | 10

## RESULTADOS_1
Unnamed: 0 | Volume de calda [L] | STATUS | Capacidade operacional [ha/h] | Tempo de missao [h] | Tempo util [h] | Tempo por voo [min] | Autonomia Projetada [h] | N° Voos | MTOW [kg] | Massa Estrutura [kg] | Combustível [kg] | Abastecimentos | Massa gerador | Potência gerador [W] | Combustível consumido [L] | Calda cons [L] | Distância percorrida [km] | Distância Pulverizando [km] | RTL ACUMULADO[m] | EOC [km/km] | EOC [h/h] | Tempo de manobra [h] | Tempo rtl_rtw [h] | V pulv [m/s] | V desloc [m/s]
0 | 15 | CONCLUIDO | 1.7536 | 57.03 | 53.38 | 18.3 | 0.43 | 175 | 39.78 | 19.54 | 1 | 173 | 4.24 | 5140 | 241.5 | 782.84 | 309.02 | 71 | 109130.21 | 0.23 | 0.68 | 4.84 | 6.57 | 0.5 | 10
1 | 15 | CONCLUIDO | 1.9176 | 52.15 | 49.61 | 39.16 | 0.84 | 76 | 40.89 | 19.54 | 2 | 73 | 4.35 | 5277.26 | 208.24 | 782.84 | 182.91 | 71 | 46569.4 | 0.39 | 0.73 | 4.67 | 2.79 | 0.5 | 10
2 | 15 | CONCLUIDO | 1.956 | 51.12 | 48.83 | 54.25 | 1.22 | 54 | 42.01 | 19.54 | 3 | 6 | 4.46 | 5414.79 | 195.28 | 782.83 | 154.76 | 71 | 32605.86 | 0.46 | 0.74 | 4.7 | 2.02 | 0.5 | 10
3 | 15 | CONCLUIDO | 1.9558 | 51.13 | 48.83 | 54.26 | 1.59 | 54 | 43.13 | 19.54 | 4 | 0 | 4.58 | 5552.61 | 199.33 | 782.91 | 154.67 | 71 | 32561.58 | 0.46 | 0.74 | 4.71 | 2.02 | 0.5 | 10

## RESULTADOS_12
Unnamed: 0 | Volume de calda [L] | STATUS | Capacidade operacional [ha/h] | Tempo de missao [h] | Tempo util [h] | Tempo por voo [min] | Autonomia Projetada [h] | N° Voos | MTOW [kg] | Massa Estrutura [kg] | Combustível [kg] | Abastecimentos | Massa gerador | Potência gerador [W] | Combustível consumido [L] | Calda cons [L] | Distância percorrida [km] | Distância Pulverizando [km] | RTL ACUMULADO[m] | EOC [km/km] | EOC [h/h] | Tempo de manobra [h] | Tempo rtl_rtw [h] | V pulv [m/s] | V desloc [m/s]
0 | 70 | CONCLUIDO | 1.1359 | 88.04 | 69.23 | 7.24 | 0.12 | 574 | 141.81 | 47.83 | 1 | 572 | 22.98 | 17723.39 | 788.04 | 782.99 | 838.6 | 71 | 371926.19 | 0.08 | 0.52 | 5.51 | 22.4 | 0.5 | 10
1 | 70 | CONCLUIDO | 1.5594 | 64.13 | 55.34 | 14.63 | 0.25 | 227 | 143.17 | 47.83 | 2 | 225 | 23.34 | 17891.86 | 626.32 | 782.84 | 374.41 | 71 | 141563.82 | 0.19 | 0.65 | 4.92 | 8.53 | 0.5 | 10
2 | 70 | CONCLUIDO | 1.7115 | 58.43 | 52.1 | 22.01 | 0.37 | 142 | 144.54 | 47.83 | 3 | 140 | 23.71 | 18060.85 | 586.49 | 782.84 | 266.17 | 71 | 87868.78 | 0.27 | 0.7 | 4.78 | 5.29 | 0.5 | 10
3 | 70 | CONCLUIDO | 1.7921 | 55.8 | 50.6 | 29.47 | 0.49 | 103 | 145.92 | 47.83 | 4 | 101 | 24.09 | 18230.35 | 566.2 | 782.82 | 216.31 | 71 | 63134.72 | 0.33 | 0.72 | 4.71 | 3.79 | 0.5 | 10
4 | 70 | CONCLUIDO | 1.8391 | 54.38 | 49.81 | 36.89 | 0.6 | 81 | 147.3 | 47.83 | 5 | 79 | 24.47 | 18400.38 | 554.17 | 782.82 | 189.43 | 71 | 49806.23 | 0.37 | 0.73 | 4.69 | 2.99 | 0.5 | 10
5 | 70 | CONCLUIDO | 1.8709 | 53.45 | 49.29 | 44.14 | 0.71 | 67 | 148.68 | 47.83 | 6 | 65 | 24.85 | 18570.94 | 545.21 | 782.87 | 172.39 | 71 | 41352.74 | 0.41 | 0.74 | 4.66 | 2.47 | 0.5 | 10
6 | 70 | CONCLUIDO | 1.8941 | 52.79 | 48.92 | 51.49 | 0.83 | 57 | 150.07 | 47.83 | 7 | 55 | 25.24 | 18742.03 | 538.12 | 782.81 | 160.02 | 71 | 35217.98 | 0.44 | 0.74 | 4.65 | 2.11 | 0.5 | 10
7 | 70 | CONCLUIDO | 1.915 | 52.22 | 48.57 | 59.48 | 0.94 | 49 | 151.46 | 47.83 | 8 | 47 | 25.63 | 18913.66 | 531.47 | 782.81 | 148.77 | 71 | 29634.6 | 0.48 | 0.75 | 4.62 | 1.76 | 0.5 | 10
8 | 70 | CONCLUIDO | 1.9282 | 51.86 | 48.39 | 67.52 | 1.04 | 43 | 152.85 | 47.83 | 9 | 41 | 26.03 | 19085.83 | 526.13 | 782.8 | 142.51 | 71 | 26533.13 | 0.5 | 0.75 | 4.62 | 1.58 | 0.5 | 10
9 | 70 | CONCLUIDO | 1.9386 | 51.58 | 48.23 | 74.2 | 1.15 | 39 | 154.25 | 47.83 | 10 | 37 | 26.43 | 19258.55 | 521.4 | 782.82 | 137.34 | 71 | 23967.98 | 0.52 | 0.75 | 4.6 | 1.42 | 0.5 | 10
10 | 70 | CONCLUIDO | 1.9487 | 51.32 | 48.08 | 82.42 | 1.25 | 35 | 155.66 | 47.83 | 11 | 33 | 26.83 | 19431.82 | 516.79 | 782.8 | 131.97 | 71 | 21303.12 | 0.54 | 0.75 | 4.61 | 1.26 | 0.5 | 10
11 | 70 | CONCLUIDO | 1.956 | 51.12 | 47.97 | 89.95 | 1.35 | 32 | 157.07 | 47.83 | 12 | 30 | 27.24 | 19605.66 | 512.14 | 782.79 | 128.65 | 71 | 19658.68 | 0.55 | 0.76 | 4.6 | 1.16 | 0.5 | 10
12 | 70 | CONCLUIDO | 1.9637 | 50.92 | 47.86 | 99.02 | 1.45 | 29 | 158.48 | 47.83 | 13 | 27 | 27.65 | 19780.06 | 507.6 | 782.83 | 124.79 | 71 | 17743.72 | 0.57 | 0.76 | 4.59 | 1.05 | 0.5 | 10
13 | 70 | CONCLUIDO | 1.969 | 50.79 | 47.78 | 106.18 | 1.55 | 27 | 159.9 | 47.83 | 14 | 25 | 28.07 | 19955.16 | 504.16 | 782.8 | 122.01 | 71 | 16364.78 | 0.58 | 0.76 | 4.59 | 0.97 | 0.5 | 10
14 | 70 | CONCLUIDO | 1.9747 | 50.64 | 47.69 | 114.45 | 1.65 | 25 | 161.32 | 47.83 | 15 | 23 | 28.5 | 20130.71 | 499.94 | 782.8 | 119.27 | 71 | 15005.22 | 0.6 | 0.76 | 4.58 | 0.88 | 0.5 | 10
15 | 70 | CONCLUIDO | 1.9767 | 50.59 | 47.67 | 119.17 | 1.74 | 24 | 162.75 | 47.83 | 16 | 22 | 28.92 | 20306.85 | 495.89 | 782.81 | 118.59 | 71 | 14671.16 | 0.6 | 0.76 | 4.58 | 0.86 | 0.5 | 10
16 | 70 | CONCLUIDO | 1.9829 | 50.43 | 47.57 | 129.73 | 1.83 | 22 | 164.19 | 47.83 | 17 | 20 | 29.36 | 20483.57 | 491.94 | 782.79 | 115.34 | 71 | 13054.74 | 0.62 | 0.76 | 4.58 | 0.76 | 0.5 | 10
17 | 70 | CONCLUIDO | 1.9846 | 50.39 | 47.55 | 135.86 | 1.93 | 21 | 165.62 | 47.83 | 18 | 19 | 29.8 | 20660.89 | 488.94 | 782.79 | 114.58 | 71 | 12679.2 | 0.62 | 0.76 | 4.58 | 0.74 | 0.5 | 10
18 | 70 | CONCLUIDO | 1.9873 | 50.32 | 47.51 | 142.54 | 2.02 | 20 | 167.07 | 47.83 | 19 | 18 | 30.24 | 20838.81 | 483.2 | 782.8 | 113.4 | 71 | 12094.73 | 0.63 | 0.76 | 4.58 | 0.7 | 0.5 | 10
19 | 70 | CONCLUIDO | 1.9897 | 50.26 | 47.48 | 149.94 | 2.1 | 19 | 168.51 | 47.83 | 20 | 17 | 30.69 | 21017.33 | 481.11 | 782.79 | 112.14 | 71 | 11467.55 | 0.63 | 0.76 | 4.58 | 0.67 | 0.5 | 10
20 | 70 | CONCLUIDO | 1.9927 | 50.18 | 47.44 | 158.12 | 2.19 | 18 | 169.97 | 47.83 | 21 | 16 | 31.14 | 21196.47 | 476.99 | 782.79 | 110.73 | 71 | 10770.91 | 0.64 | 0.76 | 4.57 | 0.63 | 0.5 | 10
21 | 70 | CONCLUIDO | 1.9945 | 50.14 | 47.42 | 167.36 | 2.28 | 17 | 171.42 | 47.83 | 22 | 15 | 31.6 | 21376.23 | 474.07 | 782.8 | 110 | 71 | 10410.79 | 0.65 | 0.76 | 4.58 | 0.61 | 0.5 | 10
22 | 70 | CONCLUIDO | 1.9981 | 50.05 | 47.36 | 177.59 | 2.36 | 16 | 172.89 | 47.83 | 23 | 14 | 32.06 | 21556.61 | 472.09 | 782.79 | 108.11 | 71 | 9470.87 | 0.66 | 0.77 | 4.57 | 0.55 | 0.5 | 10
23 | 70 | CONCLUIDO | 2.0005 | 49.99 | 47.33 | 189.3 | 2.44 | 15 | 174.35 | 47.83 | 24 | 13 | 32.53 | 21737.62 | 464.52 | 782.8 | 107 | 71 | 8916.73 | 0.66 | 0.77 | 4.57 | 0.52 | 0.5 | 10
24 | 70 | CONCLUIDO | 2.0002 | 49.99 | 47.33 | 189.33 | 2.52 | 15 | 175.83 | 47.83 | 25 | 12 | 33 | 21919.27 | 461.85 | 782.79 | 107.34 | 71 | 9090.45 | 0.66 | 0.77 | 4.57 | 0.52 | 0.5 | 10
25 | 70 | CONCLUIDO | 2.0034 | 49.92 | 47.28 | 202.64 | 2.6 | 14 | 177.3 | 47.83 | 26 | 11 | 33.48 | 22101.56 | 460.44 | 782.79 | 105.7 | 71 | 8273.5 | 0.67 | 0.77 | 4.57 | 0.47 | 0.5 | 10
26 | 70 | CONCLUIDO | 2.0032 | 49.92 | 47.29 | 202.65 | 2.68 | 14 | 178.79 | 47.83 | 27 | 10 | 33.96 | 22284.51 | 454.29 | 782.84 | 105.79 | 71 | 8316.92 | 0.67 | 0.77 | 4.57 | 0.48 | 0.5 | 10
27 | 70 | CONCLUIDO | 2.0056 | 49.86 | 47.26 | 218.11 | 2.75 | 13 | 180.28 | 47.83 | 28 | 7 | 34.45 | 22468.11 | 454.38 | 782.79 | 104.64 | 71 | 7746.8 | 0.68 | 0.77 | 4.57 | 0.45 | 0.5 | 10
28 | 70 | CONCLUIDO | 2.0054 | 49.87 | 47.26 | 218.13 | 2.83 | 13 | 181.77 | 47.83 | 29 | 4 | 34.94 | 22652.51 | 454.71 | 782.79 | 104.49 | 71 | 7674.32 | 0.68 | 0.77 | 4.58 | 0.45 | 0.5 | 10
29 | 70 | CONCLUIDO | 2.0046 | 49.88 | 47.28 | 218.22 | 2.9 | 13 | 183.27 | 47.83 | 30 | 1 | 35.44 | 22837.46 | 454.48 | 782.79 | 105.14 | 71 | 7998.87 | 0.68 | 0.77 | 4.58 | 0.47 | 0.5 | 10
30 | 70 | CONCLUIDO | 2.0046 | 49.89 | 47.28 | 218.22 | 2.98 | 13 | 184.78 | 47.83 | 31 | 0 | 35.95 | 23023.09 | 457.84 | 782.79 | 105.12 | 71 | 7988.87 | 0.68 | 0.77 | 4.58 | 0.47 | 0.5 | 10

## RESULTADOS_16
Unnamed: 0 | Volume de calda [L] | STATUS | Capacidade operacional [ha/h] | Tempo de missao [h] | Tempo util [h] | Tempo por voo [min] | Autonomia Projetada [h] | N° Voos | MTOW [kg] | Massa Estrutura [kg] | Combustível [kg] | Abastecimentos | Massa gerador | Potência gerador [W] | Combustível consumido [L] | Calda cons [L] | Distância percorrida [km] | Distância Pulverizando [km] | RTL ACUMULADO[m] | EOC [km/km] | EOC [h/h] | Tempo de manobra [h] | Tempo rtl_rtw [h] | V pulv [m/s] | V desloc [m/s]
0 | 90 | CONCLUIDO | 0.967 | 103.41 | 75.32 | 6.26 | 0.1 | 722 | 176.73 | 52.44 | 1 | 720 | 33.29 | 22031.19 | 989.22 | 783.02 | 1044.26 | 71 | 474014.62 | 0.07 | 0.48 | 5.74 | 28.49 | 0.5 | 10
1 | 90 | CONCLUIDO | 1.4463 | 69.14 | 57.09 | 12.64 | 0.2 | 271 | 178.21 | 52.44 | 2 | 269 | 33.77 | 22213.89 | 747.12 | 782.91 | 432.39 | 71 | 170333.73 | 0.16 | 0.63 | 5 | 10.27 | 0.5 | 10
2 | 90 | CONCLUIDO | 1.6291 | 61.38 | 53.02 | 19.05 | 0.3 | 167 | 179.7 | 52.44 | 3 | 165 | 34.26 | 22397.24 | 691.69 | 782.86 | 297.48 | 71 | 103399.9 | 0.24 | 0.68 | 4.8 | 6.21 | 0.5 | 10
3 | 90 | CONCLUIDO | 1.7229 | 58.04 | 51.32 | 25.45 | 0.39 | 121 | 181.19 | 52.44 | 4 | 119 | 34.75 | 22581.25 | 667.09 | 782.84 | 240.16 | 71 | 74966.89 | 0.3 | 0.71 | 4.74 | 4.5 | 0.5 | 10
4 | 90 | CONCLUIDO | 1.7821 | 56.12 | 50.32 | 31.78 | 0.49 | 95 | 182.69 | 52.44 | 5 | 93 | 35.25 | 22766.06 | 651.95 | 782.82 | 206.73 | 71 | 58385.8 | 0.34 | 0.72 | 4.7 | 3.51 | 0.5 | 10
5 | 90 | CONCLUIDO | 1.8223 | 54.88 | 49.68 | 38.22 | 0.58 | 78 | 184.19 | 52.44 | 6 | 76 | 35.75 | 22951.43 | 641.74 | 782.82 | 185.65 | 71 | 47928.06 | 0.38 | 0.73 | 4.67 | 2.87 | 0.5 | 10
6 | 90 | CONCLUIDO | 1.8525 | 53.98 | 49.21 | 44.74 | 0.67 | 66 | 185.7 | 52.44 | 7 | 64 | 36.26 | 23137.49 | 633.73 | 782.83 | 170.02 | 71 | 40175.59 | 0.42 | 0.74 | 4.65 | 2.4 | 0.5 | 10
7 | 90 | CONCLUIDO | 1.8708 | 53.45 | 48.97 | 50.66 | 0.76 | 58 | 187.22 | 52.44 | 8 | 56 | 36.78 | 23324.24 | 628.6 | 782.81 | 161.75 | 71 | 36076.83 | 0.44 | 0.74 | 4.65 | 2.16 | 0.5 | 10
8 | 90 | CONCLUIDO | 1.8903 | 52.9 | 48.67 | 57.26 | 0.85 | 51 | 188.74 | 52.44 | 9 | 49 | 37.3 | 23511.69 | 622.53 | 782.8 | 151.76 | 71 | 31121.32 | 0.47 | 0.74 | 4.63 | 1.86 | 0.5 | 10
9 | 90 | CONCLUIDO | 1.9031 | 52.55 | 48.49 | 63.25 | 0.93 | 46 | 190.26 | 52.44 | 10 | 44 | 37.82 | 23699.85 | 618.89 | 782.82 | 146.03 | 71 | 28279.87 | 0.49 | 0.75 | 4.62 | 1.68 | 0.5 | 10
10 | 90 | CONCLUIDO | 1.9165 | 52.18 | 48.3 | 70.68 | 1.02 | 41 | 191.79 | 52.44 | 11 | 39 | 38.35 | 23888.73 | 613.9 | 782.79 | 139.54 | 71 | 25060.63 | 0.51 | 0.75 | 4.61 | 1.49 | 0.5 | 10
11 | 90 | CONCLUIDO | 1.9244 | 51.96 | 48.19 | 76.09 | 1.1 | 38 | 193.33 | 52.44 | 12 | 36 | 38.89 | 24078.33 | 611.08 | 782.83 | 135.94 | 71 | 23273.04 | 0.52 | 0.75 | 4.61 | 1.38 | 0.5 | 10
12 | 90 | CONCLUIDO | 1.9327 | 51.74 | 48.08 | 82.42 | 1.18 | 35 | 194.88 | 52.44 | 13 | 33 | 39.43 | 24268.67 | 608.28 | 782.84 | 132 | 71 | 21317.99 | 0.54 | 0.75 | 4.61 | 1.27 | 0.5 | 10
13 | 90 | CONCLUIDO | 1.9413 | 51.51 | 47.95 | 89.91 | 1.27 | 32 | 196.42 | 52.44 | 14 | 30 | 39.98 | 24459.75 | 603.23 | 782.82 | 128.18 | 71 | 19425.41 | 0.55 | 0.76 | 4.59 | 1.14 | 0.5 | 10
14 | 90 | CONCLUIDO | 1.9463 | 51.38 | 47.89 | 95.79 | 1.35 | 30 | 197.98 | 52.44 | 15 | 28 | 40.54 | 24651.58 | 601.99 | 782.79 | 126.1 | 71 | 18394.87 | 0.56 | 0.76 | 4.59 | 1.08 | 0.5 | 10
15 | 90 | CONCLUIDO | 1.9517 | 51.24 | 47.82 | 102.47 | 1.42 | 28 | 199.54 | 52.44 | 16 | 26 | 41.1 | 24844.17 | 598.75 | 782.83 | 123.5 | 71 | 17104.1 | 0.57 | 0.76 | 4.59 | 1.01 | 0.5 | 10
16 | 90 | CONCLUIDO | 1.9549 | 51.15 | 47.77 | 106.16 | 1.5 | 27 | 201.11 | 52.44 | 17 | 25 | 41.67 | 25037.53 | 596.33 | 782.81 | 122.22 | 71 | 16468.1 | 0.58 | 0.76 | 4.58 | 0.96 | 0.5 | 10
17 | 90 | CONCLUIDO | 1.9607 | 51 | 47.69 | 114.46 | 1.58 | 25 | 202.68 | 52.44 | 18 | 23 | 42.24 | 25231.66 | 593.92 | 782.81 | 119.34 | 71 | 15039.77 | 0.59 | 0.76 | 4.58 | 0.88 | 0.5 | 10
18 | 90 | CONCLUIDO | 1.9633 | 50.94 | 47.66 | 119.15 | 1.65 | 24 | 204.26 | 52.44 | 19 | 22 | 42.82 | 25426.72 | 591.3 | 782.8 | 118.34 | 71 | 14543.59 | 0.6 | 0.76 | 4.58 | 0.85 | 0.5 | 10
19 | 90 | CONCLUIDO | 1.9686 | 50.8 | 47.6 | 129.81 | 1.73 | 22 | 205.85 | 52.44 | 20 | 20 | 43.41 | 25622.45 | 586.28 | 782.82 | 116 | 71 | 13385.09 | 0.61 | 0.76 | 4.58 | 0.78 | 0.5 | 10
20 | 90 | CONCLUIDO | 1.9716 | 50.72 | 47.55 | 135.87 | 1.8 | 21 | 207.45 | 52.44 | 21 | 19 | 44 | 25818.99 | 586.45 | 782.8 | 114.68 | 71 | 12731.18 | 0.62 | 0.76 | 4.58 | 0.74 | 0.5 | 10
21 | 90 | CONCLUIDO | 1.975 | 50.63 | 47.5 | 142.5 | 1.87 | 20 | 209.05 | 52.44 | 22 | 18 | 44.6 | 26016.35 | 582.79 | 782.8 | 112.86 | 71 | 11822.19 | 0.63 | 0.76 | 4.58 | 0.69 | 0.5 | 10
22 | 90 | CONCLUIDO | 1.9738 | 50.66 | 47.53 | 142.59 | 1.94 | 20 | 210.65 | 52.44 | 23 | 18 | 45.21 | 26214.54 | 580.46 | 782.81 | 113.78 | 71 | 12283.28 | 0.62 | 0.76 | 4.58 | 0.72 | 0.5 | 10
23 | 90 | CONCLUIDO | 1.9773 | 50.57 | 47.48 | 149.93 | 2.01 | 19 | 212.27 | 52.44 | 24 | 17 | 45.82 | 26413.56 | 579.3 | 782.81 | 112.05 | 71 | 11425.12 | 0.63 | 0.76 | 4.58 | 0.67 | 0.5 | 10
24 | 90 | CONCLUIDO | 1.9803 | 50.5 | 47.44 | 158.13 | 2.08 | 18 | 213.89 | 52.44 | 25 | 16 | 46.44 | 26613.43 | 579.33 | 782.79 | 110.9 | 71 | 10854.57 | 0.64 | 0.76 | 4.57 | 0.63 | 0.5 | 10
25 | 90 | CONCLUIDO | 1.983 | 50.43 | 47.4 | 167.31 | 2.14 | 17 | 215.51 | 52.44 | 26 | 15 | 47.07 | 26814.17 | 574.78 | 782.8 | 109.83 | 71 | 10322.22 | 0.65 | 0.76 | 4.57 | 0.59 | 0.5 | 10
26 | 90 | CONCLUIDO | 1.9826 | 50.44 | 47.41 | 167.35 | 2.21 | 17 | 217.15 | 52.44 | 27 | 15 | 47.71 | 27015.77 | 573.31 | 782.8 | 109.85 | 71 | 10333.23 | 0.65 | 0.76 | 4.58 | 0.6 | 0.5 | 10
27 | 90 | CONCLUIDO | 1.9863 | 50.34 | 47.36 | 177.58 | 2.27 | 16 | 218.79 | 52.44 | 28 | 14 | 48.35 | 27218.26 | 573.4 | 782.8 | 108.23 | 71 | 9529.87 | 0.66 | 0.77 | 4.57 | 0.55 | 0.5 | 10
28 | 90 | CONCLUIDO | 1.9887 | 50.28 | 47.33 | 189.32 | 2.34 | 15 | 220.44 | 52.44 | 29 | 13 | 49 | 27421.64 | 566.89 | 782.79 | 107.32 | 71 | 9079.96 | 0.66 | 0.77 | 4.57 | 0.52 | 0.5 | 10
29 | 90 | CONCLUIDO | 1.9887 | 50.28 | 47.33 | 189.32 | 2.4 | 15 | 222.1 | 52.44 | 30 | 13 | 49.65 | 27625.93 | 567.26 | 782.8 | 107.25 | 71 | 9045.8 | 0.66 | 0.77 | 4.57 | 0.52 | 0.5 | 10
30 | 90 | CONCLUIDO | 1.9922 | 50.2 | 47.28 | 202.62 | 2.46 | 14 | 223.76 | 52.44 | 31 | 12 | 50.32 | 27831.27 | 562.89 | 782.79 | 105.54 | 71 | 8192.7 | 0.67 | 0.77 | 4.57 | 0.47 | 0.5 | 10
31 | 90 | CONCLUIDO | 1.9918 | 50.21 | 47.29 | 202.66 | 2.52 | 14 | 225.43 | 52.44 | 32 | 12 | 50.99 | 28037.42 | 564.76 | 782.79 | 105.86 | 71 | 8351.73 | 0.67 | 0.77 | 4.57 | 0.48 | 0.5 | 10
32 | 90 | CONCLUIDO | 1.9919 | 50.2 | 47.28 | 202.65 | 2.58 | 14 | 227.11 | 52.44 | 33 | 12 | 51.67 | 28244.51 | 559.65 | 782.79 | 105.71 | 71 | 8278.25 | 0.67 | 0.77 | 4.57 | 0.47 | 0.5 | 10
33 | 90 | CONCLUIDO | 1.995 | 50.13 | 47.24 | 218.04 | 2.64 | 13 | 228.8 | 52.44 | 34 | 11 | 52.36 | 28452.56 | 558.95 | 782.84 | 104.38 | 71 | 7617.75 | 0.68 | 0.77 | 4.56 | 0.43 | 0.5 | 10
34 | 90 | CONCLUIDO | 1.9948 | 50.13 | 47.25 | 218.07 | 2.7 | 13 | 230.49 | 52.44 | 35 | 11 | 53.05 | 28661.58 | 558.16 | 782.79 | 104.56 | 71 | 7710.41 | 0.68 | 0.77 | 4.56 | 0.44 | 0.5 | 10
35 | 90 | CONCLUIDO | 1.9975 | 50.06 | 47.21 | 236.07 | 2.76 | 12 | 232.2 | 52.44 | 36 | 10 | 53.75 | 28871.58 | 552.64 | 782.79 | 103.36 | 71 | 7115.23 | 0.69 | 0.77 | 4.57 | 0.4 | 0.5 | 10
36 | 90 | CONCLUIDO | 1.9974 | 50.07 | 47.22 | 236.09 | 2.81 | 12 | 233.91 | 52.44 | 37 | 10 | 54.46 | 29082.59 | 554.24 | 782.8 | 103.6 | 71 | 7231.97 | 0.69 | 0.77 | 4.56 | 0.41 | 0.5 | 10
37 | 90 | CONCLUIDO | 1.9979 | 50.05 | 47.21 | 236.03 | 2.87 | 12 | 235.63 | 52.44 | 38 | 10 | 55.18 | 29294.6 | 550.71 | 782.79 | 103.13 | 71 | 7001.25 | 0.69 | 0.77 | 4.56 | 0.4 | 0.5 | 10
38 | 90 | CONCLUIDO | 1.9972 | 50.07 | 47.22 | 236.11 | 2.92 | 12 | 237.35 | 52.44 | 39 | 10 | 55.91 | 29507.65 | 548.62 | 782.8 | 103.64 | 71 | 7255.16 | 0.69 | 0.77 | 4.56 | 0.41 | 0.5 | 10
39 | 90 | CONCLUIDO | 2.0008 | 49.98 | 47.17 | 257.28 | 2.98 | 11 | 239.09 | 52.44 | 40 | 9 | 56.65 | 29721.73 | 547.75 | 782.8 | 101.88 | 71 | 6376.88 | 0.7 | 0.77 | 4.56 | 0.36 | 0.5 | 10

## RESULTADOS_0
Unnamed: 0 | Volume de calda [L] | STATUS | Capacidade operacional [ha/h] | Tempo de missao [h] | Tempo util [h] | Tempo por voo [min] | Autonomia Projetada [h] | N° Voos | MTOW [kg] | Massa Estrutura [kg] | Combustível [kg] | Abastecimentos | Massa gerador | Potência gerador [W] | Combustível consumido [L] | Calda cons [L] | Distância percorrida [km] | Distância Pulverizando [km] | RTL ACUMULADO[m] | EOC [km/km] | EOC [h/h] | Tempo de manobra [h] | Tempo rtl_rtw [h] | V pulv [m/s] | V desloc [m/s]
0 | 10 | CONCLUIDO | 1.8549 | 53.91 | 51.01 | 27.08 | 0.64 | 113 | 26.11 | 12.1 | 1 | 106 | 3.01 | 3454.41 | 155.26 | 782.81 | 229.64 | 71 | 69748.4 | 0.31 | 0.71 | 4.74 | 4.2 | 0.5 | 10
1 | 10 | CONCLUIDO | 1.9098 | 52.36 | 49.83 | 37.37 | 1.23 | 80 | 27.2 | 12.1 | 2 | 0 | 3.1 | 3588.35 | 146.44 | 782.85 | 186.57 | 71 | 48380.94 | 0.38 | 0.73 | 4.79 | 3.01 | 0.5 | 10

## RESULTADOS_7
Unnamed: 0 | Volume de calda [L] | STATUS | Capacidade operacional [ha/h] | Tempo de missao [h] | Tempo util [h] | Tempo por voo [min] | Autonomia Projetada [h] | N° Voos | MTOW [kg] | Massa Estrutura [kg] | Combustível [kg] | Abastecimentos | Massa gerador | Potência gerador [W] | Combustível consumido [L] | Calda cons [L] | Distância percorrida [km] | Distância Pulverizando [km] | RTL ACUMULADO[m] | EOC [km/km] | EOC [h/h] | Tempo de manobra [h] | Tempo rtl_rtw [h] | V pulv [m/s] | V desloc [m/s]
0 | 45 | CONCLUIDO | 1.3771 | 72.62 | 62.33 | 9.26 | 0.18 | 404 | 98.71 | 39.72 | 1 | 402 | 12.99 | 12407.75 | 556.6 | 783.01 | 607.75 | 71 | 257350.36 | 0.12 | 0.58 | 5.22 | 15.5 | 0.5 | 10
1 | 45 | CONCLUIDO | 1.7051 | 58.65 | 53.16 | 18.76 | 0.35 | 170 | 99.95 | 39.72 | 2 | 168 | 13.24 | 12561.45 | 469.31 | 782.83 | 301.58 | 71 | 105434.06 | 0.24 | 0.68 | 4.83 | 6.35 | 0.5 | 10
2 | 45 | CONCLUIDO | 1.8194 | 54.96 | 50.78 | 28.47 | 0.52 | 107 | 101.2 | 39.72 | 3 | 105 | 13.49 | 12715.54 | 442.91 | 782.81 | 221.95 | 71 | 65932.68 | 0.32 | 0.71 | 4.72 | 3.96 | 0.5 | 10
3 | 45 | CONCLUIDO | 1.8775 | 53.26 | 49.67 | 38.21 | 0.69 | 78 | 102.45 | 39.72 | 4 | 76 | 13.74 | 12870.03 | 427.76 | 782.82 | 185.21 | 71 | 47708.45 | 0.38 | 0.73 | 4.67 | 2.86 | 0.5 | 10
4 | 45 | CONCLUIDO | 1.9141 | 52.24 | 49 | 48.2 | 0.85 | 61 | 103.71 | 39.72 | 5 | 59 | 14 | 13024.91 | 416.84 | 782.81 | 162.71 | 71 | 36543.61 | 0.44 | 0.74 | 4.65 | 2.19 | 0.5 | 10
5 | 45 | CONCLUIDO | 1.937 | 51.63 | 48.61 | 58.33 | 1.01 | 50 | 104.97 | 39.72 | 6 | 48 | 14.25 | 13180.19 | 407.78 | 782.81 | 150 | 71 | 30242.93 | 0.47 | 0.75 | 4.62 | 1.8 | 0.5 | 10
6 | 45 | CONCLUIDO | 1.9509 | 51.26 | 48.39 | 67.52 | 1.16 | 43 | 106.23 | 39.72 | 7 | 41 | 14.52 | 13335.87 | 401.55 | 782.8 | 142.11 | 71 | 26335.52 | 0.5 | 0.75 | 4.63 | 1.58 | 0.5 | 10
7 | 45 | CONCLUIDO | 1.9648 | 50.89 | 48.15 | 78.07 | 1.31 | 37 | 107.5 | 39.72 | 8 | 35 | 14.78 | 13491.96 | 393.4 | 782.8 | 134.34 | 71 | 22479.82 | 0.53 | 0.75 | 4.61 | 1.34 | 0.5 | 10
8 | 45 | CONCLUIDO | 1.9752 | 50.63 | 47.98 | 89.97 | 1.46 | 32 | 108.77 | 39.72 | 9 | 30 | 15.05 | 13648.58 | 385.37 | 782.79 | 128.76 | 71 | 19715.65 | 0.55 | 0.76 | 4.6 | 1.17 | 0.5 | 10
9 | 45 | CONCLUIDO | 1.9827 | 50.44 | 47.85 | 99.01 | 1.6 | 29 | 110.04 | 39.72 | 10 | 27 | 15.32 | 13805.5 | 377.91 | 782.8 | 124.75 | 71 | 17724.85 | 0.57 | 0.76 | 4.59 | 1.04 | 0.5 | 10
10 | 45 | CONCLUIDO | 1.9891 | 50.27 | 47.75 | 110.19 | 1.74 | 26 | 111.32 | 39.72 | 11 | 24 | 15.6 | 13962.83 | 370.97 | 782.8 | 121.35 | 71 | 16037.26 | 0.59 | 0.76 | 4.59 | 0.94 | 0.5 | 10
11 | 45 | CONCLUIDO | 1.9959 | 50.1 | 47.64 | 124.28 | 1.88 | 23 | 112.59 | 39.72 | 12 | 21 | 15.88 | 14120.58 | 363.12 | 782.8 | 117.48 | 71 | 14121.34 | 0.6 | 0.76 | 4.59 | 0.83 | 0.5 | 10
12 | 45 | CONCLUIDO | 2.0014 | 49.97 | 47.55 | 135.85 | 2.01 | 21 | 113.88 | 39.72 | 13 | 16 | 16.16 | 14278.75 | 358.3 | 782.82 | 114.28 | 71 | 12530.29 | 0.62 | 0.76 | 4.58 | 0.74 | 0.5 | 10
13 | 45 | CONCLUIDO | 2.0033 | 49.92 | 47.52 | 142.55 | 2.14 | 20 | 115.16 | 39.72 | 14 | 12 | 16.45 | 14437.35 | 350.49 | 782.79 | 113.08 | 71 | 11935.2 | 0.63 | 0.76 | 4.59 | 0.71 | 0.5 | 10
14 | 45 | CONCLUIDO | 2.0059 | 49.85 | 47.48 | 149.92 | 2.27 | 19 | 116.45 | 39.72 | 15 | 6 | 16.74 | 14596.38 | 352.19 | 782.8 | 111.53 | 71 | 11165.59 | 0.64 | 0.76 | 4.59 | 0.66 | 0.5 | 10
15 | 45 | CONCLUIDO | 2.0056 | 49.86 | 47.48 | 149.94 | 2.4 | 19 | 117.75 | 39.72 | 16 | 0 | 17.03 | 14755.84 | 354.94 | 782.83 | 111.28 | 71 | 11037.47 | 0.64 | 0.76 | 4.6 | 0.67 | 0.5 | 10

## RESULTADOS_10
Unnamed: 0 | Volume de calda [L] | STATUS | Capacidade operacional [ha/h] | Tempo de missao [h] | Tempo util [h] | Tempo por voo [min] | Autonomia Projetada [h] | N° Voos | MTOW [kg] | Massa Estrutura [kg] | Combustível [kg] | Abastecimentos | Massa gerador | Potência gerador [W] | Combustível consumido [L] | Calda cons [L] | Distância percorrida [km] | Distância Pulverizando [km] | RTL ACUMULADO[m] | EOC [km/km] | EOC [h/h] | Tempo de manobra [h] | Tempo rtl_rtw [h] | V pulv [m/s] | V desloc [m/s]
0 | 60 | CONCLUIDO | 1.2294 | 81.34 | 66.33 | 7.9 | 0.14 | 504 | 124.63 | 45 | 1 | 502 | 18.64 | 15605.44 | 693.34 | 783.01 | 742.05 | 71 | 323998.32 | 0.1 | 0.55 | 5.38 | 19.51 | 0.5 | 10
1 | 60 | CONCLUIDO | 1.6166 | 61.86 | 54.49 | 15.95 | 0.28 | 205 | 125.95 | 45 | 2 | 203 | 18.95 | 15767.7 | 565.21 | 782.88 | 346.03 | 71 | 127485.89 | 0.21 | 0.67 | 4.88 | 7.67 | 0.5 | 10
2 | 60 | CONCLUIDO | 1.7528 | 57.05 | 51.62 | 24.01 | 0.42 | 129 | 127.27 | 45 | 3 | 127 | 19.27 | 15930.42 | 531.73 | 782.86 | 249.97 | 71 | 79835.9 | 0.28 | 0.7 | 4.77 | 4.81 | 0.5 | 10
3 | 60 | CONCLUIDO | 1.8239 | 54.83 | 50.29 | 32.1 | 0.55 | 94 | 128.59 | 45 | 4 | 92 | 19.59 | 16093.6 | 514.34 | 782.83 | 205.53 | 71 | 57789.41 | 0.35 | 0.72 | 4.71 | 3.48 | 0.5 | 10
4 | 60 | CONCLUIDO | 1.8706 | 53.46 | 49.46 | 40.65 | 0.68 | 73 | 129.92 | 45 | 5 | 71 | 19.92 | 16257.24 | 502.01 | 782.81 | 177.96 | 71 | 44107.77 | 0.4 | 0.73 | 4.67 | 2.65 | 0.5 | 10
5 | 60 | CONCLUIDO | 1.8991 | 52.66 | 48.99 | 48.99 | 0.81 | 60 | 131.25 | 45 | 6 | 58 | 20.25 | 16421.36 | 493.19 | 782.8 | 162.77 | 71 | 36578.24 | 0.44 | 0.74 | 4.64 | 2.18 | 0.5 | 10
6 | 60 | CONCLUIDO | 1.9192 | 52.11 | 48.67 | 57.26 | 0.93 | 51 | 132.58 | 45 | 7 | 49 | 20.59 | 16585.95 | 486.03 | 782.8 | 151.69 | 71 | 31085.65 | 0.47 | 0.74 | 4.64 | 1.86 | 0.5 | 10
7 | 60 | CONCLUIDO | 1.9358 | 51.66 | 48.4 | 66 | 1.06 | 44 | 133.92 | 45 | 8 | 42 | 20.93 | 16751.02 | 479.41 | 782.79 | 142.98 | 71 | 26761.97 | 0.5 | 0.75 | 4.62 | 1.59 | 0.5 | 10
8 | 60 | CONCLUIDO | 1.9473 | 51.35 | 48.22 | 74.19 | 1.18 | 39 | 135.27 | 45 | 9 | 37 | 21.27 | 16916.71 | 474.28 | 782.81 | 136.91 | 71 | 23752.34 | 0.52 | 0.75 | 4.61 | 1.41 | 0.5 | 10
9 | 60 | CONCLUIDO | 1.9571 | 51.1 | 48.07 | 82.4 | 1.29 | 35 | 136.61 | 45 | 10 | 33 | 21.61 | 17082.76 | 468.93 | 782.82 | 131.95 | 71 | 21295.8 | 0.54 | 0.75 | 4.6 | 1.26 | 0.5 | 10
10 | 60 | CONCLUIDO | 1.964 | 50.92 | 47.97 | 89.94 | 1.41 | 32 | 137.96 | 45 | 11 | 30 | 21.96 | 17249.3 | 463.63 | 782.82 | 128.45 | 71 | 19560.64 | 0.55 | 0.76 | 4.6 | 1.16 | 0.5 | 10
11 | 60 | CONCLUIDO | 1.9716 | 50.72 | 47.85 | 98.99 | 1.52 | 29 | 139.32 | 45 | 12 | 27 | 22.32 | 17416.34 | 458.16 | 782.81 | 124.6 | 71 | 17647.86 | 0.57 | 0.76 | 4.59 | 1.04 | 0.5 | 10
12 | 60 | CONCLUIDO | 1.9785 | 50.54 | 47.75 | 110.19 | 1.63 | 26 | 140.67 | 45 | 13 | 24 | 22.68 | 17583.88 | 453.27 | 782.79 | 121.04 | 71 | 15884.97 | 0.59 | 0.76 | 4.59 | 0.94 | 0.5 | 10
13 | 60 | CONCLUIDO | 1.984 | 50.4 | 47.66 | 119.14 | 1.74 | 24 | 142.04 | 45 | 14 | 22 | 23.04 | 17751.93 | 448.09 | 782.8 | 118.21 | 71 | 14477.86 | 0.6 | 0.76 | 4.58 | 0.85 | 0.5 | 10
14 | 60 | CONCLUIDO | 1.9858 | 50.36 | 47.64 | 124.27 | 1.85 | 23 | 143.4 | 45 | 15 | 21 | 23.41 | 17920.49 | 442.77 | 782.79 | 117.47 | 71 | 14116.33 | 0.6 | 0.76 | 4.58 | 0.83 | 0.5 | 10
15 | 60 | CONCLUIDO | 1.9919 | 50.2 | 47.53 | 135.81 | 1.96 | 21 | 144.77 | 45 | 16 | 19 | 23.78 | 18089.56 | 439.64 | 782.79 | 114.18 | 71 | 12479.46 | 0.62 | 0.76 | 4.58 | 0.72 | 0.5 | 10
16 | 60 | CONCLUIDO | 1.9936 | 50.16 | 47.52 | 142.55 | 2.06 | 20 | 146.15 | 45 | 17 | 18 | 24.15 | 18259.16 | 432.38 | 782.79 | 113.53 | 71 | 12159.98 | 0.63 | 0.76 | 4.58 | 0.71 | 0.5 | 10
17 | 60 | CONCLUIDO | 1.9967 | 50.08 | 47.46 | 149.89 | 2.16 | 19 | 147.53 | 45 | 18 | 17 | 24.53 | 18429.27 | 428.56 | 782.8 | 111.58 | 71 | 11191.5 | 0.64 | 0.76 | 4.58 | 0.65 | 0.5 | 10
18 | 60 | CONCLUIDO | 2.0003 | 49.99 | 47.43 | 167.38 | 2.26 | 17 | 148.91 | 45 | 19 | 15 | 24.92 | 18599.92 | 422.77 | 782.79 | 110.46 | 71 | 10640.55 | 0.64 | 0.76 | 4.57 | 0.62 | 0.5 | 10
19 | 60 | CONCLUIDO | 2.0037 | 49.91 | 47.37 | 177.62 | 2.36 | 16 | 150.3 | 45 | 20 | 13 | 25.3 | 18771.1 | 418.1 | 782.8 | 108.33 | 71 | 9579.7 | 0.66 | 0.77 | 4.57 | 0.56 | 0.5 | 10
20 | 60 | CONCLUIDO | 2.0036 | 49.91 | 47.37 | 177.64 | 2.45 | 16 | 151.69 | 45 | 21 | 12 | 25.7 | 18942.82 | 420 | 782.81 | 108.53 | 71 | 9679.19 | 0.65 | 0.77 | 4.57 | 0.56 | 0.5 | 10
21 | 60 | CONCLUIDO | 2.006 | 49.85 | 47.34 | 189.34 | 2.54 | 15 | 153.09 | 45 | 22 | 9 | 26.09 | 19115.09 | 413.14 | 782.79 | 107.26 | 71 | 9049.32 | 0.66 | 0.77 | 4.57 | 0.53 | 0.5 | 10
22 | 60 | CONCLUIDO | 2.006 | 49.85 | 47.33 | 189.34 | 2.64 | 15 | 154.49 | 45 | 23 | 4 | 26.49 | 19287.9 | 412.7 | 782.79 | 106.96 | 71 | 8900.88 | 0.66 | 0.77 | 4.58 | 0.52 | 0.5 | 10
23 | 60 | CONCLUIDO | 2.0056 | 49.86 | 47.34 | 189.38 | 2.73 | 15 | 155.9 | 45 | 24 | 1 | 26.9 | 19461.27 | 414.47 | 782.81 | 107.08 | 71 | 8958.9 | 0.66 | 0.77 | 4.59 | 0.53 | 0.5 | 10
24 | 60 | CONCLUIDO | 2.0055 | 49.86 | 47.35 | 189.39 | 2.81 | 15 | 157.31 | 45 | 25 | 1 | 27.31 | 19635.2 | 416.71 | 782.81 | 107.22 | 71 | 9028.54 | 0.66 | 0.77 | 4.59 | 0.54 | 0.5 | 10
25 | 60 | CONCLUIDO | 2.0054 | 49.86 | 47.35 | 189.4 | 2.9 | 15 | 158.72 | 45 | 26 | 0 | 27.72 | 19809.69 | 420.1 | 782.81 | 107.24 | 71 | 9039.29 | 0.66 | 0.77 | 4.59 | 0.54 | 0.5 | 10

## RESULTADOS_14
Unnamed: 0 | Volume de calda [L] | STATUS | Capacidade operacional [ha/h] | Tempo de missao [h] | Tempo util [h] | Tempo por voo [min] | Autonomia Projetada [h] | N° Voos | MTOW [kg] | Massa Estrutura [kg] | Combustível [kg] | Abastecimentos | Massa gerador | Potência gerador [W] | Combustível consumido [L] | Calda cons [L] | Distância percorrida [km] | Distância Pulverizando [km] | RTL ACUMULADO[m] | EOC [km/km] | EOC [h/h] | Tempo de manobra [h] | Tempo rtl_rtw [h] | V pulv [m/s] | V desloc [m/s]
0 | 80 | CONCLUIDO | 1.0501 | 95.23 | 72.12 | 6.71 | 0.11 | 645 | 159.12 | 50.28 | 1 | 643 | 27.84 | 19859.16 | 885.15 | 783.13 | 936.53 | 71 | 420532.7 | 0.08 | 0.5 | 5.62 | 25.3 | 0.5 | 10
1 | 80 | CONCLUIDO | 1.5024 | 66.56 | 56.21 | 13.54 | 0.22 | 249 | 160.54 | 50.28 | 2 | 247 | 28.26 | 20034.4 | 686.68 | 782.84 | 403.62 | 71 | 156057.17 | 0.18 | 0.64 | 4.96 | 9.4 | 0.5 | 10
2 | 80 | CONCLUIDO | 1.6686 | 59.93 | 52.61 | 20.37 | 0.33 | 155 | 161.97 | 50.28 | 3 | 153 | 28.69 | 20210.21 | 639.9 | 782.83 | 282.9 | 71 | 96168.53 | 0.25 | 0.69 | 4.82 | 5.8 | 0.5 | 10
3 | 80 | CONCLUIDO | 1.7574 | 56.9 | 50.97 | 27.3 | 0.43 | 112 | 163.4 | 50.28 | 4 | 110 | 29.12 | 20386.62 | 617.37 | 782.85 | 228.56 | 71 | 69212 | 0.31 | 0.71 | 4.73 | 4.16 | 0.5 | 10
4 | 80 | CONCLUIDO | 1.8108 | 55.22 | 50.06 | 34.13 | 0.54 | 88 | 164.83 | 50.28 | 5 | 86 | 29.55 | 20563.61 | 603.73 | 782.86 | 197.94 | 71 | 54021.8 | 0.36 | 0.72 | 4.7 | 3.25 | 0.5 | 10
5 | 80 | CONCLUIDO | 1.8492 | 54.08 | 49.43 | 41.19 | 0.64 | 72 | 166.27 | 50.28 | 6 | 70 | 29.99 | 20741.2 | 593.76 | 782.8 | 177.19 | 71 | 43727.77 | 0.4 | 0.73 | 4.66 | 2.62 | 0.5 | 10
6 | 80 | CONCLUIDO | 1.872 | 53.42 | 49.1 | 47.51 | 0.74 | 62 | 167.72 | 50.28 | 7 | 60 | 30.44 | 20919.39 | 587.47 | 782.8 | 166.44 | 71 | 38405.62 | 0.43 | 0.74 | 4.64 | 2.29 | 0.5 | 10
7 | 80 | CONCLUIDO | 1.8949 | 52.77 | 48.74 | 55.18 | 0.84 | 53 | 169.17 | 50.28 | 8 | 51 | 30.89 | 21098.19 | 580.23 | 782.8 | 153.96 | 71 | 32210.01 | 0.46 | 0.74 | 4.64 | 1.93 | 0.5 | 10
8 | 80 | CONCLUIDO | 1.9105 | 52.34 | 48.5 | 61.92 | 0.94 | 47 | 170.62 | 50.28 | 9 | 45 | 31.34 | 21277.6 | 574.97 | 782.82 | 146.32 | 71 | 28417.11 | 0.49 | 0.75 | 4.62 | 1.69 | 0.5 | 10
9 | 80 | CONCLUIDO | 1.9229 | 52.01 | 48.33 | 69.04 | 1.03 | 42 | 172.08 | 50.28 | 10 | 40 | 31.8 | 21457.64 | 571.27 | 782.83 | 140.46 | 71 | 25514.73 | 0.51 | 0.75 | 4.61 | 1.52 | 0.5 | 10
10 | 80 | CONCLUIDO | 1.9327 | 51.74 | 48.19 | 76.09 | 1.12 | 38 | 173.55 | 50.28 | 11 | 36 | 32.27 | 21638.31 | 566.54 | 782.81 | 135.93 | 71 | 23267.31 | 0.52 | 0.75 | 4.61 | 1.38 | 0.5 | 10
11 | 80 | CONCLUIDO | 1.9406 | 51.53 | 48.08 | 82.42 | 1.22 | 35 | 175.02 | 50.28 | 12 | 33 | 32.74 | 21819.6 | 562.85 | 782.79 | 131.99 | 71 | 21314.63 | 0.54 | 0.75 | 4.61 | 1.27 | 0.5 | 10
12 | 80 | CONCLUIDO | 1.9475 | 51.35 | 47.99 | 89.99 | 1.31 | 32 | 176.49 | 50.28 | 13 | 30 | 33.21 | 22001.54 | 558.85 | 782.79 | 129.08 | 71 | 19874.74 | 0.55 | 0.76 | 4.61 | 1.18 | 0.5 | 10
13 | 80 | CONCLUIDO | 1.9537 | 51.18 | 47.89 | 95.79 | 1.4 | 30 | 177.97 | 50.28 | 14 | 28 | 33.69 | 22184.13 | 554.81 | 782.8 | 125.51 | 71 | 18098.39 | 0.57 | 0.76 | 4.61 | 1.08 | 0.5 | 10
14 | 80 | CONCLUIDO | 1.9585 | 51.06 | 47.83 | 102.5 | 1.48 | 28 | 179.46 | 50.28 | 15 | 26 | 34.18 | 22367.38 | 553 | 782.79 | 123.66 | 71 | 17182.98 | 0.57 | 0.76 | 4.6 | 1.02 | 0.5 | 10
15 | 80 | CONCLUIDO | 1.9648 | 50.9 | 47.73 | 110.16 | 1.57 | 26 | 180.95 | 50.28 | 16 | 24 | 34.67 | 22551.28 | 547.92 | 782.79 | 120.57 | 71 | 15647.58 | 0.59 | 0.76 | 4.59 | 0.92 | 0.5 | 10
16 | 80 | CONCLUIDO | 1.9701 | 50.76 | 47.66 | 119.16 | 1.65 | 24 | 182.45 | 50.28 | 17 | 22 | 35.17 | 22735.98 | 545.2 | 782.79 | 118.13 | 71 | 14440.95 | 0.6 | 0.76 | 4.59 | 0.85 | 0.5 | 10
17 | 80 | CONCLUIDO | 1.9727 | 50.69 | 47.63 | 124.24 | 1.74 | 23 | 183.95 | 50.28 | 18 | 21 | 35.67 | 22921.24 | 542.68 | 782.8 | 117.25 | 71 | 14001.81 | 0.61 | 0.76 | 4.58 | 0.82 | 0.5 | 10
18 | 80 | CONCLUIDO | 1.9758 | 50.61 | 47.58 | 129.76 | 1.82 | 22 | 185.46 | 50.28 | 19 | 20 | 36.18 | 23107.19 | 540.45 | 782.8 | 115.51 | 71 | 13137.66 | 0.61 | 0.76 | 4.58 | 0.77 | 0.5 | 10
19 | 80 | CONCLUIDO | 1.978 | 50.56 | 47.56 | 135.87 | 1.9 | 21 | 186.97 | 50.28 | 20 | 19 | 36.69 | 23293.82 | 537.59 | 782.79 | 114.87 | 71 | 12821.7 | 0.62 | 0.76 | 4.58 | 0.74 | 0.5 | 10
20 | 80 | CONCLUIDO | 1.9806 | 50.49 | 47.52 | 142.56 | 1.98 | 20 | 188.49 | 50.28 | 21 | 18 | 37.21 | 23481.16 | 532.36 | 782.79 | 113.52 | 71 | 12151.8 | 0.63 | 0.76 | 4.58 | 0.71 | 0.5 | 10
21 | 80 | CONCLUIDO | 1.9834 | 50.42 | 47.48 | 149.94 | 2.05 | 19 | 190.01 | 50.28 | 22 | 17 | 37.74 | 23669.2 | 530.97 | 782.79 | 112.19 | 71 | 11494.96 | 0.63 | 0.76 | 4.58 | 0.67 | 0.5 | 10
22 | 80 | CONCLUIDO | 1.9863 | 50.34 | 47.44 | 158.14 | 2.13 | 18 | 191.55 | 50.28 | 23 | 16 | 38.27 | 23857.96 | 528.37 | 782.81 | 110.76 | 71 | 10786.61 | 0.64 | 0.76 | 4.58 | 0.63 | 0.5 | 10
23 | 80 | CONCLUIDO | 1.9884 | 50.29 | 47.42 | 167.36 | 2.21 | 17 | 193.08 | 50.28 | 24 | 15 | 38.8 | 24047.45 | 526 | 782.79 | 110.17 | 71 | 10492.89 | 0.64 | 0.76 | 4.57 | 0.61 | 0.5 | 10
24 | 80 | CONCLUIDO | 1.9919 | 50.2 | 47.36 | 177.61 | 2.28 | 16 | 194.62 | 50.28 | 25 | 14 | 39.34 | 24237.67 | 521.89 | 782.82 | 108.37 | 71 | 9596.83 | 0.66 | 0.77 | 4.57 | 0.55 | 0.5 | 10
25 | 80 | CONCLUIDO | 1.9922 | 50.2 | 47.36 | 177.59 | 2.35 | 16 | 196.17 | 50.28 | 26 | 14 | 39.89 | 24428.62 | 522.24 | 782.79 | 108.23 | 71 | 9528.44 | 0.66 | 0.77 | 4.57 | 0.55 | 0.5 | 10
26 | 80 | CONCLUIDO | 1.9944 | 50.14 | 47.33 | 189.33 | 2.42 | 15 | 197.73 | 50.28 | 27 | 13 | 40.45 | 24620.33 | 516.79 | 782.81 | 107.23 | 71 | 9034.04 | 0.66 | 0.77 | 4.57 | 0.52 | 0.5 | 10
27 | 80 | CONCLUIDO | 1.9947 | 50.13 | 47.32 | 189.3 | 2.49 | 15 | 199.29 | 50.28 | 28 | 13 | 41.01 | 24812.8 | 513.67 | 782.83 | 107.08 | 71 | 8956.65 | 0.66 | 0.77 | 4.57 | 0.51 | 0.5 | 10
28 | 80 | CONCLUIDO | 1.9974 | 50.07 | 47.29 | 202.67 | 2.56 | 14 | 200.85 | 50.28 | 29 | 12 | 41.57 | 25006.03 | 512.76 | 782.8 | 105.87 | 71 | 8360.75 | 0.67 | 0.77 | 4.57 | 0.48 | 0.5 | 10
29 | 80 | CONCLUIDO | 1.9969 | 50.08 | 47.3 | 202.72 | 2.63 | 14 | 202.43 | 50.28 | 30 | 12 | 42.15 | 25200.04 | 505.26 | 782.79 | 106.43 | 71 | 8636.66 | 0.67 | 0.77 | 4.56 | 0.49 | 0.5 | 10
30 | 80 | CONCLUIDO | 2 | 50 | 47.26 | 218.11 | 2.7 | 13 | 204.01 | 50.28 | 31 | 10 | 42.73 | 25394.96 | 505.83 | 782.8 | 104.61 | 71 | 7731.86 | 0.68 | 0.77 | 4.57 | 0.45 | 0.5 | 10
31 | 80 | CONCLUIDO | 1.9993 | 50.02 | 47.27 | 218.18 | 2.76 | 13 | 205.59 | 50.28 | 32 | 10 | 43.31 | 25590.57 | 504.1 | 782.8 | 105.54 | 71 | 8197.41 | 0.67 | 0.77 | 4.56 | 0.46 | 0.5 | 10
32 | 80 | CONCLUIDO | 2.0028 | 49.93 | 47.22 | 236.1 | 2.83 | 12 | 207.19 | 50.28 | 33 | 8 | 43.91 | 25786.97 | 499.82 | 782.82 | 103.34 | 71 | 7102.53 | 0.69 | 0.77 | 4.57 | 0.41 | 0.5 | 10
33 | 80 | CONCLUIDO | 2.0028 | 49.93 | 47.22 | 236.1 | 2.89 | 12 | 208.78 | 50.28 | 34 | 7 | 44.5 | 25984.2 | 501.68 | 782.8 | 103.44 | 71 | 7155.99 | 0.69 | 0.77 | 4.57 | 0.41 | 0.5 | 10
34 | 80 | CONCLUIDO | 2.0024 | 49.94 | 47.23 | 236.14 | 2.96 | 12 | 210.39 | 50.28 | 35 | 7 | 45.11 | 26182.25 | 497.82 | 782.79 | 103.6 | 71 | 7234.5 | 0.69 | 0.77 | 4.57 | 0.42 | 0.5 | 10
35 | 80 | CONCLUIDO | 2.0025 | 49.94 | 47.23 | 236.13 | 3.02 | 12 | 212 | 50.28 | 36 | 4 | 45.72 | 26381.14 | 495.75 | 782.8 | 103.4 | 71 | 7132.73 | 0.69 | 0.77 | 4.58 | 0.42 | 0.5 | 10
36 | 80 | CONCLUIDO | 2.0053 | 49.87 | 47.19 | 257.39 | 3.08 | 11 | 213.62 | 50.28 | 37 | 1 | 46.34 | 26580.87 | 496.12 | 782.79 | 102.04 | 71 | 6460.57 | 0.7 | 0.77 | 4.58 | 0.38 | 0.5 | 10
37 | 80 | CONCLUIDO | 2.0054 | 49.87 | 47.19 | 257.39 | 3.14 | 11 | 215.25 | 50.28 | 38 | 1 | 46.97 | 26781.46 | 499.84 | 782.79 | 102.01 | 71 | 6442.3 | 0.7 | 0.77 | 4.58 | 0.38 | 0.5 | 10
38 | 80 | CONCLUIDO | 2.0054 | 49.87 | 47.19 | 257.38 | 3.2 | 11 | 216.88 | 50.28 | 39 | 0 | 47.6 | 26982.93 | 503.36 | 782.79 | 102.01 | 71 | 6445.09 | 0.7 | 0.77 | 4.58 | 0.38 | 0.5 | 10

## RESULTADOS_5
Unnamed: 0 | Volume de calda [L] | STATUS | Capacidade operacional [ha/h] | Tempo de missao [h] | Tempo util [h] | Tempo por voo [min] | Autonomia Projetada [h] | N° Voos | MTOW [kg] | Massa Estrutura [kg] | Combustível [kg] | Abastecimentos | Massa gerador | Potência gerador [W] | Combustível consumido [L] | Calda cons [L] | Distância percorrida [km] | Distância Pulverizando [km] | RTL ACUMULADO[m] | EOC [km/km] | EOC [h/h] | Tempo de manobra [h] | Tempo rtl_rtw [h] | V pulv [m/s] | V desloc [m/s]
0 | 35 | CONCLUIDO | 1.4865 | 67.27 | 59.59 | 10.64 | 0.22 | 336 | 80.84 | 35.1 | 1 | 334 | 9.74 | 10204.21 | 463.2 | 782.9 | 516.48 | 71 | 212053.01 | 0.14 | 0.61 | 5.1 | 12.77 | 0.5 | 10
1 | 35 | CONCLUIDO | 1.7673 | 56.58 | 52.19 | 21.6 | 0.43 | 145 | 82.04 | 35.1 | 2 | 143 | 9.94 | 10352.53 | 398.83 | 782.86 | 269.19 | 71 | 89365.17 | 0.26 | 0.69 | 4.79 | 5.38 | 0.5 | 10
2 | 35 | CONCLUIDO | 1.8622 | 53.7 | 50.22 | 32.75 | 0.63 | 92 | 83.25 | 35.1 | 3 | 90 | 10.15 | 10501.19 | 376.9 | 782.86 | 203.45 | 71 | 56757.05 | 0.35 | 0.72 | 4.7 | 3.41 | 0.5 | 10
3 | 35 | CONCLUIDO | 1.9134 | 52.26 | 49.23 | 44.76 | 0.83 | 66 | 84.46 | 35.1 | 4 | 64 | 10.36 | 10650.22 | 362.43 | 782.8 | 170.49 | 71 | 40407.38 | 0.42 | 0.74 | 4.66 | 2.42 | 0.5 | 10
4 | 35 | CONCLUIDO | 1.9428 | 51.47 | 48.69 | 56.18 | 1.02 | 52 | 85.67 | 35.1 | 5 | 50 | 10.57 | 10799.59 | 352.1 | 782.8 | 152.63 | 71 | 31549.13 | 0.47 | 0.74 | 4.62 | 1.87 | 0.5 | 10
5 | 35 | CONCLUIDO | 1.9628 | 50.95 | 48.33 | 69.05 | 1.21 | 42 | 86.88 | 35.1 | 6 | 40 | 10.78 | 10949.33 | 341.57 | 782.8 | 140.33 | 71 | 25449.48 | 0.51 | 0.75 | 4.62 | 1.52 | 0.5 | 10
6 | 35 | CONCLUIDO | 1.9775 | 50.57 | 48.07 | 82.41 | 1.39 | 35 | 88.1 | 35.1 | 7 | 33 | 11 | 11099.43 | 331.21 | 782.79 | 131.97 | 71 | 21303.26 | 0.54 | 0.75 | 4.6 | 1.26 | 0.5 | 10
7 | 35 | CONCLUIDO | 1.9878 | 50.31 | 47.9 | 95.79 | 1.57 | 30 | 89.32 | 35.1 | 8 | 28 | 11.22 | 11249.89 | 323 | 782.8 | 126 | 71 | 18346.01 | 0.56 | 0.76 | 4.6 | 1.09 | 0.5 | 10
8 | 35 | CONCLUIDO | 1.994 | 50.15 | 47.79 | 106.21 | 1.75 | 27 | 90.54 | 35.1 | 9 | 20 | 11.44 | 11400.71 | 314.51 | 782.86 | 122.5 | 71 | 16608.1 | 0.58 | 0.76 | 4.59 | 0.98 | 0.5 | 10
9 | 35 | CONCLUIDO | 2.0007 | 49.98 | 47.68 | 119.19 | 1.91 | 24 | 91.77 | 35.1 | 10 | 9 | 11.67 | 11551.91 | 308.5 | 782.87 | 118.3 | 71 | 14522.87 | 0.6 | 0.76 | 4.6 | 0.86 | 0.5 | 10
10 | 35 | CONCLUIDO | 1.9993 | 50.02 | 47.71 | 119.28 | 2.08 | 24 | 93 | 35.1 | 11 | 1 | 11.9 | 11703.47 | 311.58 | 782.83 | 119.11 | 71 | 14927.22 | 0.6 | 0.76 | 4.61 | 0.9 | 0.5 | 10
11 | 35 | CONCLUIDO | 1.9996 | 50.01 | 47.71 | 119.26 | 2.24 | 24 | 94.23 | 35.1 | 12 | 0 | 12.13 | 11855.41 | 315.28 | 782.83 | 118.85 | 71 | 14797.64 | 0.6 | 0.76 | 4.61 | 0.89 | 0.5 | 10

## RESULTADOS_8
Unnamed: 0 | Volume de calda [L] | STATUS | Capacidade operacional [ha/h] | Tempo de missao [h] | Tempo util [h] | Tempo por voo [min] | Autonomia Projetada [h] | N° Voos | MTOW [kg] | Massa Estrutura [kg] | Combustível [kg] | Abastecimentos | Massa gerador | Potência gerador [W] | Combustível consumido [L] | Calda cons [L] | Distância percorrida [km] | Distância Pulverizando [km] | RTL ACUMULADO[m] | EOC [km/km] | EOC [h/h] | Tempo de manobra [h] | Tempo rtl_rtw [h] | V pulv [m/s] | V desloc [m/s]
0 | 50 | CONCLUIDO | 1.3255 | 75.44 | 63.67 | 8.72 | 0.16 | 438 | 107.41 | 41.65 | 1 | 436 | 14.77 | 13481.73 | 602.37 | 783 | 653.29 | 71 | 279950.05 | 0.11 | 0.57 | 5.26 | 16.85 | 0.5 | 10
1 | 50 | CONCLUIDO | 1.6747 | 59.71 | 53.63 | 17.68 | 0.32 | 182 | 108.68 | 41.65 | 2 | 180 | 15.03 | 13638.32 | 502.36 | 782.83 | 317.55 | 71 | 113358 | 0.22 | 0.68 | 4.84 | 6.82 | 0.5 | 10
2 | 50 | CONCLUIDO | 1.795 | 55.71 | 51.12 | 26.67 | 0.48 | 115 | 109.96 | 41.65 | 3 | 113 | 15.31 | 13795.21 | 473.74 | 782.82 | 233.33 | 71 | 71586.04 | 0.3 | 0.71 | 4.74 | 4.3 | 0.5 | 10
3 | 50 | CONCLUIDO | 1.8576 | 53.83 | 49.93 | 35.66 | 0.63 | 84 | 111.23 | 41.65 | 4 | 82 | 15.58 | 13952.52 | 458.21 | 782.82 | 193.32 | 71 | 51732.06 | 0.37 | 0.73 | 4.7 | 3.12 | 0.5 | 10
4 | 50 | CONCLUIDO | 1.8977 | 52.7 | 49.21 | 45.43 | 0.78 | 65 | 112.51 | 41.65 | 5 | 63 | 15.86 | 14110.24 | 446.49 | 782.82 | 169.81 | 71 | 40072.42 | 0.42 | 0.74 | 4.66 | 2.4 | 0.5 | 10
5 | 50 | CONCLUIDO | 1.9218 | 52.03 | 48.8 | 54.22 | 0.93 | 54 | 113.79 | 41.65 | 6 | 52 | 16.14 | 14268.39 | 438.92 | 782.81 | 155.86 | 71 | 33152.4 | 0.46 | 0.74 | 4.64 | 1.99 | 0.5 | 10
6 | 50 | CONCLUIDO | 1.9389 | 51.57 | 48.52 | 63.28 | 1.07 | 46 | 115.08 | 41.65 | 7 | 44 | 16.43 | 14426.96 | 430.86 | 782.79 | 146.68 | 71 | 28604.29 | 0.48 | 0.75 | 4.63 | 1.71 | 0.5 | 10
7 | 50 | CONCLUIDO | 1.9564 | 51.12 | 48.21 | 74.17 | 1.21 | 39 | 116.37 | 41.65 | 8 | 37 | 16.72 | 14585.96 | 423.58 | 782.84 | 136.57 | 71 | 23585.16 | 0.52 | 0.75 | 4.61 | 1.4 | 0.5 | 10
8 | 50 | CONCLUIDO | 1.9641 | 50.91 | 48.1 | 82.46 | 1.35 | 35 | 117.66 | 41.65 | 9 | 33 | 17.01 | 14745.39 | 416.85 | 782.79 | 132.91 | 71 | 21775.58 | 0.53 | 0.75 | 4.6 | 1.29 | 0.5 | 10
9 | 50 | CONCLUIDO | 1.9744 | 50.65 | 47.92 | 92.75 | 1.48 | 31 | 118.96 | 41.65 | 10 | 29 | 17.31 | 14905.25 | 411.09 | 782.8 | 126.99 | 71 | 18834.54 | 0.56 | 0.76 | 4.59 | 1.11 | 0.5 | 10
10 | 50 | CONCLUIDO | 1.9816 | 50.47 | 47.81 | 102.44 | 1.61 | 28 | 120.26 | 41.65 | 11 | 26 | 17.61 | 15065.56 | 404.08 | 782.8 | 123.22 | 71 | 16965.69 | 0.58 | 0.76 | 4.59 | 1 | 0.5 | 10
11 | 50 | CONCLUIDO | 1.9877 | 50.31 | 47.72 | 114.52 | 1.74 | 25 | 121.56 | 41.65 | 12 | 23 | 17.91 | 15226.31 | 398.67 | 782.79 | 120.1 | 71 | 15420.13 | 0.59 | 0.76 | 4.59 | 0.91 | 0.5 | 10
12 | 50 | CONCLUIDO | 1.9934 | 50.16 | 47.62 | 124.22 | 1.87 | 23 | 122.87 | 41.65 | 13 | 21 | 18.22 | 15387.5 | 390.63 | 782.79 | 116.75 | 71 | 13755.56 | 0.61 | 0.76 | 4.58 | 0.81 | 0.5 | 10
13 | 50 | CONCLUIDO | 1.998 | 50.05 | 47.55 | 135.85 | 1.99 | 21 | 124.18 | 41.65 | 14 | 19 | 18.53 | 15549.15 | 386.07 | 782.8 | 114.44 | 71 | 12609.42 | 0.62 | 0.76 | 4.58 | 0.74 | 0.5 | 10
14 | 50 | CONCLUIDO | 1.9992 | 50.02 | 47.54 | 142.62 | 2.11 | 20 | 125.49 | 41.65 | 15 | 17 | 18.84 | 15711.24 | 378.31 | 782.81 | 114.15 | 71 | 12467.48 | 0.62 | 0.76 | 4.58 | 0.73 | 0.5 | 10
15 | 50 | CONCLUIDO | 2.0052 | 49.87 | 47.44 | 158.12 | 2.23 | 18 | 126.81 | 41.65 | 16 | 14 | 19.16 | 15873.8 | 374.24 | 782.79 | 110.74 | 71 | 10774.59 | 0.64 | 0.76 | 4.57 | 0.62 | 0.5 | 10
16 | 50 | CONCLUIDO | 2.0078 | 49.81 | 47.39 | 167.27 | 2.34 | 17 | 128.13 | 41.65 | 17 | 8 | 19.48 | 16036.82 | 370.06 | 782.79 | 108.95 | 71 | 9883.63 | 0.65 | 0.76 | 4.58 | 0.58 | 0.5 | 10
17 | 50 | CONCLUIDO | 2.0065 | 49.84 | 47.42 | 167.38 | 2.46 | 17 | 129.46 | 41.65 | 18 | 0 | 19.81 | 16200.3 | 372.83 | 782.79 | 109.69 | 71 | 10256.08 | 0.65 | 0.76 | 4.59 | 0.61 | 0.5 | 10

## RESULTADOS_3
Unnamed: 0 | Volume de calda [L] | STATUS | Capacidade operacional [ha/h] | Tempo de missao [h] | Tempo util [h] | Tempo por voo [min] | Autonomia Projetada [h] | N° Voos | MTOW [kg] | Massa Estrutura [kg] | Combustível [kg] | Abastecimentos | Massa gerador | Potência gerador [W] | Combustível consumido [L] | Calda cons [L] | Distância percorrida [km] | Distância Pulverizando [km] | RTL ACUMULADO[m] | EOC [km/km] | EOC [h/h] | Tempo de manobra [h] | Tempo rtl_rtw [h] | V pulv [m/s] | V desloc [m/s]
0 | 25 | CONCLUIDO | 1.6073 | 62.22 | 56.77 | 12.95 | 0.28 | 263 | 61.76 | 28.92 | 1 | 261 | 6.84 | 7851.41 | 363.09 | 782.85 | 422.05 | 71 | 165202.32 | 0.17 | 0.64 | 4.98 | 9.95 | 0.5 | 10
1 | 25 | CONCLUIDO | 1.8353 | 54.49 | 51.09 | 26.66 | 0.55 | 115 | 62.92 | 28.92 | 2 | 113 | 7 | 7994.37 | 317.14 | 782.83 | 232.69 | 71 | 71262.57 | 0.31 | 0.71 | 4.73 | 4.28 | 0.5 | 10
2 | 25 | CONCLUIDO | 1.9128 | 52.28 | 49.47 | 40.66 | 0.81 | 73 | 64.08 | 28.92 | 3 | 71 | 7.16 | 8137.65 | 297.5 | 782.81 | 178.61 | 71 | 44436.39 | 0.4 | 0.73 | 4.66 | 2.66 | 0.5 | 10
3 | 25 | CONCLUIDO | 1.9526 | 51.21 | 48.7 | 56.19 | 1.07 | 52 | 65.25 | 28.92 | 4 | 50 | 7.33 | 8281.25 | 283.13 | 782.82 | 152.77 | 71 | 31616.9 | 0.46 | 0.74 | 4.63 | 1.89 | 0.5 | 10
4 | 25 | CONCLUIDO | 1.9757 | 50.62 | 48.26 | 72.4 | 1.31 | 40 | 66.42 | 28.92 | 5 | 35 | 7.49 | 8425.16 | 269.81 | 782.83 | 138.16 | 71 | 24375.61 | 0.51 | 0.75 | 4.62 | 1.45 | 0.5 | 10
5 | 25 | CONCLUIDO | 1.9873 | 50.32 | 48.05 | 84.8 | 1.55 | 34 | 67.59 | 28.92 | 6 | 13 | 7.66 | 8569.4 | 259.99 | 782.81 | 130.48 | 71 | 20563.76 | 0.54 | 0.75 | 4.62 | 1.24 | 0.5 | 10
6 | 25 | CONCLUIDO | 1.9886 | 50.29 | 48.03 | 87.33 | 1.78 | 33 | 68.76 | 28.92 | 7 | 1 | 7.83 | 8713.95 | 261.98 | 782.86 | 129.34 | 71 | 20000.69 | 0.55 | 0.75 | 4.64 | 1.22 | 0.5 | 10
7 | 25 | CONCLUIDO | 1.9886 | 50.29 | 48.03 | 87.33 | 2 | 33 | 69.93 | 28.92 | 8 | 0 | 8.01 | 8858.84 | 265.99 | 782.85 | 129.28 | 71 | 19969.18 | 0.55 | 0.75 | 4.64 | 1.22 | 0.5 | 10

## RESULTADOS_15
Unnamed: 0 | Volume de calda [L] | STATUS | Capacidade operacional [ha/h] | Tempo de missao [h] | Tempo util [h] | Tempo por voo [min] | Autonomia Projetada [h] | N° Voos | MTOW [kg] | Massa Estrutura [kg] | Combustível [kg] | Abastecimentos | Massa gerador | Potência gerador [W] | Combustível consumido [L] | Calda cons [L] | Distância percorrida [km] | Distância Pulverizando [km] | RTL ACUMULADO[m] | EOC [km/km] | EOC [h/h] | Tempo de manobra [h] | Tempo rtl_rtw [h] | V pulv [m/s] | V desloc [m/s]
0 | 85 | CONCLUIDO | 1.0079 | 99.21 | 73.69 | 6.47 | 0.11 | 683 | 167.88 | 51.39 | 1 | 681 | 30.49 | 20939.59 | 936.36 | 782.96 | 989.03 | 71 | 446592.67 | 0.07 | 0.49 | 5.69 | 26.87 | 0.5 | 10
1 | 85 | CONCLUIDO | 1.4752 | 67.79 | 56.6 | 13.06 | 0.21 | 260 | 169.33 | 51.39 | 2 | 258 | 30.94 | 21118.46 | 716.34 | 782.94 | 417.34 | 71 | 162862.1 | 0.17 | 0.64 | 4.96 | 9.79 | 0.5 | 10
2 | 85 | CONCLUIDO | 1.6487 | 60.65 | 52.83 | 19.69 | 0.31 | 161 | 170.79 | 51.39 | 3 | 159 | 31.4 | 21297.94 | 666.1 | 782.83 | 290.26 | 71 | 99819.8 | 0.24 | 0.69 | 4.82 | 6.01 | 0.5 | 10
3 | 85 | CONCLUIDO | 1.7385 | 57.52 | 51.18 | 26.25 | 0.41 | 117 | 172.25 | 51.39 | 4 | 115 | 31.86 | 21478.05 | 642.99 | 782.83 | 235.52 | 71 | 72670.45 | 0.3 | 0.71 | 4.75 | 4.37 | 0.5 | 10
4 | 85 | CONCLUIDO | 1.7949 | 55.71 | 50.22 | 32.75 | 0.51 | 92 | 173.71 | 51.39 | 5 | 90 | 32.32 | 21658.78 | 628.46 | 782.85 | 203.56 | 71 | 56814.66 | 0.35 | 0.72 | 4.7 | 3.41 | 0.5 | 10
5 | 85 | CONCLUIDO | 1.8358 | 54.47 | 49.56 | 39.65 | 0.61 | 75 | 175.18 | 51.39 | 6 | 73 | 32.79 | 21840.16 | 618 | 782.82 | 181.25 | 71 | 45741.99 | 0.39 | 0.73 | 4.67 | 2.75 | 0.5 | 10
6 | 85 | CONCLUIDO | 1.8614 | 53.72 | 49.18 | 46.11 | 0.7 | 64 | 176.66 | 51.39 | 7 | 62 | 33.27 | 22022.17 | 611.24 | 782.8 | 168.78 | 71 | 39563.39 | 0.42 | 0.74 | 4.66 | 2.37 | 0.5 | 10
7 | 85 | CONCLUIDO | 1.8819 | 53.14 | 48.87 | 52.36 | 0.8 | 56 | 178.14 | 51.39 | 8 | 54 | 33.75 | 22204.83 | 604.58 | 782.82 | 158.19 | 71 | 34311.57 | 0.45 | 0.74 | 4.64 | 2.06 | 0.5 | 10
8 | 85 | CONCLUIDO | 1.9002 | 52.63 | 48.59 | 59.5 | 0.89 | 49 | 179.63 | 51.39 | 9 | 47 | 34.24 | 22388.15 | 599.43 | 782.84 | 149.37 | 71 | 29936.23 | 0.48 | 0.75 | 4.63 | 1.78 | 0.5 | 10
9 | 85 | CONCLUIDO | 1.9133 | 52.26 | 48.4 | 66 | 0.98 | 44 | 181.12 | 51.39 | 10 | 42 | 34.73 | 22572.13 | 594.81 | 782.8 | 142.73 | 71 | 26639.2 | 0.5 | 0.75 | 4.62 | 1.59 | 0.5 | 10
10 | 85 | CONCLUIDO | 1.9233 | 51.99 | 48.26 | 72.4 | 1.07 | 40 | 182.62 | 51.39 | 11 | 38 | 35.22 | 22756.91 | 591 | 782.8 | 138.42 | 71 | 24505.52 | 0.51 | 0.75 | 4.61 | 1.45 | 0.5 | 10
11 | 85 | CONCLUIDO | 1.9346 | 51.69 | 48.1 | 80.16 | 1.16 | 36 | 184.12 | 51.39 | 12 | 34 | 35.73 | 22942.24 | 586.32 | 782.79 | 133.09 | 71 | 21861.16 | 0.53 | 0.75 | 4.59 | 1.29 | 0.5 | 10
12 | 85 | CONCLUIDO | 1.9393 | 51.57 | 48.04 | 84.78 | 1.24 | 34 | 185.63 | 51.39 | 13 | 32 | 36.24 | 23128.27 | 583.19 | 782.79 | 130.93 | 71 | 20789.79 | 0.54 | 0.75 | 4.6 | 1.23 | 0.5 | 10
13 | 85 | CONCLUIDO | 1.9485 | 51.32 | 47.9 | 92.71 | 1.33 | 31 | 187.14 | 51.39 | 14 | 29 | 36.75 | 23314.98 | 580.46 | 782.82 | 125.97 | 71 | 18325.25 | 0.56 | 0.76 | 4.6 | 1.09 | 0.5 | 10
14 | 85 | CONCLUIDO | 1.9531 | 51.2 | 47.84 | 98.99 | 1.41 | 29 | 188.66 | 51.39 | 15 | 27 | 37.27 | 23502.4 | 576.84 | 782.8 | 124.21 | 71 | 17455.02 | 0.57 | 0.76 | 4.6 | 1.03 | 0.5 | 10
15 | 85 | CONCLUIDO | 1.9584 | 51.06 | 47.77 | 106.17 | 1.49 | 27 | 190.19 | 51.39 | 16 | 25 | 37.79 | 23690.52 | 574.29 | 782.82 | 121.95 | 71 | 16335.43 | 0.58 | 0.76 | 4.59 | 0.96 | 0.5 | 10
16 | 85 | CONCLUIDO | 1.9634 | 50.93 | 47.71 | 114.51 | 1.57 | 25 | 191.72 | 51.39 | 17 | 23 | 38.33 | 23879.37 | 570.04 | 782.81 | 120.14 | 71 | 15441.52 | 0.59 | 0.76 | 4.58 | 0.9 | 0.5 | 10
17 | 85 | CONCLUIDO | 1.9668 | 50.85 | 47.66 | 119.15 | 1.65 | 24 | 193.26 | 51.39 | 18 | 22 | 38.86 | 24068.93 | 568.6 | 782.8 | 118.29 | 71 | 14517.2 | 0.6 | 0.76 | 4.58 | 0.85 | 0.5 | 10
18 | 85 | CONCLUIDO | 1.9691 | 50.79 | 47.63 | 124.26 | 1.73 | 23 | 194.8 | 51.39 | 19 | 21 | 39.41 | 24259.23 | 565.09 | 782.8 | 117.34 | 71 | 14048.07 | 0.61 | 0.76 | 4.58 | 0.82 | 0.5 | 10
19 | 85 | CONCLUIDO | 1.9721 | 50.71 | 47.59 | 129.79 | 1.81 | 22 | 196.35 | 51.39 | 20 | 20 | 39.96 | 24450.27 | 563.48 | 782.8 | 115.87 | 71 | 13318.56 | 0.61 | 0.76 | 4.58 | 0.78 | 0.5 | 10
20 | 85 | CONCLUIDO | 1.9744 | 50.65 | 47.56 | 135.9 | 1.88 | 21 | 197.9 | 51.39 | 21 | 19 | 40.51 | 24642.07 | 560.75 | 782.79 | 114.86 | 71 | 12817.61 | 0.62 | 0.76 | 4.58 | 0.75 | 0.5 | 10
21 | 85 | CONCLUIDO | 1.9775 | 50.57 | 47.52 | 142.56 | 1.96 | 20 | 199.46 | 51.39 | 22 | 18 | 41.07 | 24834.62 | 556.04 | 782.8 | 113.63 | 71 | 12211.46 | 0.62 | 0.76 | 4.58 | 0.71 | 0.5 | 10
22 | 85 | CONCLUIDO | 1.9806 | 50.49 | 47.47 | 149.92 | 2.03 | 19 | 201.03 | 51.39 | 23 | 17 | 41.64 | 25027.94 | 555.15 | 782.8 | 112.06 | 71 | 11430.35 | 0.63 | 0.76 | 4.57 | 0.66 | 0.5 | 10
23 | 85 | CONCLUIDO | 1.9831 | 50.43 | 47.44 | 158.15 | 2.1 | 18 | 202.61 | 51.39 | 24 | 16 | 42.21 | 25222.04 | 553.76 | 782.79 | 111.04 | 71 | 10923.65 | 0.64 | 0.76 | 4.58 | 0.63 | 0.5 | 10
24 | 85 | CONCLUIDO | 1.986 | 50.35 | 47.41 | 167.31 | 2.17 | 17 | 204.19 | 51.39 | 25 | 15 | 42.79 | 25417.05 | 550.41 | 782.8 | 109.89 | 71 | 10354 | 0.65 | 0.76 | 4.57 | 0.59 | 0.5 | 10
25 | 85 | CONCLUIDO | 1.9856 | 50.36 | 47.41 | 167.34 | 2.24 | 17 | 205.77 | 51.39 | 26 | 15 | 43.38 | 25612.75 | 547.94 | 782.8 | 109.97 | 71 | 10396.01 | 0.65 | 0.76 | 4.58 | 0.6 | 0.5 | 10
26 | 85 | CONCLUIDO | 1.9891 | 50.27 | 47.36 | 177.6 | 2.31 | 16 | 207.37 | 51.39 | 27 | 14 | 43.97 | 25809.25 | 548.7 | 782.81 | 108.2 | 71 | 9512.86 | 0.66 | 0.77 | 4.57 | 0.55 | 0.5 | 10
27 | 85 | CONCLUIDO | 1.992 | 50.2 | 47.32 | 189.28 | 2.38 | 15 | 208.97 | 51.39 | 28 | 13 | 44.57 | 26006.56 | 541.55 | 782.79 | 106.88 | 71 | 8860.51 | 0.66 | 0.77 | 4.57 | 0.51 | 0.5 | 10
28 | 85 | CONCLUIDO | 1.9912 | 50.22 | 47.34 | 189.36 | 2.45 | 15 | 210.57 | 51.39 | 29 | 13 | 45.18 | 26204.71 | 542.04 | 782.79 | 107.62 | 71 | 9231.52 | 0.66 | 0.77 | 4.57 | 0.53 | 0.5 | 10
29 | 85 | CONCLUIDO | 1.9945 | 50.14 | 47.29 | 202.68 | 2.51 | 14 | 212.19 | 51.39 | 30 | 12 | 45.79 | 26403.69 | 537.87 | 782.79 | 105.86 | 71 | 8355.65 | 0.67 | 0.77 | 4.57 | 0.48 | 0.5 | 10
30 | 85 | CONCLUIDO | 1.9944 | 50.14 | 47.29 | 202.69 | 2.58 | 14 | 213.81 | 51.39 | 31 | 12 | 46.41 | 26603.52 | 534.97 | 782.79 | 105.76 | 71 | 8304.72 | 0.67 | 0.77 | 4.58 | 0.48 | 0.5 | 10
31 | 85 | CONCLUIDO | 1.998 | 50.05 | 47.24 | 218.02 | 2.64 | 13 | 215.43 | 51.39 | 32 | 11 | 47.04 | 26804.21 | 532.37 | 782.8 | 104.15 | 71 | 7502.65 | 0.68 | 0.77 | 4.57 | 0.43 | 0.5 | 10
32 | 85 | CONCLUIDO | 1.997 | 50.08 | 47.26 | 218.14 | 2.7 | 13 | 217.07 | 51.39 | 33 | 11 | 47.68 | 27005.77 | 531.88 | 782.8 | 104.98 | 71 | 7920.53 | 0.68 | 0.77 | 4.57 | 0.45 | 0.5 | 10
33 | 85 | CONCLUIDO | 1.9968 | 50.08 | 47.27 | 218.15 | 2.76 | 13 | 218.71 | 51.39 | 34 | 11 | 48.32 | 27208.22 | 526.85 | 782.8 | 105.03 | 71 | 7941.67 | 0.68 | 0.77 | 4.57 | 0.46 | 0.5 | 10
34 | 85 | CONCLUIDO | 2.0004 | 49.99 | 47.21 | 236.06 | 2.82 | 12 | 220.36 | 51.39 | 35 | 9 | 48.97 | 27411.55 | 527.09 | 782.79 | 103.03 | 71 | 6950.32 | 0.69 | 0.77 | 4.57 | 0.4 | 0.5 | 10
35 | 85 | CONCLUIDO | 2.0003 | 49.99 | 47.21 | 236.06 | 2.88 | 12 | 222.01 | 51.39 | 36 | 9 | 49.62 | 27615.8 | 523.08 | 782.79 | 103.24 | 71 | 7056.14 | 0.69 | 0.77 | 4.57 | 0.4 | 0.5 | 10
36 | 85 | CONCLUIDO | 2.0003 | 49.99 | 47.21 | 236.07 | 2.94 | 12 | 223.68 | 51.39 | 37 | 8 | 50.29 | 27821.09 | 520.65 | 782.82 | 103.18 | 71 | 7026.41 | 0.69 | 0.77 | 4.57 | 0.4 | 0.5 | 10
37 | 85 | CONCLUIDO | 2.0028 | 49.93 | 47.18 | 257.37 | 3 | 11 | 225.35 | 51.39 | 38 | 6 | 50.96 | 28027.19 | 520.01 | 782.8 | 102.14 | 71 | 6509.14 | 0.7 | 0.77 | 4.57 | 0.37 | 0.5 | 10
38 | 85 | CONCLUIDO | 2.003 | 49.92 | 47.18 | 257.34 | 3.05 | 11 | 227.03 | 51.39 | 39 | 6 | 51.64 | 28234.24 | 522.57 | 782.79 | 101.93 | 71 | 6406.16 | 0.7 | 0.77 | 4.57 | 0.37 | 0.5 | 10
39 | 85 | CONCLUIDO | 2.0028 | 49.93 | 47.19 | 257.37 | 3.11 | 11 | 228.71 | 51.39 | 40 | 3 | 52.32 | 28442.24 | 523.57 | 782.82 | 102.14 | 71 | 6510.26 | 0.7 | 0.77 | 4.57 | 0.37 | 0.5 | 10

## RESULTADOS_2
Unnamed: 0 | Volume de calda [L] | STATUS | Capacidade operacional [ha/h] | Tempo de missao [h] | Tempo util [h] | Tempo por voo [min] | Autonomia Projetada [h] | N° Voos | MTOW [kg] | Massa Estrutura [kg] | Combustível [kg] | Abastecimentos | Massa gerador | Potência gerador [W] | Combustível consumido [L] | Calda cons [L] | Distância percorrida [km] | Distância Pulverizando [km] | RTL ACUMULADO[m] | EOC [km/km] | EOC [h/h] | Tempo de manobra [h] | Tempo rtl_rtw [h] | V pulv [m/s] | V desloc [m/s]
0 | 20 | CONCLUIDO | 1.6779 | 59.6 | 55.14 | 14.9 | 0.34 | 222 | 51.33 | 24.83 | 1 | 220 | 5.51 | 6564.78 | 306.2 | 782.86 | 367.96 | 71 | 138365.41 | 0.19 | 0.66 | 4.9 | 8.32 | 0.5 | 10
1 | 20 | CONCLUIDO | 1.8746 | 53.34 | 50.4 | 30.86 | 0.66 | 98 | 52.47 | 24.83 | 2 | 96 | 5.64 | 6705.1 | 268.01 | 782.81 | 209.69 | 71 | 59849.94 | 0.34 | 0.72 | 4.7 | 3.59 | 0.5 | 10
2 | 20 | CONCLUIDO | 1.9397 | 51.55 | 49.06 | 48.26 | 0.97 | 61 | 53.61 | 24.83 | 3 | 58 | 5.78 | 6845.59 | 248.65 | 782.82 | 164.99 | 71 | 37683.44 | 0.43 | 0.74 | 4.64 | 2.25 | 0.5 | 10
3 | 20 | CONCLUIDO | 1.9731 | 50.68 | 48.4 | 65.99 | 1.27 | 44 | 54.75 | 24.83 | 4 | 29 | 5.92 | 6986.39 | 233.05 | 782.8 | 142.07 | 71 | 26309.39 | 0.5 | 0.75 | 4.64 | 1.58 | 0.5 | 10
4 | 20 | CONCLUIDO | 1.9767 | 50.59 | 48.34 | 70.74 | 1.55 | 41 | 55.89 | 24.83 | 5 | 1 | 6.07 | 7127.49 | 232.22 | 782.81 | 139.01 | 71 | 24795.43 | 0.51 | 0.75 | 4.67 | 1.53 | 0.5 | 10
5 | 20 | CONCLUIDO | 1.9767 | 50.59 | 48.34 | 70.74 | 1.82 | 41 | 57.04 | 24.83 | 6 | 0 | 6.21 | 7268.89 | 236.61 | 782.81 | 139 | 71 | 24790.56 | 0.51 | 0.75 | 4.67 | 1.53 | 0.5 | 10

## RESULTADOS_11
Unnamed: 0 | Volume de calda [L] | STATUS | Capacidade operacional [ha/h] | Tempo de missao [h] | Tempo util [h] | Tempo por voo [min] | Autonomia Projetada [h] | N° Voos | MTOW [kg] | Massa Estrutura [kg] | Combustível [kg] | Abastecimentos | Massa gerador | Potência gerador [W] | Combustível consumido [L] | Calda cons [L] | Distância percorrida [km] | Distância Pulverizando [km] | RTL ACUMULADO[m] | EOC [km/km] | EOC [h/h] | Tempo de manobra [h] | Tempo rtl_rtw [h] | V pulv [m/s] | V desloc [m/s]
0 | 65 | CONCLUIDO | 1.1834 | 84.5 | 67.68 | 7.55 | 0.13 | 538 | 133.21 | 46.47 | 1 | 536 | 20.75 | 16663.42 | 739.32 | 782.96 | 787.83 | 71 | 346716.77 | 0.09 | 0.54 | 5.43 | 20.86 | 0.5 | 10
1 | 65 | CONCLUIDO | 1.587 | 63.01 | 54.95 | 15.26 | 0.26 | 216 | 134.55 | 46.47 | 2 | 214 | 21.09 | 16828.84 | 596.43 | 782.83 | 361.23 | 71 | 135028.52 | 0.2 | 0.66 | 4.91 | 8.14 | 0.5 | 10
2 | 65 | CONCLUIDO | 1.7328 | 57.71 | 51.85 | 23.05 | 0.39 | 135 | 135.9 | 46.47 | 3 | 133 | 21.43 | 16994.64 | 558.99 | 782.81 | 257.95 | 71 | 83792.96 | 0.28 | 0.7 | 4.77 | 5.04 | 0.5 | 10
3 | 65 | CONCLUIDO | 1.8092 | 55.27 | 50.43 | 30.87 | 0.52 | 98 | 137.25 | 46.47 | 4 | 96 | 21.78 | 17160.92 | 540.15 | 782.86 | 210.53 | 71 | 60270.77 | 0.34 | 0.72 | 4.7 | 3.61 | 0.5 | 10
4 | 65 | CONCLUIDO | 1.8546 | 53.92 | 49.64 | 38.68 | 0.64 | 77 | 138.6 | 46.47 | 5 | 75 | 22.13 | 17327.69 | 528.41 | 782.82 | 184.1 | 71 | 47160.36 | 0.39 | 0.73 | 4.68 | 2.83 | 0.5 | 10
5 | 65 | CONCLUIDO | 1.8869 | 53 | 49.1 | 46.76 | 0.76 | 63 | 139.95 | 46.47 | 6 | 61 | 22.49 | 17494.97 | 518.97 | 782.81 | 166.45 | 71 | 38403.79 | 0.43 | 0.74 | 4.64 | 2.29 | 0.5 | 10
6 | 65 | CONCLUIDO | 1.9062 | 52.46 | 48.81 | 54.23 | 0.88 | 54 | 141.31 | 46.47 | 7 | 52 | 22.85 | 17662.75 | 512.81 | 782.8 | 156.36 | 71 | 33405.69 | 0.45 | 0.74 | 4.64 | 2 | 0.5 | 10
7 | 65 | CONCLUIDO | 1.9236 | 51.99 | 48.53 | 61.95 | 0.99 | 47 | 142.68 | 46.47 | 8 | 45 | 23.21 | 17831.04 | 506.78 | 782.79 | 147.05 | 71 | 28782.87 | 0.48 | 0.75 | 4.62 | 1.72 | 0.5 | 10
8 | 65 | CONCLUIDO | 1.938 | 51.6 | 48.3 | 70.69 | 1.11 | 41 | 144.05 | 46.47 | 9 | 39 | 23.58 | 17999.83 | 500.22 | 782.81 | 139.21 | 71 | 24893.51 | 0.51 | 0.75 | 4.62 | 1.49 | 0.5 | 10
9 | 65 | CONCLUIDO | 1.9483 | 51.33 | 48.14 | 78.06 | 1.22 | 37 | 145.42 | 46.47 | 10 | 35 | 23.95 | 18169.15 | 495.87 | 782.81 | 134.4 | 71 | 22507.94 | 0.53 | 0.75 | 4.6 | 1.33 | 0.5 | 10
10 | 65 | CONCLUIDO | 1.9576 | 51.08 | 48 | 87.28 | 1.33 | 33 | 146.8 | 46.47 | 11 | 31 | 24.33 | 18338.99 | 489.98 | 782.83 | 129.57 | 71 | 20112.45 | 0.55 | 0.75 | 4.6 | 1.19 | 0.5 | 10
11 | 65 | CONCLUIDO | 1.9658 | 50.87 | 47.87 | 95.75 | 1.43 | 30 | 148.18 | 46.47 | 12 | 28 | 24.71 | 18509.36 | 486.12 | 782.81 | 125.22 | 71 | 17951.71 | 0.57 | 0.76 | 4.6 | 1.06 | 0.5 | 10
12 | 65 | CONCLUIDO | 1.9699 | 50.76 | 47.82 | 102.47 | 1.54 | 28 | 149.56 | 46.47 | 13 | 26 | 25.1 | 18680.25 | 482.08 | 782.8 | 123.58 | 71 | 17142.97 | 0.57 | 0.76 | 4.59 | 1.01 | 0.5 | 10
13 | 65 | CONCLUIDO | 1.9756 | 50.62 | 47.73 | 110.15 | 1.64 | 26 | 150.95 | 46.47 | 14 | 24 | 25.49 | 18851.69 | 475.93 | 782.8 | 120.68 | 71 | 15702.17 | 0.59 | 0.76 | 4.58 | 0.92 | 0.5 | 10
14 | 65 | CONCLUIDO | 1.9801 | 50.5 | 47.67 | 119.17 | 1.74 | 24 | 152.35 | 46.47 | 15 | 22 | 25.88 | 19023.66 | 472.76 | 782.82 | 118.56 | 71 | 14654.01 | 0.6 | 0.76 | 4.58 | 0.86 | 0.5 | 10
15 | 65 | CONCLUIDO | 1.9848 | 50.38 | 47.6 | 129.83 | 1.84 | 22 | 153.75 | 46.47 | 16 | 20 | 26.28 | 19196.18 | 467.48 | 782.79 | 116.23 | 71 | 13501.19 | 0.61 | 0.76 | 4.58 | 0.79 | 0.5 | 10
16 | 65 | CONCLUIDO | 1.9878 | 50.31 | 47.56 | 135.87 | 1.94 | 21 | 155.15 | 46.47 | 17 | 19 | 26.68 | 19369.26 | 464.6 | 782.82 | 114.74 | 71 | 12759.42 | 0.62 | 0.76 | 4.58 | 0.74 | 0.5 | 10
17 | 65 | CONCLUIDO | 1.9905 | 50.24 | 47.51 | 142.54 | 2.04 | 20 | 156.56 | 46.47 | 18 | 18 | 27.09 | 19542.89 | 458.02 | 782.79 | 113.37 | 71 | 12080.03 | 0.63 | 0.76 | 4.58 | 0.7 | 0.5 | 10
18 | 65 | CONCLUIDO | 1.9926 | 50.19 | 47.49 | 149.97 | 2.13 | 19 | 157.97 | 46.47 | 19 | 17 | 27.5 | 19717.08 | 455.29 | 782.81 | 112.48 | 71 | 11637.53 | 0.63 | 0.76 | 4.58 | 0.68 | 0.5 | 10
19 | 65 | CONCLUIDO | 1.9945 | 50.14 | 47.47 | 158.22 | 2.22 | 18 | 159.39 | 46.47 | 20 | 16 | 27.92 | 19891.97 | 449.14 | 782.79 | 111.92 | 71 | 11362.75 | 0.63 | 0.76 | 4.58 | 0.66 | 0.5 | 10
20 | 65 | CONCLUIDO | 1.9977 | 50.06 | 47.41 | 167.34 | 2.31 | 17 | 160.81 | 46.47 | 21 | 15 | 28.34 | 20067.32 | 447.01 | 782.79 | 109.96 | 71 | 10390.56 | 0.65 | 0.76 | 4.57 | 0.6 | 0.5 | 10
21 | 65 | CONCLUIDO | 2.0009 | 49.98 | 47.36 | 177.61 | 2.4 | 16 | 162.24 | 46.47 | 22 | 12 | 28.77 | 20243.25 | 446.96 | 782.79 | 107.95 | 71 | 9390.32 | 0.66 | 0.77 | 4.58 | 0.55 | 0.5 | 10
22 | 65 | CONCLUIDO | 2.0032 | 49.92 | 47.33 | 189.33 | 2.49 | 15 | 163.67 | 46.47 | 23 | 11 | 29.2 | 20419.76 | 439.19 | 782.83 | 107.09 | 71 | 8964.9 | 0.66 | 0.77 | 4.58 | 0.52 | 0.5 | 10
23 | 65 | CONCLUIDO | 2.0033 | 49.92 | 47.33 | 189.31 | 2.58 | 15 | 165.1 | 46.47 | 24 | 11 | 29.64 | 20596.86 | 434.35 | 782.8 | 107.12 | 71 | 8979.52 | 0.66 | 0.77 | 4.57 | 0.52 | 0.5 | 10
24 | 65 | CONCLUIDO | 2.0058 | 49.86 | 47.29 | 202.69 | 2.66 | 14 | 166.54 | 46.47 | 25 | 9 | 30.08 | 20774.56 | 435.8 | 782.82 | 105.89 | 71 | 8370.83 | 0.67 | 0.77 | 4.57 | 0.48 | 0.5 | 10
25 | 65 | CONCLUIDO | 2.0059 | 49.85 | 47.29 | 202.68 | 2.74 | 14 | 167.99 | 46.47 | 26 | 4 | 30.52 | 20952.87 | 434.97 | 782.84 | 105.53 | 71 | 8191.18 | 0.67 | 0.77 | 4.58 | 0.48 | 0.5 | 10
26 | 65 | CONCLUIDO | 2.006 | 49.85 | 47.29 | 202.67 | 2.82 | 14 | 169.44 | 46.47 | 27 | 2 | 30.97 | 21131.78 | 436.5 | 782.82 | 105.51 | 71 | 8176.74 | 0.67 | 0.77 | 4.58 | 0.48 | 0.5 | 10
27 | 65 | CONCLUIDO | 2.0059 | 49.85 | 47.29 | 202.68 | 2.9 | 14 | 170.9 | 46.47 | 28 | 2 | 31.43 | 21311.32 | 438.51 | 782.85 | 105.49 | 71 | 8170.48 | 0.67 | 0.77 | 4.58 | 0.48 | 0.5 | 10
28 | 65 | CONCLUIDO | 2.006 | 49.85 | 47.29 | 202.67 | 2.98 | 14 | 172.36 | 46.47 | 29 | 0 | 31.89 | 21491.47 | 440.44 | 782.82 | 105.32 | 71 | 8086.53 | 0.67 | 0.77 | 4.58 | 0.48 | 0.5 | 10

## RESULTADOS_13
Unnamed: 0 | Volume de calda [L] | STATUS | Capacidade operacional [ha/h] | Tempo de missao [h] | Tempo util [h] | Tempo por voo [min] | Autonomia Projetada [h] | N° Voos | MTOW [kg] | Massa Estrutura [kg] | Combustível [kg] | Abastecimentos | Massa gerador | Potência gerador [W] | Combustível consumido [L] | Calda cons [L] | Distância percorrida [km] | Distância Pulverizando [km] | RTL ACUMULADO[m] | EOC [km/km] | EOC [h/h] | Tempo de manobra [h] | Tempo rtl_rtw [h] | V pulv [m/s] | V desloc [m/s]
0 | 75 | CONCLUIDO | 1.0927 | 91.52 | 70.63 | 6.96 | 0.12 | 609 | 150.44 | 49.1 | 1 | 607 | 25.34 | 18787.76 | 835.72 | 783 | 886.27 | 71 | 395583.33 | 0.08 | 0.51 | 5.56 | 23.81 | 0.5 | 10
1 | 75 | CONCLUIDO | 1.5302 | 65.35 | 55.8 | 14.07 | 0.23 | 238 | 151.83 | 49.1 | 2 | 236 | 25.73 | 18959.54 | 656.89 | 782.89 | 389.41 | 71 | 149010.39 | 0.18 | 0.65 | 4.95 | 8.99 | 0.5 | 10
2 | 75 | CONCLUIDO | 1.6916 | 59.12 | 52.32 | 21.21 | 0.35 | 148 | 153.23 | 49.1 | 3 | 146 | 26.13 | 19131.85 | 612.79 | 782.86 | 273.76 | 71 | 91632.4 | 0.26 | 0.69 | 4.78 | 5.5 | 0.5 | 10
3 | 75 | CONCLUIDO | 1.7732 | 56.4 | 50.82 | 28.23 | 0.46 | 108 | 154.63 | 49.1 | 4 | 106 | 26.53 | 19304.72 | 592.44 | 782.81 | 223.58 | 71 | 66745.08 | 0.32 | 0.71 | 4.72 | 4.01 | 0.5 | 10
4 | 75 | CONCLUIDO | 1.8269 | 54.74 | 49.89 | 35.64 | 0.57 | 84 | 156.03 | 49.1 | 5 | 82 | 26.94 | 19478.15 | 578.56 | 782.81 | 192.29 | 71 | 51219.65 | 0.37 | 0.73 | 4.69 | 3.08 | 0.5 | 10
5 | 75 | CONCLUIDO | 1.8617 | 53.71 | 49.33 | 42.89 | 0.67 | 69 | 157.44 | 49.1 | 6 | 67 | 27.35 | 19652.13 | 568.64 | 782.84 | 173.38 | 71 | 41841.1 | 0.41 | 0.73 | 4.67 | 2.52 | 0.5 | 10
6 | 75 | CONCLUIDO | 1.8849 | 53.05 | 48.98 | 49.81 | 0.78 | 59 | 158.86 | 49.1 | 7 | 57 | 27.77 | 19826.68 | 562.78 | 782.81 | 162.08 | 71 | 36238.08 | 0.44 | 0.74 | 4.64 | 2.16 | 0.5 | 10
7 | 75 | CONCLUIDO | 1.9046 | 52.5 | 48.67 | 57.26 | 0.88 | 51 | 160.28 | 49.1 | 8 | 49 | 28.19 | 20001.93 | 556.7 | 782.81 | 151.51 | 71 | 30993.11 | 0.47 | 0.74 | 4.64 | 1.86 | 0.5 | 10
8 | 75 | CONCLUIDO | 1.9193 | 52.1 | 48.45 | 64.6 | 0.99 | 45 | 161.71 | 49.1 | 9 | 43 | 28.61 | 20177.64 | 551.13 | 782.81 | 144.68 | 71 | 27611.01 | 0.49 | 0.75 | 4.62 | 1.64 | 0.5 | 10
9 | 75 | CONCLUIDO | 1.9297 | 51.82 | 48.29 | 70.67 | 1.09 | 41 | 163.13 | 49.1 | 10 | 39 | 29.04 | 20353.94 | 545.9 | 782.8 | 139.41 | 71 | 24992.9 | 0.51 | 0.75 | 4.61 | 1.48 | 0.5 | 10
10 | 75 | CONCLUIDO | 1.9399 | 51.55 | 48.14 | 78.07 | 1.18 | 37 | 164.57 | 49.1 | 11 | 35 | 29.47 | 20530.82 | 542.59 | 782.8 | 134.22 | 71 | 22418.94 | 0.53 | 0.75 | 4.61 | 1.33 | 0.5 | 10
11 | 75 | CONCLUIDO | 1.9463 | 51.38 | 48.06 | 84.82 | 1.28 | 34 | 166.01 | 49.1 | 12 | 32 | 29.91 | 20708.3 | 537.52 | 782.81 | 131.7 | 71 | 21172.91 | 0.54 | 0.75 | 4.6 | 1.25 | 0.5 | 10
12 | 75 | CONCLUIDO | 1.9554 | 51.14 | 47.92 | 92.74 | 1.38 | 31 | 167.45 | 49.1 | 13 | 29 | 30.36 | 20886.38 | 534.25 | 782.79 | 126.86 | 71 | 18769.7 | 0.56 | 0.76 | 4.59 | 1.11 | 0.5 | 10
13 | 75 | CONCLUIDO | 1.9602 | 51.02 | 47.85 | 99.01 | 1.47 | 29 | 168.9 | 49.1 | 14 | 27 | 30.81 | 21065.06 | 529.7 | 782.8 | 124.59 | 71 | 17643.08 | 0.57 | 0.76 | 4.59 | 1.04 | 0.5 | 10
14 | 75 | CONCLUIDO | 1.9655 | 50.88 | 47.78 | 106.17 | 1.56 | 27 | 170.35 | 49.1 | 15 | 25 | 31.26 | 21244.37 | 526.99 | 782.82 | 122.06 | 71 | 16388.39 | 0.58 | 0.76 | 4.59 | 0.96 | 0.5 | 10
15 | 75 | CONCLUIDO | 1.9709 | 50.74 | 47.7 | 114.48 | 1.65 | 25 | 171.81 | 49.1 | 16 | 23 | 31.72 | 21424.29 | 523.47 | 782.82 | 119.43 | 71 | 15082.28 | 0.59 | 0.76 | 4.59 | 0.89 | 0.5 | 10
16 | 75 | CONCLUIDO | 1.9767 | 50.59 | 47.61 | 124.2 | 1.74 | 23 | 173.28 | 49.1 | 17 | 21 | 32.18 | 21604.83 | 518.07 | 782.8 | 116.49 | 71 | 13626.23 | 0.61 | 0.76 | 4.58 | 0.8 | 0.5 | 10
17 | 75 | CONCLUIDO | 1.9784 | 50.55 | 47.6 | 129.81 | 1.83 | 22 | 174.75 | 49.1 | 18 | 20 | 32.65 | 21786.02 | 516.62 | 782.8 | 115.99 | 71 | 13380.07 | 0.61 | 0.76 | 4.59 | 0.79 | 0.5 | 10
18 | 75 | CONCLUIDO | 1.9808 | 50.48 | 47.57 | 135.9 | 1.91 | 21 | 176.22 | 49.1 | 19 | 19 | 33.13 | 21967.84 | 513.36 | 782.79 | 115.14 | 71 | 12958.33 | 0.62 | 0.76 | 4.58 | 0.76 | 0.5 | 10
19 | 75 | CONCLUIDO | 1.9839 | 50.41 | 47.52 | 142.55 | 2 | 20 | 177.7 | 49.1 | 20 | 18 | 33.61 | 22150.3 | 508.14 | 782.79 | 113.61 | 71 | 12196.81 | 0.62 | 0.76 | 4.58 | 0.71 | 0.5 | 10
20 | 75 | CONCLUIDO | 1.9866 | 50.34 | 47.48 | 149.94 | 2.08 | 19 | 179.18 | 49.1 | 21 | 17 | 34.09 | 22333.43 | 506.13 | 782.81 | 112.3 | 71 | 11550.27 | 0.63 | 0.76 | 4.57 | 0.67 | 0.5 | 10
21 | 75 | CONCLUIDO | 1.9894 | 50.27 | 47.44 | 158.13 | 2.16 | 18 | 180.67 | 49.1 | 22 | 16 | 34.58 | 22517.21 | 503.28 | 782.8 | 110.98 | 71 | 10894.74 | 0.64 | 0.76 | 4.57 | 0.63 | 0.5 | 10
22 | 75 | CONCLUIDO | 1.9922 | 50.2 | 47.4 | 167.29 | 2.24 | 17 | 182.17 | 49.1 | 23 | 15 | 35.08 | 22701.78 | 499.7 | 782.79 | 109.51 | 71 | 10165.06 | 0.65 | 0.76 | 4.57 | 0.59 | 0.5 | 10
23 | 75 | CONCLUIDO | 1.9952 | 50.12 | 47.36 | 177.58 | 2.32 | 16 | 183.67 | 49.1 | 24 | 14 | 35.58 | 22886.92 | 496.92 | 782.85 | 108.02 | 71 | 9424.18 | 0.66 | 0.77 | 4.57 | 0.55 | 0.5 | 10
24 | 75 | CONCLUIDO | 1.9947 | 50.13 | 47.37 | 177.63 | 2.4 | 16 | 185.18 | 49.1 | 25 | 14 | 36.08 | 23072.73 | 491.53 | 782.79 | 108.61 | 71 | 9720.72 | 0.65 | 0.77 | 4.57 | 0.56 | 0.5 | 10
25 | 75 | CONCLUIDO | 1.9972 | 50.07 | 47.34 | 189.34 | 2.47 | 15 | 186.69 | 49.1 | 26 | 13 | 36.6 | 23259.24 | 490.56 | 782.8 | 107.39 | 71 | 9113.08 | 0.66 | 0.77 | 4.57 | 0.53 | 0.5 | 10
26 | 75 | CONCLUIDO | 2.0001 | 50 | 47.29 | 202.68 | 2.55 | 14 | 188.21 | 49.1 | 27 | 12 | 37.11 | 23446.45 | 485.81 | 782.79 | 105.83 | 71 | 8341.62 | 0.67 | 0.77 | 4.57 | 0.48 | 0.5 | 10
27 | 75 | CONCLUIDO | 2.0007 | 49.98 | 47.28 | 202.62 | 2.62 | 14 | 189.73 | 49.1 | 28 | 12 | 37.64 | 23634.36 | 482.49 | 782.79 | 105.37 | 71 | 8108.13 | 0.67 | 0.77 | 4.57 | 0.47 | 0.5 | 10
28 | 75 | CONCLUIDO | 2.0032 | 49.92 | 47.25 | 218.06 | 2.69 | 13 | 191.26 | 49.1 | 29 | 9 | 38.17 | 23822.99 | 480.39 | 782.79 | 104.3 | 71 | 7578.33 | 0.68 | 0.77 | 4.57 | 0.44 | 0.5 | 10
29 | 75 | CONCLUIDO | 2.0026 | 49.94 | 47.26 | 218.13 | 2.76 | 13 | 192.8 | 49.1 | 30 | 9 | 38.7 | 24012.34 | 478.56 | 782.79 | 104.92 | 71 | 7887.15 | 0.68 | 0.77 | 4.57 | 0.45 | 0.5 | 10
30 | 75 | CONCLUIDO | 2.0029 | 49.93 | 47.25 | 218.1 | 2.83 | 13 | 194.34 | 49.1 | 31 | 9 | 39.24 | 24202.42 | 477.31 | 782.8 | 104.54 | 71 | 7700.1 | 0.68 | 0.77 | 4.57 | 0.44 | 0.5 | 10
31 | 75 | CONCLUIDO | 2.0057 | 49.86 | 47.22 | 236.08 | 2.9 | 12 | 195.89 | 49.1 | 32 | 5 | 39.79 | 24393.24 | 476.03 | 782.79 | 103.14 | 71 | 7004.49 | 0.69 | 0.77 | 4.57 | 0.41 | 0.5 | 10
32 | 75 | CONCLUIDO | 2.0055 | 49.86 | 47.22 | 236.1 | 2.97 | 12 | 197.44 | 49.1 | 33 | 4 | 40.34 | 24584.81 | 479.07 | 782.79 | 103.3 | 71 | 7085.66 | 0.69 | 0.77 | 4.57 | 0.41 | 0.5 | 10
33 | 75 | CONCLUIDO | 2.0054 | 49.86 | 47.22 | 236.11 | 3.03 | 12 | 199 | 49.1 | 34 | 2 | 40.9 | 24777.13 | 480.93 | 782.79 | 103.26 | 71 | 7063.31 | 0.69 | 0.77 | 4.58 | 0.41 | 0.5 | 10
34 | 75 | CONCLUIDO | 2.0054 | 49.86 | 47.22 | 236.11 | 3.1 | 12 | 200.56 | 49.1 | 35 | 1 | 41.47 | 24970.22 | 483.54 | 782.8 | 103.17 | 71 | 7019.37 | 0.69 | 0.77 | 4.58 | 0.41 | 0.5 | 10
35 | 75 | CONCLUIDO | 2.0052 | 49.87 | 47.23 | 236.13 | 3.16 | 12 | 202.14 | 49.1 | 36 | 1 | 42.04 | 25164.09 | 486.52 | 782.8 | 103.29 | 71 | 7081.59 | 0.69 | 0.77 | 4.58 | 0.42 | 0.5 | 10
36 | 75 | CONCLUIDO | 2.0052 | 49.87 | 47.23 | 236.14 | 3.23 | 12 | 203.71 | 49.1 | 37 | 0 | 42.62 | 25358.87 | 489.96 | 782.81 | 103.3 | 71 | 7082.9 | 0.69 | 0.77 | 4.58 | 0.42 | 0.5 | 10

## RESULTADOS_17
Unnamed: 0 | Volume de calda [L] | STATUS | Capacidade operacional [ha/h] | Tempo de missao [h] | Tempo util [h] | Tempo por voo [min] | Autonomia Projetada [h] | N° Voos | MTOW [kg] | Massa Estrutura [kg] | Combustível [kg] | Abastecimentos | Massa gerador | Potência gerador [W] | Combustível consumido [L] | Calda cons [L] | Distância percorrida [km] | Distância Pulverizando [km] | RTL ACUMULADO[m] | EOC [km/km] | EOC [h/h] | Tempo de manobra [h] | Tempo rtl_rtw [h] | V pulv [m/s] | V desloc [m/s]
0 | 95 | CONCLUIDO | 0.9264 | 107.94 | 77.08 | 6.06 | 0.1 | 763 | 185.69 | 53.44 | 1 | 761 | 36.26 | 23136.14 | 1045.03 | 783.04 | 1102.32 | 71 | 502837.31 | 0.06 | 0.47 | 5.81 | 30.25 | 0.5 | 10
1 | 95 | CONCLUIDO | 1.4188 | 70.48 | 57.52 | 12.24 | 0.19 | 282 | 187.21 | 53.44 | 2 | 280 | 36.77 | 23322.88 | 777.39 | 782.89 | 446.56 | 71 | 177365.46 | 0.16 | 0.63 | 5.03 | 10.7 | 0.5 | 10
2 | 95 | CONCLUIDO | 1.606 | 62.27 | 53.32 | 18.39 | 0.28 | 174 | 188.73 | 53.44 | 3 | 172 | 37.29 | 23510.33 | 718.73 | 782.82 | 307.27 | 71 | 108261.36 | 0.23 | 0.68 | 4.83 | 6.51 | 0.5 | 10
3 | 95 | CONCLUIDO | 1.7051 | 58.65 | 51.49 | 24.52 | 0.37 | 126 | 190.25 | 53.44 | 4 | 124 | 37.82 | 23698.48 | 691.92 | 782.82 | 246.16 | 71 | 77941.69 | 0.29 | 0.7 | 4.74 | 4.67 | 0.5 | 10
4 | 95 | CONCLUIDO | 1.7688 | 56.53 | 50.42 | 30.87 | 0.46 | 98 | 191.78 | 53.44 | 5 | 96 | 38.35 | 23887.36 | 675.47 | 782.83 | 210.41 | 71 | 60207.73 | 0.34 | 0.72 | 4.7 | 3.61 | 0.5 | 10
5 | 95 | CONCLUIDO | 1.8091 | 55.28 | 49.79 | 36.88 | 0.55 | 81 | 193.32 | 53.44 | 6 | 79 | 38.89 | 24076.95 | 665.17 | 782.82 | 189.48 | 71 | 49830.04 | 0.37 | 0.73 | 4.67 | 2.98 | 0.5 | 10
6 | 95 | CONCLUIDO | 1.8387 | 54.39 | 49.35 | 42.91 | 0.64 | 69 | 194.86 | 53.44 | 7 | 67 | 39.43 | 24267.28 | 657.87 | 782.85 | 174.92 | 71 | 42610.47 | 0.41 | 0.73 | 4.65 | 2.54 | 0.5 | 10
7 | 95 | CONCLUIDO | 1.8624 | 53.69 | 48.99 | 48.99 | 0.72 | 60 | 196.41 | 53.44 | 8 | 58 | 39.98 | 24458.36 | 651.37 | 782.8 | 162.68 | 71 | 36535.1 | 0.44 | 0.74 | 4.64 | 2.18 | 0.5 | 10
8 | 95 | CONCLUIDO | 1.8798 | 53.2 | 48.76 | 55.2 | 0.81 | 53 | 197.97 | 53.44 | 9 | 51 | 40.53 | 24650.18 | 646.06 | 782.79 | 154.61 | 71 | 32535.91 | 0.46 | 0.74 | 4.64 | 1.95 | 0.5 | 10
9 | 95 | CONCLUIDO | 1.8962 | 52.74 | 48.52 | 61.94 | 0.89 | 47 | 199.53 | 53.44 | 10 | 45 | 41.1 | 24842.77 | 641.26 | 782.8 | 146.84 | 71 | 28680.75 | 0.48 | 0.75 | 4.62 | 1.71 | 0.5 | 10
10 | 95 | CONCLUIDO | 1.9066 | 52.45 | 48.38 | 67.51 | 0.97 | 43 | 201.1 | 53.44 | 11 | 41 | 41.66 | 25036.12 | 638.51 | 782.82 | 141.74 | 71 | 26151.37 | 0.5 | 0.75 | 4.63 | 1.57 | 0.5 | 10
11 | 95 | CONCLUIDO | 1.9184 | 52.13 | 48.21 | 74.16 | 1.05 | 39 | 202.67 | 53.44 | 12 | 37 | 42.24 | 25230.25 | 634.14 | 782.81 | 136.47 | 71 | 23534.66 | 0.52 | 0.75 | 4.61 | 1.4 | 0.5 | 10
12 | 95 | CONCLUIDO | 1.9266 | 51.91 | 48.1 | 80.16 | 1.13 | 36 | 204.25 | 53.44 | 13 | 34 | 42.82 | 25425.3 | 630.58 | 782.8 | 132.81 | 71 | 21717.21 | 0.53 | 0.75 | 4.6 | 1.29 | 0.5 | 10
13 | 95 | CONCLUIDO | 1.9316 | 51.77 | 48.04 | 84.77 | 1.21 | 34 | 205.84 | 53.44 | 14 | 32 | 43.4 | 25621.03 | 627.93 | 782.79 | 130.82 | 71 | 20732.88 | 0.54 | 0.75 | 4.6 | 1.23 | 0.5 | 10
14 | 95 | CONCLUIDO | 1.9403 | 51.54 | 47.92 | 92.74 | 1.28 | 31 | 207.43 | 53.44 | 15 | 29 | 44 | 25817.56 | 625.4 | 782.8 | 126.6 | 71 | 18637.54 | 0.56 | 0.76 | 4.6 | 1.1 | 0.5 | 10
15 | 95 | CONCLUIDO | 1.9451 | 51.41 | 47.86 | 99.03 | 1.36 | 29 | 209.03 | 53.44 | 16 | 27 | 44.6 | 26014.91 | 622.55 | 782.81 | 124.9 | 71 | 17800.51 | 0.57 | 0.76 | 4.6 | 1.05 | 0.5 | 10
16 | 95 | CONCLUIDO | 1.9485 | 51.32 | 47.81 | 102.45 | 1.43 | 28 | 210.64 | 53.44 | 17 | 26 | 45.21 | 26213.09 | 620.53 | 782.8 | 123.27 | 71 | 16990.47 | 0.58 | 0.76 | 4.59 | 1 | 0.5 | 10
17 | 95 | CONCLUIDO | 1.9537 | 51.18 | 47.75 | 110.19 | 1.51 | 26 | 212.25 | 53.44 | 18 | 24 | 45.82 | 26412.11 | 617.69 | 782.81 | 121.01 | 71 | 15870.4 | 0.59 | 0.76 | 4.59 | 0.94 | 0.5 | 10
18 | 95 | CONCLUIDO | 1.9579 | 51.07 | 47.68 | 114.42 | 1.58 | 25 | 213.87 | 53.44 | 19 | 23 | 46.44 | 26611.98 | 614.88 | 782.82 | 118.7 | 71 | 14719.7 | 0.6 | 0.76 | 4.58 | 0.86 | 0.5 | 10
19 | 95 | CONCLUIDO | 1.9626 | 50.95 | 47.63 | 124.25 | 1.65 | 23 | 215.5 | 53.44 | 20 | 21 | 47.07 | 26812.71 | 612.26 | 782.8 | 117.02 | 71 | 13890.75 | 0.61 | 0.76 | 4.59 | 0.82 | 0.5 | 10
20 | 95 | CONCLUIDO | 1.9652 | 50.89 | 47.6 | 129.82 | 1.72 | 22 | 217.14 | 53.44 | 21 | 20 | 47.7 | 27014.3 | 611.17 | 782.79 | 116.05 | 71 | 13407.55 | 0.61 | 0.76 | 4.59 | 0.79 | 0.5 | 10
21 | 95 | CONCLUIDO | 1.9684 | 50.8 | 47.55 | 135.86 | 1.79 | 21 | 218.78 | 53.44 | 22 | 19 | 48.34 | 27216.79 | 609.73 | 782.79 | 114.32 | 71 | 12551.46 | 0.62 | 0.76 | 4.59 | 0.74 | 0.5 | 10
22 | 95 | CONCLUIDO | 1.9718 | 50.72 | 47.5 | 142.51 | 1.85 | 20 | 220.43 | 53.44 | 23 | 18 | 48.99 | 27420.16 | 606.55 | 782.79 | 113 | 71 | 11893.01 | 0.63 | 0.76 | 4.58 | 0.69 | 0.5 | 10
23 | 95 | CONCLUIDO | 1.9741 | 50.66 | 47.48 | 149.94 | 1.92 | 19 | 222.08 | 53.44 | 24 | 17 | 49.65 | 27624.44 | 603.59 | 782.79 | 112.03 | 71 | 11414.43 | 0.63 | 0.76 | 4.58 | 0.67 | 0.5 | 10
24 | 95 | CONCLUIDO | 1.9743 | 50.65 | 47.48 | 149.92 | 1.99 | 19 | 223.75 | 53.44 | 25 | 17 | 50.31 | 27829.77 | 603.39 | 782.8 | 112.04 | 71 | 11420.61 | 0.63 | 0.76 | 4.58 | 0.66 | 0.5 | 10
25 | 95 | CONCLUIDO | 1.9772 | 50.58 | 47.44 | 158.13 | 2.05 | 18 | 225.42 | 53.44 | 26 | 16 | 50.98 | 28035.92 | 603.9 | 782.8 | 110.67 | 71 | 10739.56 | 0.64 | 0.76 | 4.58 | 0.63 | 0.5 | 10
26 | 95 | CONCLUIDO | 1.9793 | 50.52 | 47.42 | 167.37 | 2.11 | 17 | 227.1 | 53.44 | 27 | 15 | 51.66 | 28243 | 598.77 | 782.79 | 110.34 | 71 | 10579.47 | 0.64 | 0.76 | 4.57 | 0.61 | 0.5 | 10
27 | 95 | CONCLUIDO | 1.9795 | 50.52 | 47.42 | 167.35 | 2.18 | 17 | 228.79 | 53.44 | 28 | 15 | 52.35 | 28451.04 | 599.53 | 782.79 | 109.99 | 71 | 10405.4 | 0.65 | 0.76 | 4.58 | 0.61 | 0.5 | 10
28 | 95 | CONCLUIDO | 1.983 | 50.43 | 47.36 | 177.61 | 2.24 | 16 | 230.48 | 53.44 | 29 | 14 | 53.05 | 28660.06 | 597.8 | 782.8 | 108.43 | 71 | 9631.09 | 0.65 | 0.77 | 4.57 | 0.55 | 0.5 | 10
29 | 95 | CONCLUIDO | 1.9829 | 50.43 | 47.37 | 177.63 | 2.3 | 16 | 232.18 | 53.44 | 30 | 14 | 53.75 | 28870.05 | 595.58 | 782.8 | 108.32 | 71 | 9575.82 | 0.66 | 0.77 | 4.58 | 0.56 | 0.5 | 10
30 | 95 | CONCLUIDO | 1.9864 | 50.34 | 47.32 | 189.26 | 2.36 | 15 | 233.89 | 53.44 | 31 | 13 | 54.46 | 29081.05 | 593.55 | 782.8 | 106.57 | 71 | 8706.33 | 0.67 | 0.77 | 4.57 | 0.51 | 0.5 | 10
31 | 95 | CONCLUIDO | 1.9855 | 50.37 | 47.34 | 189.35 | 2.41 | 15 | 235.61 | 53.44 | 32 | 13 | 55.18 | 29293.06 | 592.54 | 782.8 | 107.58 | 71 | 9211.4 | 0.66 | 0.77 | 4.57 | 0.53 | 0.5 | 10
32 | 95 | CONCLUIDO | 1.989 | 50.28 | 47.29 | 202.66 | 2.47 | 14 | 237.34 | 53.44 | 33 | 12 | 55.91 | 29506.09 | 590.14 | 782.79 | 105.79 | 71 | 8317.41 | 0.67 | 0.77 | 4.57 | 0.48 | 0.5 | 10
33 | 95 | CONCLUIDO | 1.9889 | 50.28 | 47.29 | 202.67 | 2.53 | 14 | 239.08 | 53.44 | 34 | 12 | 56.64 | 29720.17 | 587.32 | 782.79 | 105.91 | 71 | 8381.6 | 0.67 | 0.77 | 4.57 | 0.48 | 0.5 | 10
34 | 95 | CONCLUIDO | 1.9919 | 50.2 | 47.25 | 218.08 | 2.58 | 13 | 240.82 | 53.44 | 35 | 11 | 57.39 | 29935.43 | 585.01 | 782.79 | 104.63 | 71 | 7744.7 | 0.68 | 0.77 | 4.56 | 0.44 | 0.5 | 10
35 | 95 | CONCLUIDO | 1.9921 | 50.2 | 47.25 | 218.06 | 2.64 | 13 | 242.57 | 53.44 | 36 | 11 | 58.14 | 30151.65 | 585.62 | 782.8 | 104.43 | 71 | 7643.2 | 0.68 | 0.77 | 4.57 | 0.44 | 0.5 | 10
36 | 95 | CONCLUIDO | 1.9913 | 50.22 | 47.27 | 218.15 | 2.69 | 13 | 244.34 | 53.44 | 37 | 11 | 58.9 | 30368.96 | 584.44 | 782.79 | 105.15 | 71 | 8003.45 | 0.68 | 0.77 | 4.57 | 0.46 | 0.5 | 10
37 | 95 | CONCLUIDO | 1.995 | 50.13 | 47.21 | 236.06 | 2.75 | 12 | 246.11 | 53.44 | 38 | 10 | 59.67 | 30587.38 | 580.36 | 782.8 | 103.06 | 71 | 6966.42 | 0.69 | 0.77 | 4.57 | 0.4 | 0.5 | 10
38 | 95 | CONCLUIDO | 1.9947 | 50.13 | 47.22 | 236.09 | 2.8 | 12 | 247.89 | 53.44 | 39 | 10 | 60.45 | 30806.92 | 581.77 | 782.8 | 103.5 | 71 | 7186.2 | 0.69 | 0.77 | 4.56 | 0.41 | 0.5 | 10
39 | 95 | CONCLUIDO | 1.995 | 50.13 | 47.21 | 236.05 | 2.85 | 12 | 249.68 | 53.44 | 40 | 10 | 61.24 | 31027.6 | 578.87 | 782.79 | 103.28 | 71 | 7072.78 | 0.69 | 0.77 | 4.56 | 0.4 | 0.5 | 10

## RESULTADOS_9
Unnamed: 0 | Volume de calda [L] | STATUS | Capacidade operacional [ha/h] | Tempo de missao [h] | Tempo util [h] | Tempo por voo [min] | Autonomia Projetada [h] | N° Voos | MTOW [kg] | Massa Estrutura [kg] | Combustível [kg] | Abastecimentos | Massa gerador | Potência gerador [W] | Combustível consumido [L] | Calda cons [L] | Distância percorrida [km] | Distância Pulverizando [km] | RTL ACUMULADO[m] | EOC [km/km] | EOC [h/h] | Tempo de manobra [h] | Tempo rtl_rtw [h] | V pulv [m/s] | V desloc [m/s]
0 | 55 | CONCLUIDO | 1.2768 | 78.32 | 64.99 | 8.28 | 0.15 | 471 | 116.05 | 43.4 | 1 | 469 | 16.65 | 14546.17 | 647.71 | 782.91 | 697.49 | 71 | 301882.68 | 0.1 | 0.56 | 5.32 | 18.17 | 0.5 | 10
1 | 55 | CONCLUIDO | 1.6445 | 60.81 | 54.09 | 16.73 | 0.3 | 194 | 117.34 | 43.4 | 2 | 192 | 16.94 | 14705.49 | 534.46 | 782.96 | 332.69 | 71 | 120869.28 | 0.21 | 0.67 | 4.87 | 7.28 | 0.5 | 10
2 | 55 | CONCLUIDO | 1.7752 | 56.33 | 51.33 | 25.25 | 0.45 | 122 | 118.63 | 43.4 | 3 | 120 | 17.23 | 14865.24 | 502.81 | 782.84 | 240.44 | 71 | 75105.16 | 0.3 | 0.71 | 4.75 | 4.52 | 0.5 | 10
3 | 55 | CONCLUIDO | 1.8415 | 54.3 | 50.09 | 33.77 | 0.59 | 89 | 119.93 | 43.4 | 4 | 87 | 17.53 | 15025.44 | 486.37 | 782.81 | 198.97 | 71 | 54536.3 | 0.36 | 0.72 | 4.7 | 3.28 | 0.5 | 10
4 | 55 | CONCLUIDO | 1.8846 | 53.06 | 49.33 | 42.9 | 0.73 | 69 | 121.23 | 43.4 | 5 | 67 | 17.83 | 15186.08 | 473.95 | 782.82 | 173.47 | 71 | 41885.57 | 0.41 | 0.73 | 4.67 | 2.52 | 0.5 | 10
5 | 55 | CONCLUIDO | 1.9103 | 52.35 | 48.9 | 51.47 | 0.86 | 57 | 122.54 | 43.4 | 6 | 55 | 18.14 | 15347.16 | 466.35 | 782.8 | 159.49 | 71 | 34956.17 | 0.45 | 0.74 | 4.64 | 2.09 | 0.5 | 10
6 | 55 | CONCLUIDO | 1.9309 | 51.79 | 48.56 | 60.7 | 1 | 48 | 123.85 | 43.4 | 7 | 46 | 18.45 | 15508.69 | 458.86 | 782.81 | 148.27 | 71 | 29390.81 | 0.48 | 0.75 | 4.62 | 1.75 | 0.5 | 10
7 | 55 | CONCLUIDO | 1.9457 | 51.4 | 48.31 | 69.01 | 1.13 | 42 | 125.16 | 43.4 | 8 | 40 | 18.76 | 15670.68 | 451.91 | 782.79 | 139.59 | 71 | 25076.81 | 0.51 | 0.75 | 4.62 | 1.5 | 0.5 | 10
8 | 55 | CONCLUIDO | 1.9565 | 51.11 | 48.14 | 78.07 | 1.26 | 37 | 126.48 | 43.4 | 9 | 35 | 19.08 | 15833.12 | 446.86 | 782.8 | 134.28 | 71 | 22447.71 | 0.53 | 0.75 | 4.61 | 1.33 | 0.5 | 10
9 | 55 | CONCLUIDO | 1.9653 | 50.88 | 48.01 | 87.29 | 1.38 | 33 | 127.8 | 43.4 | 10 | 31 | 19.4 | 15996.02 | 439.88 | 782.8 | 129.73 | 71 | 20194.84 | 0.55 | 0.75 | 4.6 | 1.2 | 0.5 | 10
10 | 55 | CONCLUIDO | 1.9726 | 50.7 | 47.89 | 95.79 | 1.5 | 30 | 129.13 | 43.4 | 11 | 28 | 19.73 | 16159.39 | 434.03 | 782.82 | 126.11 | 71 | 18397.84 | 0.56 | 0.76 | 4.59 | 1.08 | 0.5 | 10
11 | 55 | CONCLUIDO | 1.9799 | 50.51 | 47.78 | 106.18 | 1.63 | 27 | 130.45 | 43.4 | 12 | 25 | 20.05 | 16323.22 | 430.16 | 782.79 | 122.19 | 71 | 16451.97 | 0.58 | 0.76 | 4.59 | 0.97 | 0.5 | 10
12 | 55 | CONCLUIDO | 1.9854 | 50.37 | 47.69 | 114.45 | 1.74 | 25 | 131.79 | 43.4 | 13 | 23 | 20.39 | 16487.53 | 423.83 | 782.81 | 119.12 | 71 | 14931.08 | 0.6 | 0.76 | 4.58 | 0.88 | 0.5 | 10
13 | 55 | CONCLUIDO | 1.989 | 50.28 | 47.64 | 124.29 | 1.86 | 23 | 133.12 | 43.4 | 14 | 21 | 20.72 | 16652.31 | 417.23 | 782.8 | 117.58 | 71 | 14167.5 | 0.6 | 0.76 | 4.59 | 0.83 | 0.5 | 10
14 | 55 | CONCLUIDO | 1.9947 | 50.13 | 47.55 | 135.85 | 1.97 | 21 | 134.46 | 43.4 | 15 | 19 | 21.06 | 16817.7 | 413.29 | 782.79 | 114.43 | 71 | 12603.87 | 0.62 | 0.76 | 4.58 | 0.74 | 0.5 | 10
15 | 55 | CONCLUIDO | 1.9962 | 50.1 | 47.53 | 142.6 | 2.08 | 20 | 135.81 | 43.4 | 16 | 18 | 21.41 | 16983.46 | 405.33 | 782.79 | 114.02 | 71 | 12402.04 | 0.62 | 0.76 | 4.58 | 0.72 | 0.5 | 10
16 | 55 | CONCLUIDO | 2.0021 | 49.95 | 47.43 | 158.11 | 2.19 | 18 | 137.15 | 43.4 | 17 | 14 | 21.75 | 17149.71 | 401.76 | 782.79 | 110.38 | 71 | 10592.71 | 0.64 | 0.76 | 4.58 | 0.62 | 0.5 | 10
17 | 55 | CONCLUIDO | 2.0041 | 49.9 | 47.41 | 167.32 | 2.3 | 17 | 138.51 | 43.4 | 18 | 13 | 22.11 | 17316.45 | 396.31 | 782.8 | 109.79 | 71 | 10303.44 | 0.65 | 0.76 | 4.58 | 0.6 | 0.5 | 10
18 | 55 | CONCLUIDO | 2.0043 | 49.89 | 47.4 | 167.3 | 2.4 | 17 | 139.86 | 43.4 | 19 | 11 | 22.46 | 17483.7 | 391.93 | 782.81 | 109.43 | 71 | 10126.54 | 0.65 | 0.76 | 4.58 | 0.59 | 0.5 | 10
19 | 55 | CONCLUIDO | 2.0065 | 49.84 | 47.37 | 177.64 | 2.5 | 16 | 141.22 | 43.4 | 20 | 4 | 22.82 | 17651.44 | 392.93 | 782.79 | 108.14 | 71 | 9483.55 | 0.66 | 0.76 | 4.58 | 0.56 | 0.5 | 10
20 | 55 | CONCLUIDO | 2.0062 | 49.85 | 47.38 | 177.67 | 2.61 | 16 | 142.59 | 43.4 | 21 | 2 | 23.19 | 17819.69 | 396.37 | 782.79 | 108.32 | 71 | 9574.31 | 0.66 | 0.76 | 4.59 | 0.57 | 0.5 | 10
21 | 55 | CONCLUIDO | 2.006 | 49.85 | 47.38 | 177.69 | 2.7 | 16 | 143.96 | 43.4 | 22 | 0 | 23.56 | 17988.46 | 399.12 | 782.79 | 108.33 | 71 | 9580.35 | 0.66 | 0.76 | 4.59 | 0.57 | 0.5 | 10

## resultados
Unnamed: 0 | Volume de calda [L] | STATUS | Capacidade operacional [ha/h] | Tempo de missao [h] | Tempo util [h] | Tempo por voo [min] | Autonomia Projetada [h] | N° Voos | MTOW [kg] | Massa Estrutura [kg] | Combustível [kg] | Abastecimentos | Massa gerador | Potência gerador [W] | Combustível consumido [L] | Calda cons [L] | Distância percorrida [km] | Distância Pulverizando [km] | RTL ACUMULADO[m] | EOC [km/km] | EOC [h/h] | Tempo de manobra [h] | Tempo rtl_rtw [h] | V pulv [m/s] | V desloc [m/s]
0 | 100 | CONCLUIDO | 0.8868 | 112.77 | 78.91 | 5.87 | 0.09 | 806 | 194.77 | 54.38 | 1 | 804 | 39.4 | 24256.19 | 1103.09 | 783.02 | 1164.01 | 71 | 533468.48 | 0.06 | 0.46 | 5.9 | 32.08 | 0.5 | 10
1 | 100 | CONCLUIDO | 1.3924 | 71.82 | 57.91 | 11.86 | 0.18 | 293 | 196.32 | 54.38 | 2 | 291 | 39.95 | 24447.22 | 807.17 | 782.92 | 459.92 | 71 | 183987.51 | 0.15 | 0.63 | 5.03 | 11.09 | 0.5 | 10
2 | 100 | CONCLUIDO | 1.5855 | 63.07 | 53.56 | 17.85 | 0.27 | 180 | 197.88 | 54.38 | 3 | 178 | 40.5 | 24639 | 744.56 | 782.83 | 314.68 | 71 | 111933.91 | 0.23 | 0.68 | 4.85 | 6.74 | 0.5 | 10
3 | 100 | CONCLUIDO | 1.6889 | 59.21 | 51.64 | 23.83 | 0.36 | 130 | 199.44 | 54.38 | 4 | 128 | 41.06 | 24831.54 | 716.31 | 782.83 | 250.99 | 71 | 80337.31 | 0.28 | 0.7 | 4.76 | 4.83 | 0.5 | 10
4 | 100 | CONCLUIDO | 1.7518 | 57.08 | 50.6 | 29.77 | 0.44 | 102 | 201.01 | 54.38 | 5 | 100 | 41.63 | 25024.84 | 700.15 | 782.84 | 216.18 | 71 | 63075.2 | 0.33 | 0.72 | 4.72 | 3.79 | 0.5 | 10
5 | 100 | CONCLUIDO | 1.7967 | 55.66 | 49.88 | 35.63 | 0.53 | 84 | 202.58 | 54.38 | 6 | 82 | 42.2 | 25218.93 | 688.79 | 782.85 | 192.62 | 71 | 51385.45 | 0.37 | 0.73 | 4.67 | 3.06 | 0.5 | 10
6 | 100 | CONCLUIDO | 1.8296 | 54.66 | 49.38 | 41.73 | 0.61 | 71 | 204.16 | 54.38 | 7 | 69 | 42.78 | 25413.94 | 679.92 | 782.82 | 175.51 | 71 | 42893.68 | 0.4 | 0.73 | 4.66 | 2.57 | 0.5 | 10
7 | 100 | CONCLUIDO | 1.8508 | 54.03 | 49.1 | 47.52 | 0.69 | 62 | 205.75 | 54.38 | 8 | 60 | 43.37 | 25609.61 | 674.9 | 782.8 | 166.48 | 71 | 38424.64 | 0.43 | 0.74 | 4.64 | 2.29 | 0.5 | 10
8 | 100 | CONCLUIDO | 1.8695 | 53.49 | 48.83 | 53.27 | 0.77 | 55 | 207.34 | 54.38 | 9 | 53 | 43.96 | 25806.1 | 669.41 | 782.8 | 157.36 | 71 | 33899.32 | 0.45 | 0.74 | 4.64 | 2.02 | 0.5 | 10
9 | 100 | CONCLUIDO | 1.8863 | 53.01 | 48.59 | 59.5 | 0.85 | 49 | 208.94 | 54.38 | 10 | 47 | 44.56 | 26003.41 | 664.71 | 782.8 | 149.1 | 71 | 29797.74 | 0.48 | 0.75 | 4.63 | 1.78 | 0.5 | 10
10 | 100 | CONCLUIDO | 1.8992 | 52.65 | 48.43 | 66.03 | 0.93 | 44 | 210.55 | 54.38 | 11 | 42 | 45.17 | 26201.54 | 660.52 | 782.86 | 143.62 | 71 | 27083.55 | 0.49 | 0.75 | 4.62 | 1.61 | 0.5 | 10
11 | 100 | CONCLUIDO | 1.9079 | 52.41 | 48.3 | 70.69 | 1 | 41 | 212.16 | 54.38 | 12 | 39 | 45.78 | 26400.51 | 657.24 | 782.81 | 139.56 | 71 | 25071.43 | 0.51 | 0.75 | 4.62 | 1.49 | 0.5 | 10
12 | 100 | CONCLUIDO | 1.9192 | 52.11 | 48.15 | 78.08 | 1.08 | 37 | 213.78 | 54.38 | 13 | 35 | 46.4 | 26600.32 | 653.71 | 782.79 | 134.56 | 71 | 22587.96 | 0.53 | 0.75 | 4.61 | 1.34 | 0.5 | 10
13 | 100 | CONCLUIDO | 1.9247 | 51.96 | 48.08 | 82.42 | 1.15 | 35 | 215.41 | 54.38 | 14 | 33 | 47.03 | 26801 | 652.44 | 782.84 | 131.99 | 71 | 21314.03 | 0.54 | 0.75 | 4.61 | 1.27 | 0.5 | 10
14 | 100 | CONCLUIDO | 1.9336 | 51.72 | 47.96 | 89.92 | 1.23 | 32 | 217.04 | 54.38 | 15 | 30 | 47.66 | 27002.55 | 648.19 | 782.8 | 127.97 | 71 | 19319.18 | 0.55 | 0.76 | 4.6 | 1.14 | 0.5 | 10
15 | 100 | CONCLUIDO | 1.9396 | 51.56 | 47.87 | 95.75 | 1.3 | 30 | 218.68 | 54.38 | 16 | 28 | 48.31 | 27204.98 | 647.04 | 782.82 | 125.34 | 71 | 18012.8 | 0.57 | 0.76 | 4.59 | 1.06 | 0.5 | 10
16 | 100 | CONCLUIDO | 1.9414 | 51.51 | 47.87 | 99.03 | 1.37 | 29 | 220.33 | 54.38 | 17 | 27 | 48.95 | 27408.3 | 644.4 | 782.8 | 125.15 | 71 | 17925.22 | 0.57 | 0.76 | 4.59 | 1.05 | 0.5 | 10
17 | 100 | CONCLUIDO | 1.9474 | 51.35 | 47.78 | 106.19 | 1.44 | 27 | 221.99 | 54.38 | 18 | 25 | 49.61 | 27612.53 | 643.03 | 782.79 | 122.25 | 71 | 16485.27 | 0.58 | 0.76 | 4.59 | 0.97 | 0.5 | 10
18 | 100 | CONCLUIDO | 1.9501 | 51.28 | 47.75 | 110.2 | 1.51 | 26 | 223.65 | 54.38 | 19 | 24 | 50.27 | 27817.81 | 639.64 | 782.81 | 121.05 | 71 | 15888.34 | 0.59 | 0.76 | 4.6 | 0.94 | 0.5 | 10
19 | 100 | CONCLUIDO | 1.9567 | 51.11 | 47.66 | 119.14 | 1.58 | 24 | 225.32 | 54.38 | 20 | 22 | 50.95 | 28023.89 | 638.17 | 782.82 | 118.16 | 71 | 14452.97 | 0.6 | 0.76 | 4.58 | 0.85 | 0.5 | 10
20 | 100 | CONCLUIDO | 1.9592 | 51.04 | 47.63 | 124.26 | 1.64 | 23 | 227 | 54.38 | 21 | 21 | 51.62 | 28230.92 | 636.09 | 782.79 | 117.13 | 71 | 13945.71 | 0.61 | 0.76 | 4.59 | 0.82 | 0.5 | 10
21 | 100 | CONCLUIDO | 1.9626 | 50.95 | 47.58 | 129.77 | 1.71 | 22 | 228.69 | 54.38 | 22 | 20 | 52.31 | 28438.91 | 634.43 | 782.8 | 115.54 | 71 | 13155.45 | 0.61 | 0.76 | 4.58 | 0.77 | 0.5 | 10
22 | 100 | CONCLUIDO | 1.965 | 50.89 | 47.56 | 135.87 | 1.77 | 21 | 230.38 | 54.38 | 23 | 19 | 53 | 28647.87 | 632.66 | 782.79 | 114.59 | 71 | 12682.82 | 0.62 | 0.76 | 4.58 | 0.75 | 0.5 | 10
23 | 100 | CONCLUIDO | 1.9678 | 50.82 | 47.52 | 142.57 | 1.84 | 20 | 232.08 | 54.38 | 24 | 18 | 53.71 | 28857.81 | 630.45 | 782.8 | 113.59 | 71 | 12187.03 | 0.63 | 0.76 | 4.58 | 0.71 | 0.5 | 10
24 | 100 | CONCLUIDO | 1.9712 | 50.73 | 47.48 | 149.92 | 1.9 | 19 | 233.79 | 54.38 | 25 | 17 | 54.42 | 29068.74 | 627.73 | 782.8 | 111.99 | 71 | 11394.98 | 0.63 | 0.76 | 4.58 | 0.67 | 0.5 | 10
25 | 100 | CONCLUIDO | 1.9711 | 50.73 | 47.48 | 149.93 | 1.96 | 19 | 235.51 | 54.38 | 26 | 17 | 55.14 | 29280.69 | 627.45 | 782.79 | 112.06 | 71 | 11430.13 | 0.63 | 0.76 | 4.58 | 0.67 | 0.5 | 10
26 | 100 | CONCLUIDO | 1.9747 | 50.64 | 47.42 | 158.08 | 2.02 | 18 | 237.24 | 54.38 | 27 | 16 | 55.86 | 29493.67 | 628.74 | 782.79 | 110.48 | 71 | 10646.62 | 0.64 | 0.76 | 4.57 | 0.61 | 0.5 | 10
27 | 100 | CONCLUIDO | 1.9762 | 50.6 | 47.43 | 167.38 | 2.08 | 17 | 238.97 | 54.38 | 28 | 15 | 56.6 | 29707.68 | 623.46 | 782.79 | 110.42 | 71 | 10617.61 | 0.64 | 0.76 | 4.57 | 0.61 | 0.5 | 10
28 | 100 | CONCLUIDO | 1.9767 | 50.59 | 47.41 | 167.34 | 2.14 | 17 | 240.72 | 54.38 | 29 | 15 | 57.34 | 29922.88 | 623.88 | 782.8 | 110.03 | 71 | 10424 | 0.65 | 0.76 | 4.57 | 0.6 | 0.5 | 10
29 | 100 | CONCLUIDO | 1.9803 | 50.5 | 47.36 | 177.59 | 2.2 | 16 | 242.47 | 54.38 | 30 | 14 | 58.1 | 30139.04 | 622.37 | 782.8 | 108.14 | 71 | 9481.7 | 0.66 | 0.77 | 4.57 | 0.55 | 0.5 | 10
30 | 100 | CONCLUIDO | 1.9798 | 50.51 | 47.37 | 177.64 | 2.26 | 16 | 244.23 | 54.38 | 31 | 14 | 58.86 | 30356.28 | 623.81 | 782.79 | 108.59 | 71 | 9711.28 | 0.65 | 0.77 | 4.57 | 0.56 | 0.5 | 10
31 | 100 | CONCLUIDO | 1.9832 | 50.42 | 47.32 | 189.3 | 2.31 | 15 | 246 | 54.38 | 32 | 13 | 59.63 | 30574.64 | 618 | 782.81 | 106.88 | 71 | 8861.17 | 0.66 | 0.77 | 4.57 | 0.51 | 0.5 | 10
32 | 100 | CONCLUIDO | 1.9824 | 50.44 | 47.34 | 189.38 | 2.37 | 15 | 247.78 | 54.38 | 33 | 13 | 60.41 | 30794.11 | 619.23 | 782.81 | 107.65 | 71 | 9245.82 | 0.66 | 0.77 | 4.57 | 0.53 | 0.5 | 10
33 | 100 | CONCLUIDO | 1.9862 | 50.35 | 47.29 | 202.65 | 2.42 | 14 | 249.57 | 54.38 | 34 | 12 | 61.2 | 31014.73 | 615.45 | 782.8 | 105.58 | 71 | 8214.21 | 0.67 | 0.77 | 4.57 | 0.47 | 0.5 | 10
34 | 100 | CONCLUIDO | 1.9861 | 50.35 | 47.29 | 202.67 | 2.48 | 14 | 251.37 | 54.38 | 35 | 12 | 61.99 | 31236.5 | 617.33 | 782.79 | 105.84 | 71 | 8346.06 | 0.67 | 0.77 | 4.57 | 0.48 | 0.5 | 10
35 | 100 | CONCLUIDO | 1.9864 | 50.34 | 47.28 | 202.63 | 2.53 | 14 | 253.18 | 54.38 | 36 | 12 | 62.8 | 31459.45 | 613.11 | 782.79 | 105.55 | 71 | 8199.75 | 0.67 | 0.77 | 4.57 | 0.47 | 0.5 | 10
36 | 100 | CONCLUIDO | 1.9893 | 50.27 | 47.25 | 218.06 | 2.58 | 13 | 255 | 54.38 | 37 | 11 | 63.62 | 31683.59 | 612.62 | 782.79 | 104.29 | 71 | 7575.64 | 0.68 | 0.77 | 4.57 | 0.44 | 0.5 | 10
37 | 100 | CONCLUIDO | 1.9888 | 50.28 | 47.26 | 218.13 | 2.63 | 13 | 256.82 | 54.38 | 38 | 11 | 64.45 | 31909.08 | 612.56 | 782.79 | 104.94 | 71 | 7901.37 | 0.68 | 0.77 | 4.57 | 0.45 | 0.5 | 10
38 | 100 | CONCLUIDO | 1.9882 | 50.3 | 47.27 | 218.19 | 2.68 | 13 | 258.66 | 54.38 | 39 | 11 | 65.28 | 32135.68 | 612.66 | 782.8 | 105.36 | 71 | 8110.06 | 0.67 | 0.77 | 4.57 | 0.46 | 0.5 | 10
39 | 100 | CONCLUIDO | 1.9916 | 50.21 | 47.23 | 236.13 | 2.73 | 12 | 260.51 | 54.38 | 40 | 10 | 66.13 | 32363.54 | 608.73 | 782.79 | 103.59 | 71 | 7228.24 | 0.69 | 0.77 | 4.57 | 0.42 | 0.5 | 10
0 | 40 | CONCLUIDO | 1.4298 | 69.94 | 60.99 | 9.86 | 0.2 | 371 | 89.87 | 37.55 | 1 | 369 | 11.32 | 11317.98 | 510.7 | 782.9 | 563.65 | 71 | 235465.68 | 0.13 | 0.59 | 5.15 | 14.18 | 0.5 | 10
1 | 40 | CONCLUIDO | 1.7347 | 57.65 | 52.72 | 20.02 | 0.39 | 158 | 91.1 | 37.55 | 2 | 156 | 11.54 | 11468.97 | 435.2 | 782.86 | 287.09 | 71 | 98250.36 | 0.25 | 0.69 | 4.8 | 5.91 | 0.5 | 10
2 | 40 | CONCLUIDO | 1.8404 | 54.34 | 50.51 | 30.3 | 0.57 | 100 | 92.32 | 37.55 | 3 | 98 | 11.77 | 11620.34 | 410.74 | 782.81 | 213.09 | 71 | 61538.59 | 0.33 | 0.72 | 4.71 | 3.7 | 0.5 | 10
3 | 40 | CONCLUIDO | 1.8971 | 52.71 | 49.41 | 41.18 | 0.75 | 72 | 93.55 | 37.55 | 4 | 70 | 12 | 11772.07 | 395.98 | 782.86 | 176.89 | 71 | 43579.87 | 0.4 | 0.73 | 4.65 | 2.6 | 0.5 | 10
4 | 40 | CONCLUIDO | 1.9259 | 51.92 | 48.91 | 51.48 | 0.93 | 57 | 94.79 | 37.55 | 5 | 55 | 12.23 | 11924.18 | 385.33 | 782.8 | 159.67 | 71 | 35044.55 | 0.44 | 0.74 | 4.65 | 2.1 | 0.5 | 10
5 | 40 | CONCLUIDO | 1.95 | 51.28 | 48.47 | 63.23 | 1.1 | 46 | 96.02 | 37.55 | 6 | 44 | 12.47 | 12076.67 | 376.65 | 782.81 | 145.54 | 71 | 28035.17 | 0.49 | 0.75 | 4.62 | 1.66 | 0.5 | 10
6 | 40 | CONCLUIDO | 1.964 | 50.92 | 48.24 | 74.22 | 1.27 | 39 | 97.26 | 37.55 | 7 | 37 | 12.71 | 12229.54 | 367.74 | 782.8 | 137.48 | 71 | 24039.86 | 0.52 | 0.75 | 4.61 | 1.43 | 0.5 | 10
7 | 40 | CONCLUIDO | 1.9748 | 50.64 | 48.06 | 84.81 | 1.43 | 34 | 98.5 | 37.55 | 8 | 32 | 12.95 | 12382.79 | 358.75 | 782.79 | 131.47 | 71 | 21057.32 | 0.54 | 0.75 | 4.6 | 1.25 | 0.5 | 10
8 | 40 | CONCLUIDO | 1.9868 | 50.33 | 47.84 | 98.99 | 1.59 | 29 | 99.75 | 37.55 | 9 | 27 | 13.2 | 12536.43 | 350.39 | 782.81 | 124.19 | 71 | 17442.28 | 0.57 | 0.76 | 4.6 | 1.03 | 0.5 | 10
9 | 40 | CONCLUIDO | 1.9935 | 50.16 | 47.73 | 110.15 | 1.74 | 26 | 101 | 37.55 | 10 | 24 | 13.45 | 12690.46 | 341.69 | 782.83 | 120.66 | 71 | 15692.46 | 0.59 | 0.76 | 4.59 | 0.92 | 0.5 | 10
10 | 40 | CONCLUIDO | 2.0003 | 49.99 | 47.62 | 124.22 | 1.89 | 23 | 102.25 | 37.55 | 11 | 18 | 13.7 | 12844.88 | 334.18 | 782.8 | 116.55 | 71 | 13652.83 | 0.61 | 0.76 | 4.59 | 0.81 | 0.5 | 10
11 | 40 | CONCLUIDO | 2.002 | 49.95 | 47.59 | 129.8 | 2.04 | 22 | 103.51 | 37.55 | 12 | 8 | 13.95 | 12999.7 | 330.78 | 782.8 | 115.46 | 71 | 13115.83 | 0.61 | 0.76 | 4.6 | 0.78 | 0.5 | 10
12 | 40 | CONCLUIDO | 2.0042 | 49.9 | 47.56 | 135.88 | 2.18 | 21 | 104.76 | 37.55 | 13 | 3 | 14.21 | 13154.91 | 332.19 | 782.82 | 114 | 71 | 12391.62 | 0.62 | 0.76 | 4.61 | 0.75 | 0.5 | 10
13 | 40 | CONCLUIDO | 2.0041 | 49.9 | 47.56 | 135.89 | 2.33 | 21 | 106.03 | 37.55 | 14 | 0 | 14.47 | 13310.53 | 335.61 | 782.82 | 113.86 | 71 | 12321.14 | 0.62 | 0.76 | 4.61 | 0.75 | 0.5 | 10
0 | 30 | CONCLUIDO | 1.5437 | 64.78 | 58.25 | 11.61 | 0.24 | 301 | 71.52 | 32.27 | 1 | 299 | 8.25 | 9054.6 | 414.99 | 782.91 | 471.61 | 71 | 189794.8 | 0.15 | 0.62 | 5.05 | 11.44 | 0.5 | 10
1 | 30 | CONCLUIDO | 1.7999 | 55.56 | 51.68 | 23.67 | 0.48 | 131 | 72.7 | 32.27 | 2 | 129 | 8.43 | 9200.25 | 360.15 | 782.85 | 252.05 | 71 | 80862.6 | 0.28 | 0.7 | 4.76 | 4.86 | 0.5 | 10
2 | 30 | CONCLUIDO | 1.8868 | 53 | 49.86 | 36.05 | 0.71 | 83 | 73.88 | 32.27 | 3 | 81 | 8.61 | 9346.23 | 339.44 | 782.81 | 191.62 | 71 | 50889.92 | 0.37 | 0.73 | 4.68 | 3.05 | 0.5 | 10
3 | 30 | CONCLUIDO | 1.931 | 51.79 | 49.01 | 49.01 | 0.93 | 60 | 75.07 | 32.27 | 4 | 58 | 8.8 | 9492.55 | 325.74 | 782.83 | 163.22 | 71 | 36806.49 | 0.43 | 0.74 | 4.64 | 2.2 | 0.5 | 10
4 | 30 | CONCLUIDO | 1.9594 | 51.04 | 48.48 | 63.23 | 1.15 | 46 | 76.26 | 32.27 | 5 | 44 | 8.99 | 9639.2 | 313.96 | 782.81 | 145.67 | 71 | 28099.26 | 0.49 | 0.75 | 4.61 | 1.67 | 0.5 | 10
5 | 30 | CONCLUIDO | 1.9747 | 50.64 | 48.21 | 76.11 | 1.36 | 38 | 77.45 | 32.27 | 6 | 36 | 9.18 | 9786.19 | 302.29 | 782.8 | 136.3 | 71 | 23454.67 | 0.52 | 0.75 | 4.61 | 1.39 | 0.5 | 10
6 | 30 | CONCLUIDO | 1.9898 | 50.26 | 47.93 | 92.77 | 1.56 | 31 | 78.65 | 32.27 | 7 | 25 | 9.38 | 9933.52 | 291.53 | 782.81 | 127.3 | 71 | 18989.06 | 0.56 | 0.76 | 4.59 | 1.12 | 0.5 | 10
7 | 30 | CONCLUIDO | 1.9961 | 50.1 | 47.82 | 102.47 | 1.75 | 28 | 79.84 | 32.27 | 8 | 9 | 9.57 | 10081.19 | 285.9 | 782.79 | 122.89 | 71 | 16798.07 | 0.58 | 0.76 | 4.61 | 1.01 | 0.5 | 10
8 | 30 | CONCLUIDO | 1.9952 | 50.12 | 47.84 | 102.52 | 1.94 | 28 | 81.04 | 32.27 | 9 | 2 | 9.77 | 10229.34 | 287.47 | 782.8 | 122.98 | 71 | 16844.39 | 0.58 | 0.76 | 4.63 | 1.03 | 0.5 | 10
9 | 30 | CONCLUIDO | 1.9951 | 50.12 | 47.84 | 102.52 | 2.13 | 28 | 82.25 | 32.27 | 10 | 0 | 9.98 | 10377.72 | 291.33 | 782.82 | 122.94 | 71 | 16824.41 | 0.58 | 0.76 | 4.63 | 1.03 | 0.5 | 10
0 | 15 | CONCLUIDO | 1.7536 | 57.03 | 53.38 | 18.3 | 0.43 | 175 | 39.78 | 19.54 | 1 | 173 | 4.24 | 5140 | 241.5 | 782.84 | 309.02 | 71 | 109130.21 | 0.23 | 0.68 | 4.84 | 6.57 | 0.5 | 10
1 | 15 | CONCLUIDO | 1.9176 | 52.15 | 49.61 | 39.16 | 0.84 | 76 | 40.89 | 19.54 | 2 | 73 | 4.35 | 5277.26 | 208.24 | 782.84 | 182.91 | 71 | 46569.4 | 0.39 | 0.73 | 4.67 | 2.79 | 0.5 | 10
2 | 15 | CONCLUIDO | 1.956 | 51.12 | 48.83 | 54.25 | 1.22 | 54 | 42.01 | 19.54 | 3 | 6 | 4.46 | 5414.79 | 195.28 | 782.83 | 154.76 | 71 | 32605.86 | 0.46 | 0.74 | 4.7 | 2.02 | 0.5 | 10
3 | 15 | CONCLUIDO | 1.9558 | 51.13 | 48.83 | 54.26 | 1.59 | 54 | 43.13 | 19.54 | 4 | 0 | 4.58 | 5552.61 | 199.33 | 782.91 | 154.67 | 71 | 32561.58 | 0.46 | 0.74 | 4.71 | 2.02 | 0.5 | 10
0 | 70 | CONCLUIDO | 1.1359 | 88.04 | 69.23 | 7.24 | 0.12 | 574 | 141.81 | 47.83 | 1 | 572 | 22.98 | 17723.39 | 788.04 | 782.99 | 838.6 | 71 | 371926.19 | 0.08 | 0.52 | 5.51 | 22.4 | 0.5 | 10
1 | 70 | CONCLUIDO | 1.5594 | 64.13 | 55.34 | 14.63 | 0.25 | 227 | 143.17 | 47.83 | 2 | 225 | 23.34 | 17891.86 | 626.32 | 782.84 | 374.41 | 71 | 141563.82 | 0.19 | 0.65 | 4.92 | 8.53 | 0.5 | 10
2 | 70 | CONCLUIDO | 1.7115 | 58.43 | 52.1 | 22.01 | 0.37 | 142 | 144.54 | 47.83 | 3 | 140 | 23.71 | 18060.85 | 586.49 | 782.84 | 266.17 | 71 | 87868.78 | 0.27 | 0.7 | 4.78 | 5.29 | 0.5 | 10
3 | 70 | CONCLUIDO | 1.7921 | 55.8 | 50.6 | 29.47 | 0.49 | 103 | 145.92 | 47.83 | 4 | 101 | 24.09 | 18230.35 | 566.2 | 782.82 | 216.31 | 71 | 63134.72 | 0.33 | 0.72 | 4.71 | 3.79 | 0.5 | 10
4 | 70 | CONCLUIDO | 1.8391 | 54.38 | 49.81 | 36.89 | 0.6 | 81 | 147.3 | 47.83 | 5 | 79 | 24.47 | 18400.38 | 554.17 | 782.82 | 189.43 | 71 | 49806.23 | 0.37 | 0.73 | 4.69 | 2.99 | 0.5 | 10
5 | 70 | CONCLUIDO | 1.8709 | 53.45 | 49.29 | 44.14 | 0.71 | 67 | 148.68 | 47.83 | 6 | 65 | 24.85 | 18570.94 | 545.21 | 782.87 | 172.39 | 71 | 41352.74 | 0.41 | 0.74 | 4.66 | 2.47 | 0.5 | 10
6 | 70 | CONCLUIDO | 1.8941 | 52.79 | 48.92 | 51.49 | 0.83 | 57 | 150.07 | 47.83 | 7 | 55 | 25.24 | 18742.03 | 538.12 | 782.81 | 160.02 | 71 | 35217.98 | 0.44 | 0.74 | 4.65 | 2.11 | 0.5 | 10
7 | 70 | CONCLUIDO | 1.915 | 52.22 | 48.57 | 59.48 | 0.94 | 49 | 151.46 | 47.83 | 8 | 47 | 25.63 | 18913.66 | 531.47 | 782.81 | 148.77 | 71 | 29634.6 | 0.48 | 0.75 | 4.62 | 1.76 | 0.5 | 10
8 | 70 | CONCLUIDO | 1.9282 | 51.86 | 48.39 | 67.52 | 1.04 | 43 | 152.85 | 47.83 | 9 | 41 | 26.03 | 19085.83 | 526.13 | 782.8 | 142.51 | 71 | 26533.13 | 0.5 | 0.75 | 4.62 | 1.58 | 0.5 | 10
9 | 70 | CONCLUIDO | 1.9386 | 51.58 | 48.23 | 74.2 | 1.15 | 39 | 154.25 | 47.83 | 10 | 37 | 26.43 | 19258.55 | 521.4 | 782.82 | 137.34 | 71 | 23967.98 | 0.52 | 0.75 | 4.6 | 1.42 | 0.5 | 10
10 | 70 | CONCLUIDO | 1.9487 | 51.32 | 48.08 | 82.42 | 1.25 | 35 | 155.66 | 47.83 | 11 | 33 | 26.83 | 19431.82 | 516.79 | 782.8 | 131.97 | 71 | 21303.12 | 0.54 | 0.75 | 4.61 | 1.26 | 0.5 | 10
11 | 70 | CONCLUIDO | 1.956 | 51.12 | 47.97 | 89.95 | 1.35 | 32 | 157.07 | 47.83 | 12 | 30 | 27.24 | 19605.66 | 512.14 | 782.79 | 128.65 | 71 | 19658.68 | 0.55 | 0.76 | 4.6 | 1.16 | 0.5 | 10
12 | 70 | CONCLUIDO | 1.9637 | 50.92 | 47.86 | 99.02 | 1.45 | 29 | 158.48 | 47.83 | 13 | 27 | 27.65 | 19780.06 | 507.6 | 782.83 | 124.79 | 71 | 17743.72 | 0.57 | 0.76 | 4.59 | 1.05 | 0.5 | 10
13 | 70 | CONCLUIDO | 1.969 | 50.79 | 47.78 | 106.18 | 1.55 | 27 | 159.9 | 47.83 | 14 | 25 | 28.07 | 19955.16 | 504.16 | 782.8 | 122.01 | 71 | 16364.78 | 0.58 | 0.76 | 4.59 | 0.97 | 0.5 | 10
14 | 70 | CONCLUIDO | 1.9747 | 50.64 | 47.69 | 114.45 | 1.65 | 25 | 161.32 | 47.83 | 15 | 23 | 28.5 | 20130.71 | 499.94 | 782.8 | 119.27 | 71 | 15005.22 | 0.6 | 0.76 | 4.58 | 0.88 | 0.5 | 10
15 | 70 | CONCLUIDO | 1.9767 | 50.59 | 47.67 | 119.17 | 1.74 | 24 | 162.75 | 47.83 | 16 | 22 | 28.92 | 20306.85 | 495.89 | 782.81 | 118.59 | 71 | 14671.16 | 0.6 | 0.76 | 4.58 | 0.86 | 0.5 | 10
16 | 70 | CONCLUIDO | 1.9829 | 50.43 | 47.57 | 129.73 | 1.83 | 22 | 164.19 | 47.83 | 17 | 20 | 29.36 | 20483.57 | 491.94 | 782.79 | 115.34 | 71 | 13054.74 | 0.62 | 0.76 | 4.58 | 0.76 | 0.5 | 10
17 | 70 | CONCLUIDO | 1.9846 | 50.39 | 47.55 | 135.86 | 1.93 | 21 | 165.62 | 47.83 | 18 | 19 | 29.8 | 20660.89 | 488.94 | 782.79 | 114.58 | 71 | 12679.2 | 0.62 | 0.76 | 4.58 | 0.74 | 0.5 | 10
18 | 70 | CONCLUIDO | 1.9873 | 50.32 | 47.51 | 142.54 | 2.02 | 20 | 167.07 | 47.83 | 19 | 18 | 30.24 | 20838.81 | 483.2 | 782.8 | 113.4 | 71 | 12094.73 | 0.63 | 0.76 | 4.58 | 0.7 | 0.5 | 10
19 | 70 | CONCLUIDO | 1.9897 | 50.26 | 47.48 | 149.94 | 2.1 | 19 | 168.51 | 47.83 | 20 | 17 | 30.69 | 21017.33 | 481.11 | 782.79 | 112.14 | 71 | 11467.55 | 0.63 | 0.76 | 4.58 | 0.67 | 0.5 | 10
20 | 70 | CONCLUIDO | 1.9927 | 50.18 | 47.44 | 158.12 | 2.19 | 18 | 169.97 | 47.83 | 21 | 16 | 31.14 | 21196.47 | 476.99 | 782.79 | 110.73 | 71 | 10770.91 | 0.64 | 0.76 | 4.57 | 0.63 | 0.5 | 10
21 | 70 | CONCLUIDO | 1.9945 | 50.14 | 47.42 | 167.36 | 2.28 | 17 | 171.42 | 47.83 | 22 | 15 | 31.6 | 21376.23 | 474.07 | 782.8 | 110 | 71 | 10410.79 | 0.65 | 0.76 | 4.58 | 0.61 | 0.5 | 10
22 | 70 | CONCLUIDO | 1.9981 | 50.05 | 47.36 | 177.59 | 2.36 | 16 | 172.89 | 47.83 | 23 | 14 | 32.06 | 21556.61 | 472.09 | 782.79 | 108.11 | 71 | 9470.87 | 0.66 | 0.77 | 4.57 | 0.55 | 0.5 | 10
23 | 70 | CONCLUIDO | 2.0005 | 49.99 | 47.33 | 189.3 | 2.44 | 15 | 174.35 | 47.83 | 24 | 13 | 32.53 | 21737.62 | 464.52 | 782.8 | 107 | 71 | 8916.73 | 0.66 | 0.77 | 4.57 | 0.52 | 0.5 | 10
24 | 70 | CONCLUIDO | 2.0002 | 49.99 | 47.33 | 189.33 | 2.52 | 15 | 175.83 | 47.83 | 25 | 12 | 33 | 21919.27 | 461.85 | 782.79 | 107.34 | 71 | 9090.45 | 0.66 | 0.77 | 4.57 | 0.52 | 0.5 | 10
25 | 70 | CONCLUIDO | 2.0034 | 49.92 | 47.28 | 202.64 | 2.6 | 14 | 177.3 | 47.83 | 26 | 11 | 33.48 | 22101.56 | 460.44 | 782.79 | 105.7 | 71 | 8273.5 | 0.67 | 0.77 | 4.57 | 0.47 | 0.5 | 10
26 | 70 | CONCLUIDO | 2.0032 | 49.92 | 47.29 | 202.65 | 2.68 | 14 | 178.79 | 47.83 | 27 | 10 | 33.96 | 22284.51 | 454.29 | 782.84 | 105.79 | 71 | 8316.92 | 0.67 | 0.77 | 4.57 | 0.48 | 0.5 | 10
27 | 70 | CONCLUIDO | 2.0056 | 49.86 | 47.26 | 218.11 | 2.75 | 13 | 180.28 | 47.83 | 28 | 7 | 34.45 | 22468.11 | 454.38 | 782.79 | 104.64 | 71 | 7746.8 | 0.68 | 0.77 | 4.57 | 0.45 | 0.5 | 10
28 | 70 | CONCLUIDO | 2.0054 | 49.87 | 47.26 | 218.13 | 2.83 | 13 | 181.77 | 47.83 | 29 | 4 | 34.94 | 22652.51 | 454.71 | 782.79 | 104.49 | 71 | 7674.32 | 0.68 | 0.77 | 4.58 | 0.45 | 0.5 | 10
29 | 70 | CONCLUIDO | 2.0046 | 49.88 | 47.28 | 218.22 | 2.9 | 13 | 183.27 | 47.83 | 30 | 1 | 35.44 | 22837.46 | 454.48 | 782.79 | 105.14 | 71 | 7998.87 | 0.68 | 0.77 | 4.58 | 0.47 | 0.5 | 10
30 | 70 | CONCLUIDO | 2.0046 | 49.89 | 47.28 | 218.22 | 2.98 | 13 | 184.78 | 47.83 | 31 | 0 | 35.95 | 23023.09 | 457.84 | 782.79 | 105.12 | 71 | 7988.87 | 0.68 | 0.77 | 4.58 | 0.47 | 0.5 | 10
0 | 90 | CONCLUIDO | 0.967 | 103.41 | 75.32 | 6.26 | 0.1 | 722 | 176.73 | 52.44 | 1 | 720 | 33.29 | 22031.19 | 989.22 | 783.02 | 1044.26 | 71 | 474014.62 | 0.07 | 0.48 | 5.74 | 28.49 | 0.5 | 10
1 | 90 | CONCLUIDO | 1.4463 | 69.14 | 57.09 | 12.64 | 0.2 | 271 | 178.21 | 52.44 | 2 | 269 | 33.77 | 22213.89 | 747.12 | 782.91 | 432.39 | 71 | 170333.73 | 0.16 | 0.63 | 5 | 10.27 | 0.5 | 10
2 | 90 | CONCLUIDO | 1.6291 | 61.38 | 53.02 | 19.05 | 0.3 | 167 | 179.7 | 52.44 | 3 | 165 | 34.26 | 22397.24 | 691.69 | 782.86 | 297.48 | 71 | 103399.9 | 0.24 | 0.68 | 4.8 | 6.21 | 0.5 | 10
3 | 90 | CONCLUIDO | 1.7229 | 58.04 | 51.32 | 25.45 | 0.39 | 121 | 181.19 | 52.44 | 4 | 119 | 34.75 | 22581.25 | 667.09 | 782.84 | 240.16 | 71 | 74966.89 | 0.3 | 0.71 | 4.74 | 4.5 | 0.5 | 10
4 | 90 | CONCLUIDO | 1.7821 | 56.12 | 50.32 | 31.78 | 0.49 | 95 | 182.69 | 52.44 | 5 | 93 | 35.25 | 22766.06 | 651.95 | 782.82 | 206.73 | 71 | 58385.8 | 0.34 | 0.72 | 4.7 | 3.51 | 0.5 | 10
5 | 90 | CONCLUIDO | 1.8223 | 54.88 | 49.68 | 38.22 | 0.58 | 78 | 184.19 | 52.44 | 6 | 76 | 35.75 | 22951.43 | 641.74 | 782.82 | 185.65 | 71 | 47928.06 | 0.38 | 0.73 | 4.67 | 2.87 | 0.5 | 10
6 | 90 | CONCLUIDO | 1.8525 | 53.98 | 49.21 | 44.74 | 0.67 | 66 | 185.7 | 52.44 | 7 | 64 | 36.26 | 23137.49 | 633.73 | 782.83 | 170.02 | 71 | 40175.59 | 0.42 | 0.74 | 4.65 | 2.4 | 0.5 | 10
7 | 90 | CONCLUIDO | 1.8708 | 53.45 | 48.97 | 50.66 | 0.76 | 58 | 187.22 | 52.44 | 8 | 56 | 36.78 | 23324.24 | 628.6 | 782.81 | 161.75 | 71 | 36076.83 | 0.44 | 0.74 | 4.65 | 2.16 | 0.5 | 10
8 | 90 | CONCLUIDO | 1.8903 | 52.9 | 48.67 | 57.26 | 0.85 | 51 | 188.74 | 52.44 | 9 | 49 | 37.3 | 23511.69 | 622.53 | 782.8 | 151.76 | 71 | 31121.32 | 0.47 | 0.74 | 4.63 | 1.86 | 0.5 | 10
9 | 90 | CONCLUIDO | 1.9031 | 52.55 | 48.49 | 63.25 | 0.93 | 46 | 190.26 | 52.44 | 10 | 44 | 37.82 | 23699.85 | 618.89 | 782.82 | 146.03 | 71 | 28279.87 | 0.49 | 0.75 | 4.62 | 1.68 | 0.5 | 10
10 | 90 | CONCLUIDO | 1.9165 | 52.18 | 48.3 | 70.68 | 1.02 | 41 | 191.79 | 52.44 | 11 | 39 | 38.35 | 23888.73 | 613.9 | 782.79 | 139.54 | 71 | 25060.63 | 0.51 | 0.75 | 4.61 | 1.49 | 0.5 | 10
11 | 90 | CONCLUIDO | 1.9244 | 51.96 | 48.19 | 76.09 | 1.1 | 38 | 193.33 | 52.44 | 12 | 36 | 38.89 | 24078.33 | 611.08 | 782.83 | 135.94 | 71 | 23273.04 | 0.52 | 0.75 | 4.61 | 1.38 | 0.5 | 10
12 | 90 | CONCLUIDO | 1.9327 | 51.74 | 48.08 | 82.42 | 1.18 | 35 | 194.88 | 52.44 | 13 | 33 | 39.43 | 24268.67 | 608.28 | 782.84 | 132 | 71 | 21317.99 | 0.54 | 0.75 | 4.61 | 1.27 | 0.5 | 10
13 | 90 | CONCLUIDO | 1.9413 | 51.51 | 47.95 | 89.91 | 1.27 | 32 | 196.42 | 52.44 | 14 | 30 | 39.98 | 24459.75 | 603.23 | 782.82 | 128.18 | 71 | 19425.41 | 0.55 | 0.76 | 4.59 | 1.14 | 0.5 | 10
14 | 90 | CONCLUIDO | 1.9463 | 51.38 | 47.89 | 95.79 | 1.35 | 30 | 197.98 | 52.44 | 15 | 28 | 40.54 | 24651.58 | 601.99 | 782.79 | 126.1 | 71 | 18394.87 | 0.56 | 0.76 | 4.59 | 1.08 | 0.5 | 10
15 | 90 | CONCLUIDO | 1.9517 | 51.24 | 47.82 | 102.47 | 1.42 | 28 | 199.54 | 52.44 | 16 | 26 | 41.1 | 24844.17 | 598.75 | 782.83 | 123.5 | 71 | 17104.1 | 0.57 | 0.76 | 4.59 | 1.01 | 0.5 | 10
16 | 90 | CONCLUIDO | 1.9549 | 51.15 | 47.77 | 106.16 | 1.5 | 27 | 201.11 | 52.44 | 17 | 25 | 41.67 | 25037.53 | 596.33 | 782.81 | 122.22 | 71 | 16468.1 | 0.58 | 0.76 | 4.58 | 0.96 | 0.5 | 10
17 | 90 | CONCLUIDO | 1.9607 | 51 | 47.69 | 114.46 | 1.58 | 25 | 202.68 | 52.44 | 18 | 23 | 42.24 | 25231.66 | 593.92 | 782.81 | 119.34 | 71 | 15039.77 | 0.59 | 0.76 | 4.58 | 0.88 | 0.5 | 10
18 | 90 | CONCLUIDO | 1.9633 | 50.94 | 47.66 | 119.15 | 1.65 | 24 | 204.26 | 52.44 | 19 | 22 | 42.82 | 25426.72 | 591.3 | 782.8 | 118.34 | 71 | 14543.59 | 0.6 | 0.76 | 4.58 | 0.85 | 0.5 | 10
19 | 90 | CONCLUIDO | 1.9686 | 50.8 | 47.6 | 129.81 | 1.73 | 22 | 205.85 | 52.44 | 20 | 20 | 43.41 | 25622.45 | 586.28 | 782.82 | 116 | 71 | 13385.09 | 0.61 | 0.76 | 4.58 | 0.78 | 0.5 | 10
20 | 90 | CONCLUIDO | 1.9716 | 50.72 | 47.55 | 135.87 | 1.8 | 21 | 207.45 | 52.44 | 21 | 19 | 44 | 25818.99 | 586.45 | 782.8 | 114.68 | 71 | 12731.18 | 0.62 | 0.76 | 4.58 | 0.74 | 0.5 | 10
21 | 90 | CONCLUIDO | 1.975 | 50.63 | 47.5 | 142.5 | 1.87 | 20 | 209.05 | 52.44 | 22 | 18 | 44.6 | 26016.35 | 582.79 | 782.8 | 112.86 | 71 | 11822.19 | 0.63 | 0.76 | 4.58 | 0.69 | 0.5 | 10
22 | 90 | CONCLUIDO | 1.9738 | 50.66 | 47.53 | 142.59 | 1.94 | 20 | 210.65 | 52.44 | 23 | 18 | 45.21 | 26214.54 | 580.46 | 782.81 | 113.78 | 71 | 12283.28 | 0.62 | 0.76 | 4.58 | 0.72 | 0.5 | 10
23 | 90 | CONCLUIDO | 1.9773 | 50.57 | 47.48 | 149.93 | 2.01 | 19 | 212.27 | 52.44 | 24 | 17 | 45.82 | 26413.56 | 579.3 | 782.81 | 112.05 | 71 | 11425.12 | 0.63 | 0.76 | 4.58 | 0.67 | 0.5 | 10
24 | 90 | CONCLUIDO | 1.9803 | 50.5 | 47.44 | 158.13 | 2.08 | 18 | 213.89 | 52.44 | 25 | 16 | 46.44 | 26613.43 | 579.33 | 782.79 | 110.9 | 71 | 10854.57 | 0.64 | 0.76 | 4.57 | 0.63 | 0.5 | 10
25 | 90 | CONCLUIDO | 1.983 | 50.43 | 47.4 | 167.31 | 2.14 | 17 | 215.51 | 52.44 | 26 | 15 | 47.07 | 26814.17 | 574.78 | 782.8 | 109.83 | 71 | 10322.22 | 0.65 | 0.76 | 4.57 | 0.59 | 0.5 | 10
26 | 90 | CONCLUIDO | 1.9826 | 50.44 | 47.41 | 167.35 | 2.21 | 17 | 217.15 | 52.44 | 27 | 15 | 47.71 | 27015.77 | 573.31 | 782.8 | 109.85 | 71 | 10333.23 | 0.65 | 0.76 | 4.58 | 0.6 | 0.5 | 10
27 | 90 | CONCLUIDO | 1.9863 | 50.34 | 47.36 | 177.58 | 2.27 | 16 | 218.79 | 52.44 | 28 | 14 | 48.35 | 27218.26 | 573.4 | 782.8 | 108.23 | 71 | 9529.87 | 0.66 | 0.77 | 4.57 | 0.55 | 0.5 | 10
28 | 90 | CONCLUIDO | 1.9887 | 50.28 | 47.33 | 189.32 | 2.34 | 15 | 220.44 | 52.44 | 29 | 13 | 49 | 27421.64 | 566.89 | 782.79 | 107.32 | 71 | 9079.96 | 0.66 | 0.77 | 4.57 | 0.52 | 0.5 | 10
29 | 90 | CONCLUIDO | 1.9887 | 50.28 | 47.33 | 189.32 | 2.4 | 15 | 222.1 | 52.44 | 30 | 13 | 49.65 | 27625.93 | 567.26 | 782.8 | 107.25 | 71 | 9045.8 | 0.66 | 0.77 | 4.57 | 0.52 | 0.5 | 10
30 | 90 | CONCLUIDO | 1.9922 | 50.2 | 47.28 | 202.62 | 2.46 | 14 | 223.76 | 52.44 | 31 | 12 | 50.32 | 27831.27 | 562.89 | 782.79 | 105.54 | 71 | 8192.7 | 0.67 | 0.77 | 4.57 | 0.47 | 0.5 | 10
31 | 90 | CONCLUIDO | 1.9918 | 50.21 | 47.29 | 202.66 | 2.52 | 14 | 225.43 | 52.44 | 32 | 12 | 50.99 | 28037.42 | 564.76 | 782.79 | 105.86 | 71 | 8351.73 | 0.67 | 0.77 | 4.57 | 0.48 | 0.5 | 10
32 | 90 | CONCLUIDO | 1.9919 | 50.2 | 47.28 | 202.65 | 2.58 | 14 | 227.11 | 52.44 | 33 | 12 | 51.67 | 28244.51 | 559.65 | 782.79 | 105.71 | 71 | 8278.25 | 0.67 | 0.77 | 4.57 | 0.47 | 0.5 | 10
33 | 90 | CONCLUIDO | 1.995 | 50.13 | 47.24 | 218.04 | 2.64 | 13 | 228.8 | 52.44 | 34 | 11 | 52.36 | 28452.56 | 558.95 | 782.84 | 104.38 | 71 | 7617.75 | 0.68 | 0.77 | 4.56 | 0.43 | 0.5 | 10
34 | 90 | CONCLUIDO | 1.9948 | 50.13 | 47.25 | 218.07 | 2.7 | 13 | 230.49 | 52.44 | 35 | 11 | 53.05 | 28661.58 | 558.16 | 782.79 | 104.56 | 71 | 7710.41 | 0.68 | 0.77 | 4.56 | 0.44 | 0.5 | 10
35 | 90 | CONCLUIDO | 1.9975 | 50.06 | 47.21 | 236.07 | 2.76 | 12 | 232.2 | 52.44 | 36 | 10 | 53.75 | 28871.58 | 552.64 | 782.79 | 103.36 | 71 | 7115.23 | 0.69 | 0.77 | 4.57 | 0.4 | 0.5 | 10
36 | 90 | CONCLUIDO | 1.9974 | 50.07 | 47.22 | 236.09 | 2.81 | 12 | 233.91 | 52.44 | 37 | 10 | 54.46 | 29082.59 | 554.24 | 782.8 | 103.6 | 71 | 7231.97 | 0.69 | 0.77 | 4.56 | 0.41 | 0.5 | 10
37 | 90 | CONCLUIDO | 1.9979 | 50.05 | 47.21 | 236.03 | 2.87 | 12 | 235.63 | 52.44 | 38 | 10 | 55.18 | 29294.6 | 550.71 | 782.79 | 103.13 | 71 | 7001.25 | 0.69 | 0.77 | 4.56 | 0.4 | 0.5 | 10
38 | 90 | CONCLUIDO | 1.9972 | 50.07 | 47.22 | 236.11 | 2.92 | 12 | 237.35 | 52.44 | 39 | 10 | 55.91 | 29507.65 | 548.62 | 782.8 | 103.64 | 71 | 7255.16 | 0.69 | 0.77 | 4.56 | 0.41 | 0.5 | 10
39 | 90 | CONCLUIDO | 2.0008 | 49.98 | 47.17 | 257.28 | 2.98 | 11 | 239.09 | 52.44 | 40 | 9 | 56.65 | 29721.73 | 547.75 | 782.8 | 101.88 | 71 | 6376.88 | 0.7 | 0.77 | 4.56 | 0.36 | 0.5 | 10
0 | 10 | CONCLUIDO | 1.8549 | 53.91 | 51.01 | 27.08 | 0.64 | 113 | 26.11 | 12.1 | 1 | 106 | 3.01 | 3454.41 | 155.26 | 782.81 | 229.64 | 71 | 69748.4 | 0.31 | 0.71 | 4.74 | 4.2 | 0.5 | 10
1 | 10 | CONCLUIDO | 1.9098 | 52.36 | 49.83 | 37.37 | 1.23 | 80 | 27.2 | 12.1 | 2 | 0 | 3.1 | 3588.35 | 146.44 | 782.85 | 186.57 | 71 | 48380.94 | 0.38 | 0.73 | 4.79 | 3.01 | 0.5 | 10
0 | 45 | CONCLUIDO | 1.3771 | 72.62 | 62.33 | 9.26 | 0.18 | 404 | 98.71 | 39.72 | 1 | 402 | 12.99 | 12407.75 | 556.6 | 783.01 | 607.75 | 71 | 257350.36 | 0.12 | 0.58 | 5.22 | 15.5 | 0.5 | 10
1 | 45 | CONCLUIDO | 1.7051 | 58.65 | 53.16 | 18.76 | 0.35 | 170 | 99.95 | 39.72 | 2 | 168 | 13.24 | 12561.45 | 469.31 | 782.83 | 301.58 | 71 | 105434.06 | 0.24 | 0.68 | 4.83 | 6.35 | 0.5 | 10
2 | 45 | CONCLUIDO | 1.8194 | 54.96 | 50.78 | 28.47 | 0.52 | 107 | 101.2 | 39.72 | 3 | 105 | 13.49 | 12715.54 | 442.91 | 782.81 | 221.95 | 71 | 65932.68 | 0.32 | 0.71 | 4.72 | 3.96 | 0.5 | 10
3 | 45 | CONCLUIDO | 1.8775 | 53.26 | 49.67 | 38.21 | 0.69 | 78 | 102.45 | 39.72 | 4 | 76 | 13.74 | 12870.03 | 427.76 | 782.82 | 185.21 | 71 | 47708.45 | 0.38 | 0.73 | 4.67 | 2.86 | 0.5 | 10
4 | 45 | CONCLUIDO | 1.9141 | 52.24 | 49 | 48.2 | 0.85 | 61 | 103.71 | 39.72 | 5 | 59 | 14 | 13024.91 | 416.84 | 782.81 | 162.71 | 71 | 36543.61 | 0.44 | 0.74 | 4.65 | 2.19 | 0.5 | 10
5 | 45 | CONCLUIDO | 1.937 | 51.63 | 48.61 | 58.33 | 1.01 | 50 | 104.97 | 39.72 | 6 | 48 | 14.25 | 13180.19 | 407.78 | 782.81 | 150 | 71 | 30242.93 | 0.47 | 0.75 | 4.62 | 1.8 | 0.5 | 10
6 | 45 | CONCLUIDO | 1.9509 | 51.26 | 48.39 | 67.52 | 1.16 | 43 | 106.23 | 39.72 | 7 | 41 | 14.52 | 13335.87 | 401.55 | 782.8 | 142.11 | 71 | 26335.52 | 0.5 | 0.75 | 4.63 | 1.58 | 0.5 | 10
7 | 45 | CONCLUIDO | 1.9648 | 50.89 | 48.15 | 78.07 | 1.31 | 37 | 107.5 | 39.72 | 8 | 35 | 14.78 | 13491.96 | 393.4 | 782.8 | 134.34 | 71 | 22479.82 | 0.53 | 0.75 | 4.61 | 1.34 | 0.5 | 10
8 | 45 | CONCLUIDO | 1.9752 | 50.63 | 47.98 | 89.97 | 1.46 | 32 | 108.77 | 39.72 | 9 | 30 | 15.05 | 13648.58 | 385.37 | 782.79 | 128.76 | 71 | 19715.65 | 0.55 | 0.76 | 4.6 | 1.17 | 0.5 | 10
9 | 45 | CONCLUIDO | 1.9827 | 50.44 | 47.85 | 99.01 | 1.6 | 29 | 110.04 | 39.72 | 10 | 27 | 15.32 | 13805.5 | 377.91 | 782.8 | 124.75 | 71 | 17724.85 | 0.57 | 0.76 | 4.59 | 1.04 | 0.5 | 10
10 | 45 | CONCLUIDO | 1.9891 | 50.27 | 47.75 | 110.19 | 1.74 | 26 | 111.32 | 39.72 | 11 | 24 | 15.6 | 13962.83 | 370.97 | 782.8 | 121.35 | 71 | 16037.26 | 0.59 | 0.76 | 4.59 | 0.94 | 0.5 | 10
11 | 45 | CONCLUIDO | 1.9959 | 50.1 | 47.64 | 124.28 | 1.88 | 23 | 112.59 | 39.72 | 12 | 21 | 15.88 | 14120.58 | 363.12 | 782.8 | 117.48 | 71 | 14121.34 | 0.6 | 0.76 | 4.59 | 0.83 | 0.5 | 10
12 | 45 | CONCLUIDO | 2.0014 | 49.97 | 47.55 | 135.85 | 2.01 | 21 | 113.88 | 39.72 | 13 | 16 | 16.16 | 14278.75 | 358.3 | 782.82 | 114.28 | 71 | 12530.29 | 0.62 | 0.76 | 4.58 | 0.74 | 0.5 | 10
13 | 45 | CONCLUIDO | 2.0033 | 49.92 | 47.52 | 142.55 | 2.14 | 20 | 115.16 | 39.72 | 14 | 12 | 16.45 | 14437.35 | 350.49 | 782.79 | 113.08 | 71 | 11935.2 | 0.63 | 0.76 | 4.59 | 0.71 | 0.5 | 10
14 | 45 | CONCLUIDO | 2.0059 | 49.85 | 47.48 | 149.92 | 2.27 | 19 | 116.45 | 39.72 | 15 | 6 | 16.74 | 14596.38 | 352.19 | 782.8 | 111.53 | 71 | 11165.59 | 0.64 | 0.76 | 4.59 | 0.66 | 0.5 | 10
15 | 45 | CONCLUIDO | 2.0056 | 49.86 | 47.48 | 149.94 | 2.4 | 19 | 117.75 | 39.72 | 16 | 0 | 17.03 | 14755.84 | 354.94 | 782.83 | 111.28 | 71 | 11037.47 | 0.64 | 0.76 | 4.6 | 0.67 | 0.5 | 10
0 | 60 | CONCLUIDO | 1.2294 | 81.34 | 66.33 | 7.9 | 0.14 | 504 | 124.63 | 45 | 1 | 502 | 18.64 | 15605.44 | 693.34 | 783.01 | 742.05 | 71 | 323998.32 | 0.1 | 0.55 | 5.38 | 19.51 | 0.5 | 10
1 | 60 | CONCLUIDO | 1.6166 | 61.86 | 54.49 | 15.95 | 0.28 | 205 | 125.95 | 45 | 2 | 203 | 18.95 | 15767.7 | 565.21 | 782.88 | 346.03 | 71 | 127485.89 | 0.21 | 0.67 | 4.88 | 7.67 | 0.5 | 10
2 | 60 | CONCLUIDO | 1.7528 | 57.05 | 51.62 | 24.01 | 0.42 | 129 | 127.27 | 45 | 3 | 127 | 19.27 | 15930.42 | 531.73 | 782.86 | 249.97 | 71 | 79835.9 | 0.28 | 0.7 | 4.77 | 4.81 | 0.5 | 10
3 | 60 | CONCLUIDO | 1.8239 | 54.83 | 50.29 | 32.1 | 0.55 | 94 | 128.59 | 45 | 4 | 92 | 19.59 | 16093.6 | 514.34 | 782.83 | 205.53 | 71 | 57789.41 | 0.35 | 0.72 | 4.71 | 3.48 | 0.5 | 10
4 | 60 | CONCLUIDO | 1.8706 | 53.46 | 49.46 | 40.65 | 0.68 | 73 | 129.92 | 45 | 5 | 71 | 19.92 | 16257.24 | 502.01 | 782.81 | 177.96 | 71 | 44107.77 | 0.4 | 0.73 | 4.67 | 2.65 | 0.5 | 10
5 | 60 | CONCLUIDO | 1.8991 | 52.66 | 48.99 | 48.99 | 0.81 | 60 | 131.25 | 45 | 6 | 58 | 20.25 | 16421.36 | 493.19 | 782.8 | 162.77 | 71 | 36578.24 | 0.44 | 0.74 | 4.64 | 2.18 | 0.5 | 10
6 | 60 | CONCLUIDO | 1.9192 | 52.11 | 48.67 | 57.26 | 0.93 | 51 | 132.58 | 45 | 7 | 49 | 20.59 | 16585.95 | 486.03 | 782.8 | 151.69 | 71 | 31085.65 | 0.47 | 0.74 | 4.64 | 1.86 | 0.5 | 10
7 | 60 | CONCLUIDO | 1.9358 | 51.66 | 48.4 | 66 | 1.06 | 44 | 133.92 | 45 | 8 | 42 | 20.93 | 16751.02 | 479.41 | 782.79 | 142.98 | 71 | 26761.97 | 0.5 | 0.75 | 4.62 | 1.59 | 0.5 | 10
8 | 60 | CONCLUIDO | 1.9473 | 51.35 | 48.22 | 74.19 | 1.18 | 39 | 135.27 | 45 | 9 | 37 | 21.27 | 16916.71 | 474.28 | 782.81 | 136.91 | 71 | 23752.34 | 0.52 | 0.75 | 4.61 | 1.41 | 0.5 | 10
9 | 60 | CONCLUIDO | 1.9571 | 51.1 | 48.07 | 82.4 | 1.29 | 35 | 136.61 | 45 | 10 | 33 | 21.61 | 17082.76 | 468.93 | 782.82 | 131.95 | 71 | 21295.8 | 0.54 | 0.75 | 4.6 | 1.26 | 0.5 | 10
10 | 60 | CONCLUIDO | 1.964 | 50.92 | 47.97 | 89.94 | 1.41 | 32 | 137.96 | 45 | 11 | 30 | 21.96 | 17249.3 | 463.63 | 782.82 | 128.45 | 71 | 19560.64 | 0.55 | 0.76 | 4.6 | 1.16 | 0.5 | 10
11 | 60 | CONCLUIDO | 1.9716 | 50.72 | 47.85 | 98.99 | 1.52 | 29 | 139.32 | 45 | 12 | 27 | 22.32 | 17416.34 | 458.16 | 782.81 | 124.6 | 71 | 17647.86 | 0.57 | 0.76 | 4.59 | 1.04 | 0.5 | 10
12 | 60 | CONCLUIDO | 1.9785 | 50.54 | 47.75 | 110.19 | 1.63 | 26 | 140.67 | 45 | 13 | 24 | 22.68 | 17583.88 | 453.27 | 782.79 | 121.04 | 71 | 15884.97 | 0.59 | 0.76 | 4.59 | 0.94 | 0.5 | 10
13 | 60 | CONCLUIDO | 1.984 | 50.4 | 47.66 | 119.14 | 1.74 | 24 | 142.04 | 45 | 14 | 22 | 23.04 | 17751.93 | 448.09 | 782.8 | 118.21 | 71 | 14477.86 | 0.6 | 0.76 | 4.58 | 0.85 | 0.5 | 10
14 | 60 | CONCLUIDO | 1.9858 | 50.36 | 47.64 | 124.27 | 1.85 | 23 | 143.4 | 45 | 15 | 21 | 23.41 | 17920.49 | 442.77 | 782.79 | 117.47 | 71 | 14116.33 | 0.6 | 0.76 | 4.58 | 0.83 | 0.5 | 10
15 | 60 | CONCLUIDO | 1.9919 | 50.2 | 47.53 | 135.81 | 1.96 | 21 | 144.77 | 45 | 16 | 19 | 23.78 | 18089.56 | 439.64 | 782.79 | 114.18 | 71 | 12479.46 | 0.62 | 0.76 | 4.58 | 0.72 | 0.5 | 10
16 | 60 | CONCLUIDO | 1.9936 | 50.16 | 47.52 | 142.55 | 2.06 | 20 | 146.15 | 45 | 17 | 18 | 24.15 | 18259.16 | 432.38 | 782.79 | 113.53 | 71 | 12159.98 | 0.63 | 0.76 | 4.58 | 0.71 | 0.5 | 10
17 | 60 | CONCLUIDO | 1.9967 | 50.08 | 47.46 | 149.89 | 2.16 | 19 | 147.53 | 45 | 18 | 17 | 24.53 | 18429.27 | 428.56 | 782.8 | 111.58 | 71 | 11191.5 | 0.64 | 0.76 | 4.58 | 0.65 | 0.5 | 10
18 | 60 | CONCLUIDO | 2.0003 | 49.99 | 47.43 | 167.38 | 2.26 | 17 | 148.91 | 45 | 19 | 15 | 24.92 | 18599.92 | 422.77 | 782.79 | 110.46 | 71 | 10640.55 | 0.64 | 0.76 | 4.57 | 0.62 | 0.5 | 10
19 | 60 | CONCLUIDO | 2.0037 | 49.91 | 47.37 | 177.62 | 2.36 | 16 | 150.3 | 45 | 20 | 13 | 25.3 | 18771.1 | 418.1 | 782.8 | 108.33 | 71 | 9579.7 | 0.66 | 0.77 | 4.57 | 0.56 | 0.5 | 10
20 | 60 | CONCLUIDO | 2.0036 | 49.91 | 47.37 | 177.64 | 2.45 | 16 | 151.69 | 45 | 21 | 12 | 25.7 | 18942.82 | 420 | 782.81 | 108.53 | 71 | 9679.19 | 0.65 | 0.77 | 4.57 | 0.56 | 0.5 | 10
21 | 60 | CONCLUIDO | 2.006 | 49.85 | 47.34 | 189.34 | 2.54 | 15 | 153.09 | 45 | 22 | 9 | 26.09 | 19115.09 | 413.14 | 782.79 | 107.26 | 71 | 9049.32 | 0.66 | 0.77 | 4.57 | 0.53 | 0.5 | 10
22 | 60 | CONCLUIDO | 2.006 | 49.85 | 47.33 | 189.34 | 2.64 | 15 | 154.49 | 45 | 23 | 4 | 26.49 | 19287.9 | 412.7 | 782.79 | 106.96 | 71 | 8900.88 | 0.66 | 0.77 | 4.58 | 0.52 | 0.5 | 10
23 | 60 | CONCLUIDO | 2.0056 | 49.86 | 47.34 | 189.38 | 2.73 | 15 | 155.9 | 45 | 24 | 1 | 26.9 | 19461.27 | 414.47 | 782.81 | 107.08 | 71 | 8958.9 | 0.66 | 0.77 | 4.59 | 0.53 | 0.5 | 10
24 | 60 | CONCLUIDO | 2.0055 | 49.86 | 47.35 | 189.39 | 2.81 | 15 | 157.31 | 45 | 25 | 1 | 27.31 | 19635.2 | 416.71 | 782.81 | 107.22 | 71 | 9028.54 | 0.66 | 0.77 | 4.59 | 0.54 | 0.5 | 10
25 | 60 | CONCLUIDO | 2.0054 | 49.86 | 47.35 | 189.4 | 2.9 | 15 | 158.72 | 45 | 26 | 0 | 27.72 | 19809.69 | 420.1 | 782.81 | 107.24 | 71 | 9039.29 | 0.66 | 0.77 | 4.59 | 0.54 | 0.5 | 10
0 | 80 | CONCLUIDO | 1.0501 | 95.23 | 72.12 | 6.71 | 0.11 | 645 | 159.12 | 50.28 | 1 | 643 | 27.84 | 19859.16 | 885.15 | 783.13 | 936.53 | 71 | 420532.7 | 0.08 | 0.5 | 5.62 | 25.3 | 0.5 | 10
1 | 80 | CONCLUIDO | 1.5024 | 66.56 | 56.21 | 13.54 | 0.22 | 249 | 160.54 | 50.28 | 2 | 247 | 28.26 | 20034.4 | 686.68 | 782.84 | 403.62 | 71 | 156057.17 | 0.18 | 0.64 | 4.96 | 9.4 | 0.5 | 10
2 | 80 | CONCLUIDO | 1.6686 | 59.93 | 52.61 | 20.37 | 0.33 | 155 | 161.97 | 50.28 | 3 | 153 | 28.69 | 20210.21 | 639.9 | 782.83 | 282.9 | 71 | 96168.53 | 0.25 | 0.69 | 4.82 | 5.8 | 0.5 | 10
3 | 80 | CONCLUIDO | 1.7574 | 56.9 | 50.97 | 27.3 | 0.43 | 112 | 163.4 | 50.28 | 4 | 110 | 29.12 | 20386.62 | 617.37 | 782.85 | 228.56 | 71 | 69212 | 0.31 | 0.71 | 4.73 | 4.16 | 0.5 | 10
4 | 80 | CONCLUIDO | 1.8108 | 55.22 | 50.06 | 34.13 | 0.54 | 88 | 164.83 | 50.28 | 5 | 86 | 29.55 | 20563.61 | 603.73 | 782.86 | 197.94 | 71 | 54021.8 | 0.36 | 0.72 | 4.7 | 3.25 | 0.5 | 10
5 | 80 | CONCLUIDO | 1.8492 | 54.08 | 49.43 | 41.19 | 0.64 | 72 | 166.27 | 50.28 | 6 | 70 | 29.99 | 20741.2 | 593.76 | 782.8 | 177.19 | 71 | 43727.77 | 0.4 | 0.73 | 4.66 | 2.62 | 0.5 | 10
6 | 80 | CONCLUIDO | 1.872 | 53.42 | 49.1 | 47.51 | 0.74 | 62 | 167.72 | 50.28 | 7 | 60 | 30.44 | 20919.39 | 587.47 | 782.8 | 166.44 | 71 | 38405.62 | 0.43 | 0.74 | 4.64 | 2.29 | 0.5 | 10
7 | 80 | CONCLUIDO | 1.8949 | 52.77 | 48.74 | 55.18 | 0.84 | 53 | 169.17 | 50.28 | 8 | 51 | 30.89 | 21098.19 | 580.23 | 782.8 | 153.96 | 71 | 32210.01 | 0.46 | 0.74 | 4.64 | 1.93 | 0.5 | 10
8 | 80 | CONCLUIDO | 1.9105 | 52.34 | 48.5 | 61.92 | 0.94 | 47 | 170.62 | 50.28 | 9 | 45 | 31.34 | 21277.6 | 574.97 | 782.82 | 146.32 | 71 | 28417.11 | 0.49 | 0.75 | 4.62 | 1.69 | 0.5 | 10
9 | 80 | CONCLUIDO | 1.9229 | 52.01 | 48.33 | 69.04 | 1.03 | 42 | 172.08 | 50.28 | 10 | 40 | 31.8 | 21457.64 | 571.27 | 782.83 | 140.46 | 71 | 25514.73 | 0.51 | 0.75 | 4.61 | 1.52 | 0.5 | 10
10 | 80 | CONCLUIDO | 1.9327 | 51.74 | 48.19 | 76.09 | 1.12 | 38 | 173.55 | 50.28 | 11 | 36 | 32.27 | 21638.31 | 566.54 | 782.81 | 135.93 | 71 | 23267.31 | 0.52 | 0.75 | 4.61 | 1.38 | 0.5 | 10
11 | 80 | CONCLUIDO | 1.9406 | 51.53 | 48.08 | 82.42 | 1.22 | 35 | 175.02 | 50.28 | 12 | 33 | 32.74 | 21819.6 | 562.85 | 782.79 | 131.99 | 71 | 21314.63 | 0.54 | 0.75 | 4.61 | 1.27 | 0.5 | 10
12 | 80 | CONCLUIDO | 1.9475 | 51.35 | 47.99 | 89.99 | 1.31 | 32 | 176.49 | 50.28 | 13 | 30 | 33.21 | 22001.54 | 558.85 | 782.79 | 129.08 | 71 | 19874.74 | 0.55 | 0.76 | 4.61 | 1.18 | 0.5 | 10
13 | 80 | CONCLUIDO | 1.9537 | 51.18 | 47.89 | 95.79 | 1.4 | 30 | 177.97 | 50.28 | 14 | 28 | 33.69 | 22184.13 | 554.81 | 782.8 | 125.51 | 71 | 18098.39 | 0.57 | 0.76 | 4.61 | 1.08 | 0.5 | 10
14 | 80 | CONCLUIDO | 1.9585 | 51.06 | 47.83 | 102.5 | 1.48 | 28 | 179.46 | 50.28 | 15 | 26 | 34.18 | 22367.38 | 553 | 782.79 | 123.66 | 71 | 17182.98 | 0.57 | 0.76 | 4.6 | 1.02 | 0.5 | 10
15 | 80 | CONCLUIDO | 1.9648 | 50.9 | 47.73 | 110.16 | 1.57 | 26 | 180.95 | 50.28 | 16 | 24 | 34.67 | 22551.28 | 547.92 | 782.79 | 120.57 | 71 | 15647.58 | 0.59 | 0.76 | 4.59 | 0.92 | 0.5 | 10
16 | 80 | CONCLUIDO | 1.9701 | 50.76 | 47.66 | 119.16 | 1.65 | 24 | 182.45 | 50.28 | 17 | 22 | 35.17 | 22735.98 | 545.2 | 782.79 | 118.13 | 71 | 14440.95 | 0.6 | 0.76 | 4.59 | 0.85 | 0.5 | 10
17 | 80 | CONCLUIDO | 1.9727 | 50.69 | 47.63 | 124.24 | 1.74 | 23 | 183.95 | 50.28 | 18 | 21 | 35.67 | 22921.24 | 542.68 | 782.8 | 117.25 | 71 | 14001.81 | 0.61 | 0.76 | 4.58 | 0.82 | 0.5 | 10
18 | 80 | CONCLUIDO | 1.9758 | 50.61 | 47.58 | 129.76 | 1.82 | 22 | 185.46 | 50.28 | 19 | 20 | 36.18 | 23107.19 | 540.45 | 782.8 | 115.51 | 71 | 13137.66 | 0.61 | 0.76 | 4.58 | 0.77 | 0.5 | 10
19 | 80 | CONCLUIDO | 1.978 | 50.56 | 47.56 | 135.87 | 1.9 | 21 | 186.97 | 50.28 | 20 | 19 | 36.69 | 23293.82 | 537.59 | 782.79 | 114.87 | 71 | 12821.7 | 0.62 | 0.76 | 4.58 | 0.74 | 0.5 | 10
20 | 80 | CONCLUIDO | 1.9806 | 50.49 | 47.52 | 142.56 | 1.98 | 20 | 188.49 | 50.28 | 21 | 18 | 37.21 | 23481.16 | 532.36 | 782.79 | 113.52 | 71 | 12151.8 | 0.63 | 0.76 | 4.58 | 0.71 | 0.5 | 10
21 | 80 | CONCLUIDO | 1.9834 | 50.42 | 47.48 | 149.94 | 2.05 | 19 | 190.01 | 50.28 | 22 | 17 | 37.74 | 23669.2 | 530.97 | 782.79 | 112.19 | 71 | 11494.96 | 0.63 | 0.76 | 4.58 | 0.67 | 0.5 | 10
22 | 80 | CONCLUIDO | 1.9863 | 50.34 | 47.44 | 158.14 | 2.13 | 18 | 191.55 | 50.28 | 23 | 16 | 38.27 | 23857.96 | 528.37 | 782.81 | 110.76 | 71 | 10786.61 | 0.64 | 0.76 | 4.58 | 0.63 | 0.5 | 10
23 | 80 | CONCLUIDO | 1.9884 | 50.29 | 47.42 | 167.36 | 2.21 | 17 | 193.08 | 50.28 | 24 | 15 | 38.8 | 24047.45 | 526 | 782.79 | 110.17 | 71 | 10492.89 | 0.64 | 0.76 | 4.57 | 0.61 | 0.5 | 10
24 | 80 | CONCLUIDO | 1.9919 | 50.2 | 47.36 | 177.61 | 2.28 | 16 | 194.62 | 50.28 | 25 | 14 | 39.34 | 24237.67 | 521.89 | 782.82 | 108.37 | 71 | 9596.83 | 0.66 | 0.77 | 4.57 | 0.55 | 0.5 | 10
25 | 80 | CONCLUIDO | 1.9922 | 50.2 | 47.36 | 177.59 | 2.35 | 16 | 196.17 | 50.28 | 26 | 14 | 39.89 | 24428.62 | 522.24 | 782.79 | 108.23 | 71 | 9528.44 | 0.66 | 0.77 | 4.57 | 0.55 | 0.5 | 10
26 | 80 | CONCLUIDO | 1.9944 | 50.14 | 47.33 | 189.33 | 2.42 | 15 | 197.73 | 50.28 | 27 | 13 | 40.45 | 24620.33 | 516.79 | 782.81 | 107.23 | 71 | 9034.04 | 0.66 | 0.77 | 4.57 | 0.52 | 0.5 | 10
27 | 80 | CONCLUIDO | 1.9947 | 50.13 | 47.32 | 189.3 | 2.49 | 15 | 199.29 | 50.28 | 28 | 13 | 41.01 | 24812.8 | 513.67 | 782.83 | 107.08 | 71 | 8956.65 | 0.66 | 0.77 | 4.57 | 0.51 | 0.5 | 10
28 | 80 | CONCLUIDO | 1.9974 | 50.07 | 47.29 | 202.67 | 2.56 | 14 | 200.85 | 50.28 | 29 | 12 | 41.57 | 25006.03 | 512.76 | 782.8 | 105.87 | 71 | 8360.75 | 0.67 | 0.77 | 4.57 | 0.48 | 0.5 | 10
29 | 80 | CONCLUIDO | 1.9969 | 50.08 | 47.3 | 202.72 | 2.63 | 14 | 202.43 | 50.28 | 30 | 12 | 42.15 | 25200.04 | 505.26 | 782.79 | 106.43 | 71 | 8636.66 | 0.67 | 0.77 | 4.56 | 0.49 | 0.5 | 10
30 | 80 | CONCLUIDO | 2 | 50 | 47.26 | 218.11 | 2.7 | 13 | 204.01 | 50.28 | 31 | 10 | 42.73 | 25394.96 | 505.83 | 782.8 | 104.61 | 71 | 7731.86 | 0.68 | 0.77 | 4.57 | 0.45 | 0.5 | 10
31 | 80 | CONCLUIDO | 1.9993 | 50.02 | 47.27 | 218.18 | 2.76 | 13 | 205.59 | 50.28 | 32 | 10 | 43.31 | 25590.57 | 504.1 | 782.8 | 105.54 | 71 | 8197.41 | 0.67 | 0.77 | 4.56 | 0.46 | 0.5 | 10
32 | 80 | CONCLUIDO | 2.0028 | 49.93 | 47.22 | 236.1 | 2.83 | 12 | 207.19 | 50.28 | 33 | 8 | 43.91 | 25786.97 | 499.82 | 782.82 | 103.34 | 71 | 7102.53 | 0.69 | 0.77 | 4.57 | 0.41 | 0.5 | 10
33 | 80 | CONCLUIDO | 2.0028 | 49.93 | 47.22 | 236.1 | 2.89 | 12 | 208.78 | 50.28 | 34 | 7 | 44.5 | 25984.2 | 501.68 | 782.8 | 103.44 | 71 | 7155.99 | 0.69 | 0.77 | 4.57 | 0.41 | 0.5 | 10
34 | 80 | CONCLUIDO | 2.0024 | 49.94 | 47.23 | 236.14 | 2.96 | 12 | 210.39 | 50.28 | 35 | 7 | 45.11 | 26182.25 | 497.82 | 782.79 | 103.6 | 71 | 7234.5 | 0.69 | 0.77 | 4.57 | 0.42 | 0.5 | 10
35 | 80 | CONCLUIDO | 2.0025 | 49.94 | 47.23 | 236.13 | 3.02 | 12 | 212 | 50.28 | 36 | 4 | 45.72 | 26381.14 | 495.75 | 782.8 | 103.4 | 71 | 7132.73 | 0.69 | 0.77 | 4.58 | 0.42 | 0.5 | 10
36 | 80 | CONCLUIDO | 2.0053 | 49.87 | 47.19 | 257.39 | 3.08 | 11 | 213.62 | 50.28 | 37 | 1 | 46.34 | 26580.87 | 496.12 | 782.79 | 102.04 | 71 | 6460.57 | 0.7 | 0.77 | 4.58 | 0.38 | 0.5 | 10
37 | 80 | CONCLUIDO | 2.0054 | 49.87 | 47.19 | 257.39 | 3.14 | 11 | 215.25 | 50.28 | 38 | 1 | 46.97 | 26781.46 | 499.84 | 782.79 | 102.01 | 71 | 6442.3 | 0.7 | 0.77 | 4.58 | 0.38 | 0.5 | 10
38 | 80 | CONCLUIDO | 2.0054 | 49.87 | 47.19 | 257.38 | 3.2 | 11 | 216.88 | 50.28 | 39 | 0 | 47.6 | 26982.93 | 503.36 | 782.79 | 102.01 | 71 | 6445.09 | 0.7 | 0.77 | 4.58 | 0.38 | 0.5 | 10
0 | 35 | CONCLUIDO | 1.4865 | 67.27 | 59.59 | 10.64 | 0.22 | 336 | 80.84 | 35.1 | 1 | 334 | 9.74 | 10204.21 | 463.2 | 782.9 | 516.48 | 71 | 212053.01 | 0.14 | 0.61 | 5.1 | 12.77 | 0.5 | 10
1 | 35 | CONCLUIDO | 1.7673 | 56.58 | 52.19 | 21.6 | 0.43 | 145 | 82.04 | 35.1 | 2 | 143 | 9.94 | 10352.53 | 398.83 | 782.86 | 269.19 | 71 | 89365.17 | 0.26 | 0.69 | 4.79 | 5.38 | 0.5 | 10
2 | 35 | CONCLUIDO | 1.8622 | 53.7 | 50.22 | 32.75 | 0.63 | 92 | 83.25 | 35.1 | 3 | 90 | 10.15 | 10501.19 | 376.9 | 782.86 | 203.45 | 71 | 56757.05 | 0.35 | 0.72 | 4.7 | 3.41 | 0.5 | 10
3 | 35 | CONCLUIDO | 1.9134 | 52.26 | 49.23 | 44.76 | 0.83 | 66 | 84.46 | 35.1 | 4 | 64 | 10.36 | 10650.22 | 362.43 | 782.8 | 170.49 | 71 | 40407.38 | 0.42 | 0.74 | 4.66 | 2.42 | 0.5 | 10
4 | 35 | CONCLUIDO | 1.9428 | 51.47 | 48.69 | 56.18 | 1.02 | 52 | 85.67 | 35.1 | 5 | 50 | 10.57 | 10799.59 | 352.1 | 782.8 | 152.63 | 71 | 31549.13 | 0.47 | 0.74 | 4.62 | 1.87 | 0.5 | 10
5 | 35 | CONCLUIDO | 1.9628 | 50.95 | 48.33 | 69.05 | 1.21 | 42 | 86.88 | 35.1 | 6 | 40 | 10.78 | 10949.33 | 341.57 | 782.8 | 140.33 | 71 | 25449.48 | 0.51 | 0.75 | 4.62 | 1.52 | 0.5 | 10
6 | 35 | CONCLUIDO | 1.9775 | 50.57 | 48.07 | 82.41 | 1.39 | 35 | 88.1 | 35.1 | 7 | 33 | 11 | 11099.43 | 331.21 | 782.79 | 131.97 | 71 | 21303.26 | 0.54 | 0.75 | 4.6 | 1.26 | 0.5 | 10
7 | 35 | CONCLUIDO | 1.9878 | 50.31 | 47.9 | 95.79 | 1.57 | 30 | 89.32 | 35.1 | 8 | 28 | 11.22 | 11249.89 | 323 | 782.8 | 126 | 71 | 18346.01 | 0.56 | 0.76 | 4.6 | 1.09 | 0.5 | 10
8 | 35 | CONCLUIDO | 1.994 | 50.15 | 47.79 | 106.21 | 1.75 | 27 | 90.54 | 35.1 | 9 | 20 | 11.44 | 11400.71 | 314.51 | 782.86 | 122.5 | 71 | 16608.1 | 0.58 | 0.76 | 4.59 | 0.98 | 0.5 | 10
9 | 35 | CONCLUIDO | 2.0007 | 49.98 | 47.68 | 119.19 | 1.91 | 24 | 91.77 | 35.1 | 10 | 9 | 11.67 | 11551.91 | 308.5 | 782.87 | 118.3 | 71 | 14522.87 | 0.6 | 0.76 | 4.6 | 0.86 | 0.5 | 10
10 | 35 | CONCLUIDO | 1.9993 | 50.02 | 47.71 | 119.28 | 2.08 | 24 | 93 | 35.1 | 11 | 1 | 11.9 | 11703.47 | 311.58 | 782.83 | 119.11 | 71 | 14927.22 | 0.6 | 0.76 | 4.61 | 0.9 | 0.5 | 10
11 | 35 | CONCLUIDO | 1.9996 | 50.01 | 47.71 | 119.26 | 2.24 | 24 | 94.23 | 35.1 | 12 | 0 | 12.13 | 11855.41 | 315.28 | 782.83 | 118.85 | 71 | 14797.64 | 0.6 | 0.76 | 4.61 | 0.89 | 0.5 | 10
0 | 50 | CONCLUIDO | 1.3255 | 75.44 | 63.67 | 8.72 | 0.16 | 438 | 107.41 | 41.65 | 1 | 436 | 14.77 | 13481.73 | 602.37 | 783 | 653.29 | 71 | 279950.05 | 0.11 | 0.57 | 5.26 | 16.85 | 0.5 | 10
1 | 50 | CONCLUIDO | 1.6747 | 59.71 | 53.63 | 17.68 | 0.32 | 182 | 108.68 | 41.65 | 2 | 180 | 15.03 | 13638.32 | 502.36 | 782.83 | 317.55 | 71 | 113358 | 0.22 | 0.68 | 4.84 | 6.82 | 0.5 | 10
2 | 50 | CONCLUIDO | 1.795 | 55.71 | 51.12 | 26.67 | 0.48 | 115 | 109.96 | 41.65 | 3 | 113 | 15.31 | 13795.21 | 473.74 | 782.82 | 233.33 | 71 | 71586.04 | 0.3 | 0.71 | 4.74 | 4.3 | 0.5 | 10
3 | 50 | CONCLUIDO | 1.8576 | 53.83 | 49.93 | 35.66 | 0.63 | 84 | 111.23 | 41.65 | 4 | 82 | 15.58 | 13952.52 | 458.21 | 782.82 | 193.32 | 71 | 51732.06 | 0.37 | 0.73 | 4.7 | 3.12 | 0.5 | 10
4 | 50 | CONCLUIDO | 1.8977 | 52.7 | 49.21 | 45.43 | 0.78 | 65 | 112.51 | 41.65 | 5 | 63 | 15.86 | 14110.24 | 446.49 | 782.82 | 169.81 | 71 | 40072.42 | 0.42 | 0.74 | 4.66 | 2.4 | 0.5 | 10
5 | 50 | CONCLUIDO | 1.9218 | 52.03 | 48.8 | 54.22 | 0.93 | 54 | 113.79 | 41.65 | 6 | 52 | 16.14 | 14268.39 | 438.92 | 782.81 | 155.86 | 71 | 33152.4 | 0.46 | 0.74 | 4.64 | 1.99 | 0.5 | 10
6 | 50 | CONCLUIDO | 1.9389 | 51.57 | 48.52 | 63.28 | 1.07 | 46 | 115.08 | 41.65 | 7 | 44 | 16.43 | 14426.96 | 430.86 | 782.79 | 146.68 | 71 | 28604.29 | 0.48 | 0.75 | 4.63 | 1.71 | 0.5 | 10
7 | 50 | CONCLUIDO | 1.9564 | 51.12 | 48.21 | 74.17 | 1.21 | 39 | 116.37 | 41.65 | 8 | 37 | 16.72 | 14585.96 | 423.58 | 782.84 | 136.57 | 71 | 23585.16 | 0.52 | 0.75 | 4.61 | 1.4 | 0.5 | 10
8 | 50 | CONCLUIDO | 1.9641 | 50.91 | 48.1 | 82.46 | 1.35 | 35 | 117.66 | 41.65 | 9 | 33 | 17.01 | 14745.39 | 416.85 | 782.79 | 132.91 | 71 | 21775.58 | 0.53 | 0.75 | 4.6 | 1.29 | 0.5 | 10
9 | 50 | CONCLUIDO | 1.9744 | 50.65 | 47.92 | 92.75 | 1.48 | 31 | 118.96 | 41.65 | 10 | 29 | 17.31 | 14905.25 | 411.09 | 782.8 | 126.99 | 71 | 18834.54 | 0.56 | 0.76 | 4.59 | 1.11 | 0.5 | 10
10 | 50 | CONCLUIDO | 1.9816 | 50.47 | 47.81 | 102.44 | 1.61 | 28 | 120.26 | 41.65 | 11 | 26 | 17.61 | 15065.56 | 404.08 | 782.8 | 123.22 | 71 | 16965.69 | 0.58 | 0.76 | 4.59 | 1 | 0.5 | 10
11 | 50 | CONCLUIDO | 1.9877 | 50.31 | 47.72 | 114.52 | 1.74 | 25 | 121.56 | 41.65 | 12 | 23 | 17.91 | 15226.31 | 398.67 | 782.79 | 120.1 | 71 | 15420.13 | 0.59 | 0.76 | 4.59 | 0.91 | 0.5 | 10
12 | 50 | CONCLUIDO | 1.9934 | 50.16 | 47.62 | 124.22 | 1.87 | 23 | 122.87 | 41.65 | 13 | 21 | 18.22 | 15387.5 | 390.63 | 782.79 | 116.75 | 71 | 13755.56 | 0.61 | 0.76 | 4.58 | 0.81 | 0.5 | 10
13 | 50 | CONCLUIDO | 1.998 | 50.05 | 47.55 | 135.85 | 1.99 | 21 | 124.18 | 41.65 | 14 | 19 | 18.53 | 15549.15 | 386.07 | 782.8 | 114.44 | 71 | 12609.42 | 0.62 | 0.76 | 4.58 | 0.74 | 0.5 | 10
14 | 50 | CONCLUIDO | 1.9992 | 50.02 | 47.54 | 142.62 | 2.11 | 20 | 125.49 | 41.65 | 15 | 17 | 18.84 | 15711.24 | 378.31 | 782.81 | 114.15 | 71 | 12467.48 | 0.62 | 0.76 | 4.58 | 0.73 | 0.5 | 10
15 | 50 | CONCLUIDO | 2.0052 | 49.87 | 47.44 | 158.12 | 2.23 | 18 | 126.81 | 41.65 | 16 | 14 | 19.16 | 15873.8 | 374.24 | 782.79 | 110.74 | 71 | 10774.59 | 0.64 | 0.76 | 4.57 | 0.62 | 0.5 | 10
16 | 50 | CONCLUIDO | 2.0078 | 49.81 | 47.39 | 167.27 | 2.34 | 17 | 128.13 | 41.65 | 17 | 8 | 19.48 | 16036.82 | 370.06 | 782.79 | 108.95 | 71 | 9883.63 | 0.65 | 0.76 | 4.58 | 0.58 | 0.5 | 10
17 | 50 | CONCLUIDO | 2.0065 | 49.84 | 47.42 | 167.38 | 2.46 | 17 | 129.46 | 41.65 | 18 | 0 | 19.81 | 16200.3 | 372.83 | 782.79 | 109.69 | 71 | 10256.08 | 0.65 | 0.76 | 4.59 | 0.61 | 0.5 | 10
0 | 25 | CONCLUIDO | 1.6073 | 62.22 | 56.77 | 12.95 | 0.28 | 263 | 61.76 | 28.92 | 1 | 261 | 6.84 | 7851.41 | 363.09 | 782.85 | 422.05 | 71 | 165202.32 | 0.17 | 0.64 | 4.98 | 9.95 | 0.5 | 10
1 | 25 | CONCLUIDO | 1.8353 | 54.49 | 51.09 | 26.66 | 0.55 | 115 | 62.92 | 28.92 | 2 | 113 | 7 | 7994.37 | 317.14 | 782.83 | 232.69 | 71 | 71262.57 | 0.31 | 0.71 | 4.73 | 4.28 | 0.5 | 10
2 | 25 | CONCLUIDO | 1.9128 | 52.28 | 49.47 | 40.66 | 0.81 | 73 | 64.08 | 28.92 | 3 | 71 | 7.16 | 8137.65 | 297.5 | 782.81 | 178.61 | 71 | 44436.39 | 0.4 | 0.73 | 4.66 | 2.66 | 0.5 | 10
3 | 25 | CONCLUIDO | 1.9526 | 51.21 | 48.7 | 56.19 | 1.07 | 52 | 65.25 | 28.92 | 4 | 50 | 7.33 | 8281.25 | 283.13 | 782.82 | 152.77 | 71 | 31616.9 | 0.46 | 0.74 | 4.63 | 1.89 | 0.5 | 10
4 | 25 | CONCLUIDO | 1.9757 | 50.62 | 48.26 | 72.4 | 1.31 | 40 | 66.42 | 28.92 | 5 | 35 | 7.49 | 8425.16 | 269.81 | 782.83 | 138.16 | 71 | 24375.61 | 0.51 | 0.75 | 4.62 | 1.45 | 0.5 | 10
5 | 25 | CONCLUIDO | 1.9873 | 50.32 | 48.05 | 84.8 | 1.55 | 34 | 67.59 | 28.92 | 6 | 13 | 7.66 | 8569.4 | 259.99 | 782.81 | 130.48 | 71 | 20563.76 | 0.54 | 0.75 | 4.62 | 1.24 | 0.5 | 10
6 | 25 | CONCLUIDO | 1.9886 | 50.29 | 48.03 | 87.33 | 1.78 | 33 | 68.76 | 28.92 | 7 | 1 | 7.83 | 8713.95 | 261.98 | 782.86 | 129.34 | 71 | 20000.69 | 0.55 | 0.75 | 4.64 | 1.22 | 0.5 | 10
7 | 25 | CONCLUIDO | 1.9886 | 50.29 | 48.03 | 87.33 | 2 | 33 | 69.93 | 28.92 | 8 | 0 | 8.01 | 8858.84 | 265.99 | 782.85 | 129.28 | 71 | 19969.18 | 0.55 | 0.75 | 4.64 | 1.22 | 0.5 | 10
0 | 85 | CONCLUIDO | 1.0079 | 99.21 | 73.69 | 6.47 | 0.11 | 683 | 167.88 | 51.39 | 1 | 681 | 30.49 | 20939.59 | 936.36 | 782.96 | 989.03 | 71 | 446592.67 | 0.07 | 0.49 | 5.69 | 26.87 | 0.5 | 10
1 | 85 | CONCLUIDO | 1.4752 | 67.79 | 56.6 | 13.06 | 0.21 | 260 | 169.33 | 51.39 | 2 | 258 | 30.94 | 21118.46 | 716.34 | 782.94 | 417.34 | 71 | 162862.1 | 0.17 | 0.64 | 4.96 | 9.79 | 0.5 | 10
2 | 85 | CONCLUIDO | 1.6487 | 60.65 | 52.83 | 19.69 | 0.31 | 161 | 170.79 | 51.39 | 3 | 159 | 31.4 | 21297.94 | 666.1 | 782.83 | 290.26 | 71 | 99819.8 | 0.24 | 0.69 | 4.82 | 6.01 | 0.5 | 10
3 | 85 | CONCLUIDO | 1.7385 | 57.52 | 51.18 | 26.25 | 0.41 | 117 | 172.25 | 51.39 | 4 | 115 | 31.86 | 21478.05 | 642.99 | 782.83 | 235.52 | 71 | 72670.45 | 0.3 | 0.71 | 4.75 | 4.37 | 0.5 | 10
4 | 85 | CONCLUIDO | 1.7949 | 55.71 | 50.22 | 32.75 | 0.51 | 92 | 173.71 | 51.39 | 5 | 90 | 32.32 | 21658.78 | 628.46 | 782.85 | 203.56 | 71 | 56814.66 | 0.35 | 0.72 | 4.7 | 3.41 | 0.5 | 10
5 | 85 | CONCLUIDO | 1.8358 | 54.47 | 49.56 | 39.65 | 0.61 | 75 | 175.18 | 51.39 | 6 | 73 | 32.79 | 21840.16 | 618 | 782.82 | 181.25 | 71 | 45741.99 | 0.39 | 0.73 | 4.67 | 2.75 | 0.5 | 10
6 | 85 | CONCLUIDO | 1.8614 | 53.72 | 49.18 | 46.11 | 0.7 | 64 | 176.66 | 51.39 | 7 | 62 | 33.27 | 22022.17 | 611.24 | 782.8 | 168.78 | 71 | 39563.39 | 0.42 | 0.74 | 4.66 | 2.37 | 0.5 | 10
7 | 85 | CONCLUIDO | 1.8819 | 53.14 | 48.87 | 52.36 | 0.8 | 56 | 178.14 | 51.39 | 8 | 54 | 33.75 | 22204.83 | 604.58 | 782.82 | 158.19 | 71 | 34311.57 | 0.45 | 0.74 | 4.64 | 2.06 | 0.5 | 10
8 | 85 | CONCLUIDO | 1.9002 | 52.63 | 48.59 | 59.5 | 0.89 | 49 | 179.63 | 51.39 | 9 | 47 | 34.24 | 22388.15 | 599.43 | 782.84 | 149.37 | 71 | 29936.23 | 0.48 | 0.75 | 4.63 | 1.78 | 0.5 | 10
9 | 85 | CONCLUIDO | 1.9133 | 52.26 | 48.4 | 66 | 0.98 | 44 | 181.12 | 51.39 | 10 | 42 | 34.73 | 22572.13 | 594.81 | 782.8 | 142.73 | 71 | 26639.2 | 0.5 | 0.75 | 4.62 | 1.59 | 0.5 | 10
10 | 85 | CONCLUIDO | 1.9233 | 51.99 | 48.26 | 72.4 | 1.07 | 40 | 182.62 | 51.39 | 11 | 38 | 35.22 | 22756.91 | 591 | 782.8 | 138.42 | 71 | 24505.52 | 0.51 | 0.75 | 4.61 | 1.45 | 0.5 | 10
11 | 85 | CONCLUIDO | 1.9346 | 51.69 | 48.1 | 80.16 | 1.16 | 36 | 184.12 | 51.39 | 12 | 34 | 35.73 | 22942.24 | 586.32 | 782.79 | 133.09 | 71 | 21861.16 | 0.53 | 0.75 | 4.59 | 1.29 | 0.5 | 10
12 | 85 | CONCLUIDO | 1.9393 | 51.57 | 48.04 | 84.78 | 1.24 | 34 | 185.63 | 51.39 | 13 | 32 | 36.24 | 23128.27 | 583.19 | 782.79 | 130.93 | 71 | 20789.79 | 0.54 | 0.75 | 4.6 | 1.23 | 0.5 | 10
13 | 85 | CONCLUIDO | 1.9485 | 51.32 | 47.9 | 92.71 | 1.33 | 31 | 187.14 | 51.39 | 14 | 29 | 36.75 | 23314.98 | 580.46 | 782.82 | 125.97 | 71 | 18325.25 | 0.56 | 0.76 | 4.6 | 1.09 | 0.5 | 10
14 | 85 | CONCLUIDO | 1.9531 | 51.2 | 47.84 | 98.99 | 1.41 | 29 | 188.66 | 51.39 | 15 | 27 | 37.27 | 23502.4 | 576.84 | 782.8 | 124.21 | 71 | 17455.02 | 0.57 | 0.76 | 4.6 | 1.03 | 0.5 | 10
15 | 85 | CONCLUIDO | 1.9584 | 51.06 | 47.77 | 106.17 | 1.49 | 27 | 190.19 | 51.39 | 16 | 25 | 37.79 | 23690.52 | 574.29 | 782.82 | 121.95 | 71 | 16335.43 | 0.58 | 0.76 | 4.59 | 0.96 | 0.5 | 10
16 | 85 | CONCLUIDO | 1.9634 | 50.93 | 47.71 | 114.51 | 1.57 | 25 | 191.72 | 51.39 | 17 | 23 | 38.33 | 23879.37 | 570.04 | 782.81 | 120.14 | 71 | 15441.52 | 0.59 | 0.76 | 4.58 | 0.9 | 0.5 | 10
17 | 85 | CONCLUIDO | 1.9668 | 50.85 | 47.66 | 119.15 | 1.65 | 24 | 193.26 | 51.39 | 18 | 22 | 38.86 | 24068.93 | 568.6 | 782.8 | 118.29 | 71 | 14517.2 | 0.6 | 0.76 | 4.58 | 0.85 | 0.5 | 10
18 | 85 | CONCLUIDO | 1.9691 | 50.79 | 47.63 | 124.26 | 1.73 | 23 | 194.8 | 51.39 | 19 | 21 | 39.41 | 24259.23 | 565.09 | 782.8 | 117.34 | 71 | 14048.07 | 0.61 | 0.76 | 4.58 | 0.82 | 0.5 | 10
19 | 85 | CONCLUIDO | 1.9721 | 50.71 | 47.59 | 129.79 | 1.81 | 22 | 196.35 | 51.39 | 20 | 20 | 39.96 | 24450.27 | 563.48 | 782.8 | 115.87 | 71 | 13318.56 | 0.61 | 0.76 | 4.58 | 0.78 | 0.5 | 10
20 | 85 | CONCLUIDO | 1.9744 | 50.65 | 47.56 | 135.9 | 1.88 | 21 | 197.9 | 51.39 | 21 | 19 | 40.51 | 24642.07 | 560.75 | 782.79 | 114.86 | 71 | 12817.61 | 0.62 | 0.76 | 4.58 | 0.75 | 0.5 | 10
21 | 85 | CONCLUIDO | 1.9775 | 50.57 | 47.52 | 142.56 | 1.96 | 20 | 199.46 | 51.39 | 22 | 18 | 41.07 | 24834.62 | 556.04 | 782.8 | 113.63 | 71 | 12211.46 | 0.62 | 0.76 | 4.58 | 0.71 | 0.5 | 10
22 | 85 | CONCLUIDO | 1.9806 | 50.49 | 47.47 | 149.92 | 2.03 | 19 | 201.03 | 51.39 | 23 | 17 | 41.64 | 25027.94 | 555.15 | 782.8 | 112.06 | 71 | 11430.35 | 0.63 | 0.76 | 4.57 | 0.66 | 0.5 | 10
23 | 85 | CONCLUIDO | 1.9831 | 50.43 | 47.44 | 158.15 | 2.1 | 18 | 202.61 | 51.39 | 24 | 16 | 42.21 | 25222.04 | 553.76 | 782.79 | 111.04 | 71 | 10923.65 | 0.64 | 0.76 | 4.58 | 0.63 | 0.5 | 10
24 | 85 | CONCLUIDO | 1.986 | 50.35 | 47.41 | 167.31 | 2.17 | 17 | 204.19 | 51.39 | 25 | 15 | 42.79 | 25417.05 | 550.41 | 782.8 | 109.89 | 71 | 10354 | 0.65 | 0.76 | 4.57 | 0.59 | 0.5 | 10
25 | 85 | CONCLUIDO | 1.9856 | 50.36 | 47.41 | 167.34 | 2.24 | 17 | 205.77 | 51.39 | 26 | 15 | 43.38 | 25612.75 | 547.94 | 782.8 | 109.97 | 71 | 10396.01 | 0.65 | 0.76 | 4.58 | 0.6 | 0.5 | 10
26 | 85 | CONCLUIDO | 1.9891 | 50.27 | 47.36 | 177.6 | 2.31 | 16 | 207.37 | 51.39 | 27 | 14 | 43.97 | 25809.25 | 548.7 | 782.81 | 108.2 | 71 | 9512.86 | 0.66 | 0.77 | 4.57 | 0.55 | 0.5 | 10
27 | 85 | CONCLUIDO | 1.992 | 50.2 | 47.32 | 189.28 | 2.38 | 15 | 208.97 | 51.39 | 28 | 13 | 44.57 | 26006.56 | 541.55 | 782.79 | 106.88 | 71 | 8860.51 | 0.66 | 0.77 | 4.57 | 0.51 | 0.5 | 10
28 | 85 | CONCLUIDO | 1.9912 | 50.22 | 47.34 | 189.36 | 2.45 | 15 | 210.57 | 51.39 | 29 | 13 | 45.18 | 26204.71 | 542.04 | 782.79 | 107.62 | 71 | 9231.52 | 0.66 | 0.77 | 4.57 | 0.53 | 0.5 | 10
29 | 85 | CONCLUIDO | 1.9945 | 50.14 | 47.29 | 202.68 | 2.51 | 14 | 212.19 | 51.39 | 30 | 12 | 45.79 | 26403.69 | 537.87 | 782.79 | 105.86 | 71 | 8355.65 | 0.67 | 0.77 | 4.57 | 0.48 | 0.5 | 10
30 | 85 | CONCLUIDO | 1.9944 | 50.14 | 47.29 | 202.69 | 2.58 | 14 | 213.81 | 51.39 | 31 | 12 | 46.41 | 26603.52 | 534.97 | 782.79 | 105.76 | 71 | 8304.72 | 0.67 | 0.77 | 4.58 | 0.48 | 0.5 | 10
31 | 85 | CONCLUIDO | 1.998 | 50.05 | 47.24 | 218.02 | 2.64 | 13 | 215.43 | 51.39 | 32 | 11 | 47.04 | 26804.21 | 532.37 | 782.8 | 104.15 | 71 | 7502.65 | 0.68 | 0.77 | 4.57 | 0.43 | 0.5 | 10
32 | 85 | CONCLUIDO | 1.997 | 50.08 | 47.26 | 218.14 | 2.7 | 13 | 217.07 | 51.39 | 33 | 11 | 47.68 | 27005.77 | 531.88 | 782.8 | 104.98 | 71 | 7920.53 | 0.68 | 0.77 | 4.57 | 0.45 | 0.5 | 10
33 | 85 | CONCLUIDO | 1.9968 | 50.08 | 47.27 | 218.15 | 2.76 | 13 | 218.71 | 51.39 | 34 | 11 | 48.32 | 27208.22 | 526.85 | 782.8 | 105.03 | 71 | 7941.67 | 0.68 | 0.77 | 4.57 | 0.46 | 0.5 | 10
34 | 85 | CONCLUIDO | 2.0004 | 49.99 | 47.21 | 236.06 | 2.82 | 12 | 220.36 | 51.39 | 35 | 9 | 48.97 | 27411.55 | 527.09 | 782.79 | 103.03 | 71 | 6950.32 | 0.69 | 0.77 | 4.57 | 0.4 | 0.5 | 10
35 | 85 | CONCLUIDO | 2.0003 | 49.99 | 47.21 | 236.06 | 2.88 | 12 | 222.01 | 51.39 | 36 | 9 | 49.62 | 27615.8 | 523.08 | 782.79 | 103.24 | 71 | 7056.14 | 0.69 | 0.77 | 4.57 | 0.4 | 0.5 | 10
36 | 85 | CONCLUIDO | 2.0003 | 49.99 | 47.21 | 236.07 | 2.94 | 12 | 223.68 | 51.39 | 37 | 8 | 50.29 | 27821.09 | 520.65 | 782.82 | 103.18 | 71 | 7026.41 | 0.69 | 0.77 | 4.57 | 0.4 | 0.5 | 10
37 | 85 | CONCLUIDO | 2.0028 | 49.93 | 47.18 | 257.37 | 3 | 11 | 225.35 | 51.39 | 38 | 6 | 50.96 | 28027.19 | 520.01 | 782.8 | 102.14 | 71 | 6509.14 | 0.7 | 0.77 | 4.57 | 0.37 | 0.5 | 10
38 | 85 | CONCLUIDO | 2.003 | 49.92 | 47.18 | 257.34 | 3.05 | 11 | 227.03 | 51.39 | 39 | 6 | 51.64 | 28234.24 | 522.57 | 782.79 | 101.93 | 71 | 6406.16 | 0.7 | 0.77 | 4.57 | 0.37 | 0.5 | 10
39 | 85 | CONCLUIDO | 2.0028 | 49.93 | 47.19 | 257.37 | 3.11 | 11 | 228.71 | 51.39 | 40 | 3 | 52.32 | 28442.24 | 523.57 | 782.82 | 102.14 | 71 | 6510.26 | 0.7 | 0.77 | 4.57 | 0.37 | 0.5 | 10
0 | 20 | CONCLUIDO | 1.6779 | 59.6 | 55.14 | 14.9 | 0.34 | 222 | 51.33 | 24.83 | 1 | 220 | 5.51 | 6564.78 | 306.2 | 782.86 | 367.96 | 71 | 138365.41 | 0.19 | 0.66 | 4.9 | 8.32 | 0.5 | 10
1 | 20 | CONCLUIDO | 1.8746 | 53.34 | 50.4 | 30.86 | 0.66 | 98 | 52.47 | 24.83 | 2 | 96 | 5.64 | 6705.1 | 268.01 | 782.81 | 209.69 | 71 | 59849.94 | 0.34 | 0.72 | 4.7 | 3.59 | 0.5 | 10
2 | 20 | CONCLUIDO | 1.9397 | 51.55 | 49.06 | 48.26 | 0.97 | 61 | 53.61 | 24.83 | 3 | 58 | 5.78 | 6845.59 | 248.65 | 782.82 | 164.99 | 71 | 37683.44 | 0.43 | 0.74 | 4.64 | 2.25 | 0.5 | 10
3 | 20 | CONCLUIDO | 1.9731 | 50.68 | 48.4 | 65.99 | 1.27 | 44 | 54.75 | 24.83 | 4 | 29 | 5.92 | 6986.39 | 233.05 | 782.8 | 142.07 | 71 | 26309.39 | 0.5 | 0.75 | 4.64 | 1.58 | 0.5 | 10
4 | 20 | CONCLUIDO | 1.9767 | 50.59 | 48.34 | 70.74 | 1.55 | 41 | 55.89 | 24.83 | 5 | 1 | 6.07 | 7127.49 | 232.22 | 782.81 | 139.01 | 71 | 24795.43 | 0.51 | 0.75 | 4.67 | 1.53 | 0.5 | 10
5 | 20 | CONCLUIDO | 1.9767 | 50.59 | 48.34 | 70.74 | 1.82 | 41 | 57.04 | 24.83 | 6 | 0 | 6.21 | 7268.89 | 236.61 | 782.81 | 139 | 71 | 24790.56 | 0.51 | 0.75 | 4.67 | 1.53 | 0.5 | 10
0 | 65 | CONCLUIDO | 1.1834 | 84.5 | 67.68 | 7.55 | 0.13 | 538 | 133.21 | 46.47 | 1 | 536 | 20.75 | 16663.42 | 739.32 | 782.96 | 787.83 | 71 | 346716.77 | 0.09 | 0.54 | 5.43 | 20.86 | 0.5 | 10
1 | 65 | CONCLUIDO | 1.587 | 63.01 | 54.95 | 15.26 | 0.26 | 216 | 134.55 | 46.47 | 2 | 214 | 21.09 | 16828.84 | 596.43 | 782.83 | 361.23 | 71 | 135028.52 | 0.2 | 0.66 | 4.91 | 8.14 | 0.5 | 10
2 | 65 | CONCLUIDO | 1.7328 | 57.71 | 51.85 | 23.05 | 0.39 | 135 | 135.9 | 46.47 | 3 | 133 | 21.43 | 16994.64 | 558.99 | 782.81 | 257.95 | 71 | 83792.96 | 0.28 | 0.7 | 4.77 | 5.04 | 0.5 | 10
3 | 65 | CONCLUIDO | 1.8092 | 55.27 | 50.43 | 30.87 | 0.52 | 98 | 137.25 | 46.47 | 4 | 96 | 21.78 | 17160.92 | 540.15 | 782.86 | 210.53 | 71 | 60270.77 | 0.34 | 0.72 | 4.7 | 3.61 | 0.5 | 10
4 | 65 | CONCLUIDO | 1.8546 | 53.92 | 49.64 | 38.68 | 0.64 | 77 | 138.6 | 46.47 | 5 | 75 | 22.13 | 17327.69 | 528.41 | 782.82 | 184.1 | 71 | 47160.36 | 0.39 | 0.73 | 4.68 | 2.83 | 0.5 | 10
5 | 65 | CONCLUIDO | 1.8869 | 53 | 49.1 | 46.76 | 0.76 | 63 | 139.95 | 46.47 | 6 | 61 | 22.49 | 17494.97 | 518.97 | 782.81 | 166.45 | 71 | 38403.79 | 0.43 | 0.74 | 4.64 | 2.29 | 0.5 | 10
6 | 65 | CONCLUIDO | 1.9062 | 52.46 | 48.81 | 54.23 | 0.88 | 54 | 141.31 | 46.47 | 7 | 52 | 22.85 | 17662.75 | 512.81 | 782.8 | 156.36 | 71 | 33405.69 | 0.45 | 0.74 | 4.64 | 2 | 0.5 | 10
7 | 65 | CONCLUIDO | 1.9236 | 51.99 | 48.53 | 61.95 | 0.99 | 47 | 142.68 | 46.47 | 8 | 45 | 23.21 | 17831.04 | 506.78 | 782.79 | 147.05 | 71 | 28782.87 | 0.48 | 0.75 | 4.62 | 1.72 | 0.5 | 10
8 | 65 | CONCLUIDO | 1.938 | 51.6 | 48.3 | 70.69 | 1.11 | 41 | 144.05 | 46.47 | 9 | 39 | 23.58 | 17999.83 | 500.22 | 782.81 | 139.21 | 71 | 24893.51 | 0.51 | 0.75 | 4.62 | 1.49 | 0.5 | 10
9 | 65 | CONCLUIDO | 1.9483 | 51.33 | 48.14 | 78.06 | 1.22 | 37 | 145.42 | 46.47 | 10 | 35 | 23.95 | 18169.15 | 495.87 | 782.81 | 134.4 | 71 | 22507.94 | 0.53 | 0.75 | 4.6 | 1.33 | 0.5 | 10
10 | 65 | CONCLUIDO | 1.9576 | 51.08 | 48 | 87.28 | 1.33 | 33 | 146.8 | 46.47 | 11 | 31 | 24.33 | 18338.99 | 489.98 | 782.83 | 129.57 | 71 | 20112.45 | 0.55 | 0.75 | 4.6 | 1.19 | 0.5 | 10
11 | 65 | CONCLUIDO | 1.9658 | 50.87 | 47.87 | 95.75 | 1.43 | 30 | 148.18 | 46.47 | 12 | 28 | 24.71 | 18509.36 | 486.12 | 782.81 | 125.22 | 71 | 17951.71 | 0.57 | 0.76 | 4.6 | 1.06 | 0.5 | 10
12 | 65 | CONCLUIDO | 1.9699 | 50.76 | 47.82 | 102.47 | 1.54 | 28 | 149.56 | 46.47 | 13 | 26 | 25.1 | 18680.25 | 482.08 | 782.8 | 123.58 | 71 | 17142.97 | 0.57 | 0.76 | 4.59 | 1.01 | 0.5 | 10
13 | 65 | CONCLUIDO | 1.9756 | 50.62 | 47.73 | 110.15 | 1.64 | 26 | 150.95 | 46.47 | 14 | 24 | 25.49 | 18851.69 | 475.93 | 782.8 | 120.68 | 71 | 15702.17 | 0.59 | 0.76 | 4.58 | 0.92 | 0.5 | 10
14 | 65 | CONCLUIDO | 1.9801 | 50.5 | 47.67 | 119.17 | 1.74 | 24 | 152.35 | 46.47 | 15 | 22 | 25.88 | 19023.66 | 472.76 | 782.82 | 118.56 | 71 | 14654.01 | 0.6 | 0.76 | 4.58 | 0.86 | 0.5 | 10
15 | 65 | CONCLUIDO | 1.9848 | 50.38 | 47.6 | 129.83 | 1.84 | 22 | 153.75 | 46.47 | 16 | 20 | 26.28 | 19196.18 | 467.48 | 782.79 | 116.23 | 71 | 13501.19 | 0.61 | 0.76 | 4.58 | 0.79 | 0.5 | 10
16 | 65 | CONCLUIDO | 1.9878 | 50.31 | 47.56 | 135.87 | 1.94 | 21 | 155.15 | 46.47 | 17 | 19 | 26.68 | 19369.26 | 464.6 | 782.82 | 114.74 | 71 | 12759.42 | 0.62 | 0.76 | 4.58 | 0.74 | 0.5 | 10
17 | 65 | CONCLUIDO | 1.9905 | 50.24 | 47.51 | 142.54 | 2.04 | 20 | 156.56 | 46.47 | 18 | 18 | 27.09 | 19542.89 | 458.02 | 782.79 | 113.37 | 71 | 12080.03 | 0.63 | 0.76 | 4.58 | 0.7 | 0.5 | 10
18 | 65 | CONCLUIDO | 1.9926 | 50.19 | 47.49 | 149.97 | 2.13 | 19 | 157.97 | 46.47 | 19 | 17 | 27.5 | 19717.08 | 455.29 | 782.81 | 112.48 | 71 | 11637.53 | 0.63 | 0.76 | 4.58 | 0.68 | 0.5 | 10
19 | 65 | CONCLUIDO | 1.9945 | 50.14 | 47.47 | 158.22 | 2.22 | 18 | 159.39 | 46.47 | 20 | 16 | 27.92 | 19891.97 | 449.14 | 782.79 | 111.92 | 71 | 11362.75 | 0.63 | 0.76 | 4.58 | 0.66 | 0.5 | 10
20 | 65 | CONCLUIDO | 1.9977 | 50.06 | 47.41 | 167.34 | 2.31 | 17 | 160.81 | 46.47 | 21 | 15 | 28.34 | 20067.32 | 447.01 | 782.79 | 109.96 | 71 | 10390.56 | 0.65 | 0.76 | 4.57 | 0.6 | 0.5 | 10
21 | 65 | CONCLUIDO | 2.0009 | 49.98 | 47.36 | 177.61 | 2.4 | 16 | 162.24 | 46.47 | 22 | 12 | 28.77 | 20243.25 | 446.96 | 782.79 | 107.95 | 71 | 9390.32 | 0.66 | 0.77 | 4.58 | 0.55 | 0.5 | 10
22 | 65 | CONCLUIDO | 2.0032 | 49.92 | 47.33 | 189.33 | 2.49 | 15 | 163.67 | 46.47 | 23 | 11 | 29.2 | 20419.76 | 439.19 | 782.83 | 107.09 | 71 | 8964.9 | 0.66 | 0.77 | 4.58 | 0.52 | 0.5 | 10
23 | 65 | CONCLUIDO | 2.0033 | 49.92 | 47.33 | 189.31 | 2.58 | 15 | 165.1 | 46.47 | 24 | 11 | 29.64 | 20596.86 | 434.35 | 782.8 | 107.12 | 71 | 8979.52 | 0.66 | 0.77 | 4.57 | 0.52 | 0.5 | 10
24 | 65 | CONCLUIDO | 2.0058 | 49.86 | 47.29 | 202.69 | 2.66 | 14 | 166.54 | 46.47 | 25 | 9 | 30.08 | 20774.56 | 435.8 | 782.82 | 105.89 | 71 | 8370.83 | 0.67 | 0.77 | 4.57 | 0.48 | 0.5 | 10
25 | 65 | CONCLUIDO | 2.0059 | 49.85 | 47.29 | 202.68 | 2.74 | 14 | 167.99 | 46.47 | 26 | 4 | 30.52 | 20952.87 | 434.97 | 782.84 | 105.53 | 71 | 8191.18 | 0.67 | 0.77 | 4.58 | 0.48 | 0.5 | 10
26 | 65 | CONCLUIDO | 2.006 | 49.85 | 47.29 | 202.67 | 2.82 | 14 | 169.44 | 46.47 | 27 | 2 | 30.97 | 21131.78 | 436.5 | 782.82 | 105.51 | 71 | 8176.74 | 0.67 | 0.77 | 4.58 | 0.48 | 0.5 | 10
27 | 65 | CONCLUIDO | 2.0059 | 49.85 | 47.29 | 202.68 | 2.9 | 14 | 170.9 | 46.47 | 28 | 2 | 31.43 | 21311.32 | 438.51 | 782.85 | 105.49 | 71 | 8170.48 | 0.67 | 0.77 | 4.58 | 0.48 | 0.5 | 10
28 | 65 | CONCLUIDO | 2.006 | 49.85 | 47.29 | 202.67 | 2.98 | 14 | 172.36 | 46.47 | 29 | 0 | 31.89 | 21491.47 | 440.44 | 782.82 | 105.32 | 71 | 8086.53 | 0.67 | 0.77 | 4.58 | 0.48 | 0.5 | 10
0 | 75 | CONCLUIDO | 1.0927 | 91.52 | 70.63 | 6.96 | 0.12 | 609 | 150.44 | 49.1 | 1 | 607 | 25.34 | 18787.76 | 835.72 | 783 | 886.27 | 71 | 395583.33 | 0.08 | 0.51 | 5.56 | 23.81 | 0.5 | 10
1 | 75 | CONCLUIDO | 1.5302 | 65.35 | 55.8 | 14.07 | 0.23 | 238 | 151.83 | 49.1 | 2 | 236 | 25.73 | 18959.54 | 656.89 | 782.89 | 389.41 | 71 | 149010.39 | 0.18 | 0.65 | 4.95 | 8.99 | 0.5 | 10
2 | 75 | CONCLUIDO | 1.6916 | 59.12 | 52.32 | 21.21 | 0.35 | 148 | 153.23 | 49.1 | 3 | 146 | 26.13 | 19131.85 | 612.79 | 782.86 | 273.76 | 71 | 91632.4 | 0.26 | 0.69 | 4.78 | 5.5 | 0.5 | 10
3 | 75 | CONCLUIDO | 1.7732 | 56.4 | 50.82 | 28.23 | 0.46 | 108 | 154.63 | 49.1 | 4 | 106 | 26.53 | 19304.72 | 592.44 | 782.81 | 223.58 | 71 | 66745.08 | 0.32 | 0.71 | 4.72 | 4.01 | 0.5 | 10
4 | 75 | CONCLUIDO | 1.8269 | 54.74 | 49.89 | 35.64 | 0.57 | 84 | 156.03 | 49.1 | 5 | 82 | 26.94 | 19478.15 | 578.56 | 782.81 | 192.29 | 71 | 51219.65 | 0.37 | 0.73 | 4.69 | 3.08 | 0.5 | 10
5 | 75 | CONCLUIDO | 1.8617 | 53.71 | 49.33 | 42.89 | 0.67 | 69 | 157.44 | 49.1 | 6 | 67 | 27.35 | 19652.13 | 568.64 | 782.84 | 173.38 | 71 | 41841.1 | 0.41 | 0.73 | 4.67 | 2.52 | 0.5 | 10
6 | 75 | CONCLUIDO | 1.8849 | 53.05 | 48.98 | 49.81 | 0.78 | 59 | 158.86 | 49.1 | 7 | 57 | 27.77 | 19826.68 | 562.78 | 782.81 | 162.08 | 71 | 36238.08 | 0.44 | 0.74 | 4.64 | 2.16 | 0.5 | 10
7 | 75 | CONCLUIDO | 1.9046 | 52.5 | 48.67 | 57.26 | 0.88 | 51 | 160.28 | 49.1 | 8 | 49 | 28.19 | 20001.93 | 556.7 | 782.81 | 151.51 | 71 | 30993.11 | 0.47 | 0.74 | 4.64 | 1.86 | 0.5 | 10
8 | 75 | CONCLUIDO | 1.9193 | 52.1 | 48.45 | 64.6 | 0.99 | 45 | 161.71 | 49.1 | 9 | 43 | 28.61 | 20177.64 | 551.13 | 782.81 | 144.68 | 71 | 27611.01 | 0.49 | 0.75 | 4.62 | 1.64 | 0.5 | 10
9 | 75 | CONCLUIDO | 1.9297 | 51.82 | 48.29 | 70.67 | 1.09 | 41 | 163.13 | 49.1 | 10 | 39 | 29.04 | 20353.94 | 545.9 | 782.8 | 139.41 | 71 | 24992.9 | 0.51 | 0.75 | 4.61 | 1.48 | 0.5 | 10
10 | 75 | CONCLUIDO | 1.9399 | 51.55 | 48.14 | 78.07 | 1.18 | 37 | 164.57 | 49.1 | 11 | 35 | 29.47 | 20530.82 | 542.59 | 782.8 | 134.22 | 71 | 22418.94 | 0.53 | 0.75 | 4.61 | 1.33 | 0.5 | 10
11 | 75 | CONCLUIDO | 1.9463 | 51.38 | 48.06 | 84.82 | 1.28 | 34 | 166.01 | 49.1 | 12 | 32 | 29.91 | 20708.3 | 537.52 | 782.81 | 131.7 | 71 | 21172.91 | 0.54 | 0.75 | 4.6 | 1.25 | 0.5 | 10
12 | 75 | CONCLUIDO | 1.9554 | 51.14 | 47.92 | 92.74 | 1.38 | 31 | 167.45 | 49.1 | 13 | 29 | 30.36 | 20886.38 | 534.25 | 782.79 | 126.86 | 71 | 18769.7 | 0.56 | 0.76 | 4.59 | 1.11 | 0.5 | 10
13 | 75 | CONCLUIDO | 1.9602 | 51.02 | 47.85 | 99.01 | 1.47 | 29 | 168.9 | 49.1 | 14 | 27 | 30.81 | 21065.06 | 529.7 | 782.8 | 124.59 | 71 | 17643.08 | 0.57 | 0.76 | 4.59 | 1.04 | 0.5 | 10
14 | 75 | CONCLUIDO | 1.9655 | 50.88 | 47.78 | 106.17 | 1.56 | 27 | 170.35 | 49.1 | 15 | 25 | 31.26 | 21244.37 | 526.99 | 782.82 | 122.06 | 71 | 16388.39 | 0.58 | 0.76 | 4.59 | 0.96 | 0.5 | 10
15 | 75 | CONCLUIDO | 1.9709 | 50.74 | 47.7 | 114.48 | 1.65 | 25 | 171.81 | 49.1 | 16 | 23 | 31.72 | 21424.29 | 523.47 | 782.82 | 119.43 | 71 | 15082.28 | 0.59 | 0.76 | 4.59 | 0.89 | 0.5 | 10
16 | 75 | CONCLUIDO | 1.9767 | 50.59 | 47.61 | 124.2 | 1.74 | 23 | 173.28 | 49.1 | 17 | 21 | 32.18 | 21604.83 | 518.07 | 782.8 | 116.49 | 71 | 13626.23 | 0.61 | 0.76 | 4.58 | 0.8 | 0.5 | 10
17 | 75 | CONCLUIDO | 1.9784 | 50.55 | 47.6 | 129.81 | 1.83 | 22 | 174.75 | 49.1 | 18 | 20 | 32.65 | 21786.02 | 516.62 | 782.8 | 115.99 | 71 | 13380.07 | 0.61 | 0.76 | 4.59 | 0.79 | 0.5 | 10
18 | 75 | CONCLUIDO | 1.9808 | 50.48 | 47.57 | 135.9 | 1.91 | 21 | 176.22 | 49.1 | 19 | 19 | 33.13 | 21967.84 | 513.36 | 782.79 | 115.14 | 71 | 12958.33 | 0.62 | 0.76 | 4.58 | 0.76 | 0.5 | 10
19 | 75 | CONCLUIDO | 1.9839 | 50.41 | 47.52 | 142.55 | 2 | 20 | 177.7 | 49.1 | 20 | 18 | 33.61 | 22150.3 | 508.14 | 782.79 | 113.61 | 71 | 12196.81 | 0.62 | 0.76 | 4.58 | 0.71 | 0.5 | 10
20 | 75 | CONCLUIDO | 1.9866 | 50.34 | 47.48 | 149.94 | 2.08 | 19 | 179.18 | 49.1 | 21 | 17 | 34.09 | 22333.43 | 506.13 | 782.81 | 112.3 | 71 | 11550.27 | 0.63 | 0.76 | 4.57 | 0.67 | 0.5 | 10
21 | 75 | CONCLUIDO | 1.9894 | 50.27 | 47.44 | 158.13 | 2.16 | 18 | 180.67 | 49.1 | 22 | 16 | 34.58 | 22517.21 | 503.28 | 782.8 | 110.98 | 71 | 10894.74 | 0.64 | 0.76 | 4.57 | 0.63 | 0.5 | 10
22 | 75 | CONCLUIDO | 1.9922 | 50.2 | 47.4 | 167.29 | 2.24 | 17 | 182.17 | 49.1 | 23 | 15 | 35.08 | 22701.78 | 499.7 | 782.79 | 109.51 | 71 | 10165.06 | 0.65 | 0.76 | 4.57 | 0.59 | 0.5 | 10
23 | 75 | CONCLUIDO | 1.9952 | 50.12 | 47.36 | 177.58 | 2.32 | 16 | 183.67 | 49.1 | 24 | 14 | 35.58 | 22886.92 | 496.92 | 782.85 | 108.02 | 71 | 9424.18 | 0.66 | 0.77 | 4.57 | 0.55 | 0.5 | 10
24 | 75 | CONCLUIDO | 1.9947 | 50.13 | 47.37 | 177.63 | 2.4 | 16 | 185.18 | 49.1 | 25 | 14 | 36.08 | 23072.73 | 491.53 | 782.79 | 108.61 | 71 | 9720.72 | 0.65 | 0.77 | 4.57 | 0.56 | 0.5 | 10
25 | 75 | CONCLUIDO | 1.9972 | 50.07 | 47.34 | 189.34 | 2.47 | 15 | 186.69 | 49.1 | 26 | 13 | 36.6 | 23259.24 | 490.56 | 782.8 | 107.39 | 71 | 9113.08 | 0.66 | 0.77 | 4.57 | 0.53 | 0.5 | 10
26 | 75 | CONCLUIDO | 2.0001 | 50 | 47.29 | 202.68 | 2.55 | 14 | 188.21 | 49.1 | 27 | 12 | 37.11 | 23446.45 | 485.81 | 782.79 | 105.83 | 71 | 8341.62 | 0.67 | 0.77 | 4.57 | 0.48 | 0.5 | 10
27 | 75 | CONCLUIDO | 2.0007 | 49.98 | 47.28 | 202.62 | 2.62 | 14 | 189.73 | 49.1 | 28 | 12 | 37.64 | 23634.36 | 482.49 | 782.79 | 105.37 | 71 | 8108.13 | 0.67 | 0.77 | 4.57 | 0.47 | 0.5 | 10
28 | 75 | CONCLUIDO | 2.0032 | 49.92 | 47.25 | 218.06 | 2.69 | 13 | 191.26 | 49.1 | 29 | 9 | 38.17 | 23822.99 | 480.39 | 782.79 | 104.3 | 71 | 7578.33 | 0.68 | 0.77 | 4.57 | 0.44 | 0.5 | 10
29 | 75 | CONCLUIDO | 2.0026 | 49.94 | 47.26 | 218.13 | 2.76 | 13 | 192.8 | 49.1 | 30 | 9 | 38.7 | 24012.34 | 478.56 | 782.79 | 104.92 | 71 | 7887.15 | 0.68 | 0.77 | 4.57 | 0.45 | 0.5 | 10
30 | 75 | CONCLUIDO | 2.0029 | 49.93 | 47.25 | 218.1 | 2.83 | 13 | 194.34 | 49.1 | 31 | 9 | 39.24 | 24202.42 | 477.31 | 782.8 | 104.54 | 71 | 7700.1 | 0.68 | 0.77 | 4.57 | 0.44 | 0.5 | 10
31 | 75 | CONCLUIDO | 2.0057 | 49.86 | 47.22 | 236.08 | 2.9 | 12 | 195.89 | 49.1 | 32 | 5 | 39.79 | 24393.24 | 476.03 | 782.79 | 103.14 | 71 | 7004.49 | 0.69 | 0.77 | 4.57 | 0.41 | 0.5 | 10
32 | 75 | CONCLUIDO | 2.0055 | 49.86 | 47.22 | 236.1 | 2.97 | 12 | 197.44 | 49.1 | 33 | 4 | 40.34 | 24584.81 | 479.07 | 782.79 | 103.3 | 71 | 7085.66 | 0.69 | 0.77 | 4.57 | 0.41 | 0.5 | 10
33 | 75 | CONCLUIDO | 2.0054 | 49.86 | 47.22 | 236.11 | 3.03 | 12 | 199 | 49.1 | 34 | 2 | 40.9 | 24777.13 | 480.93 | 782.79 | 103.26 | 71 | 7063.31 | 0.69 | 0.77 | 4.58 | 0.41 | 0.5 | 10
34 | 75 | CONCLUIDO | 2.0054 | 49.86 | 47.22 | 236.11 | 3.1 | 12 | 200.56 | 49.1 | 35 | 1 | 41.47 | 24970.22 | 483.54 | 782.8 | 103.17 | 71 | 7019.37 | 0.69 | 0.77 | 4.58 | 0.41 | 0.5 | 10
35 | 75 | CONCLUIDO | 2.0052 | 49.87 | 47.23 | 236.13 | 3.16 | 12 | 202.14 | 49.1 | 36 | 1 | 42.04 | 25164.09 | 486.52 | 782.8 | 103.29 | 71 | 7081.59 | 0.69 | 0.77 | 4.58 | 0.42 | 0.5 | 10
36 | 75 | CONCLUIDO | 2.0052 | 49.87 | 47.23 | 236.14 | 3.23 | 12 | 203.71 | 49.1 | 37 | 0 | 42.62 | 25358.87 | 489.96 | 782.81 | 103.3 | 71 | 7082.9 | 0.69 | 0.77 | 4.58 | 0.42 | 0.5 | 10
0 | 95 | CONCLUIDO | 0.9264 | 107.94 | 77.08 | 6.06 | 0.1 | 763 | 185.69 | 53.44 | 1 | 761 | 36.26 | 23136.14 | 1045.03 | 783.04 | 1102.32 | 71 | 502837.31 | 0.06 | 0.47 | 5.81 | 30.25 | 0.5 | 10
1 | 95 | CONCLUIDO | 1.4188 | 70.48 | 57.52 | 12.24 | 0.19 | 282 | 187.21 | 53.44 | 2 | 280 | 36.77 | 23322.88 | 777.39 | 782.89 | 446.56 | 71 | 177365.46 | 0.16 | 0.63 | 5.03 | 10.7 | 0.5 | 10
2 | 95 | CONCLUIDO | 1.606 | 62.27 | 53.32 | 18.39 | 0.28 | 174 | 188.73 | 53.44 | 3 | 172 | 37.29 | 23510.33 | 718.73 | 782.82 | 307.27 | 71 | 108261.36 | 0.23 | 0.68 | 4.83 | 6.51 | 0.5 | 10
3 | 95 | CONCLUIDO | 1.7051 | 58.65 | 51.49 | 24.52 | 0.37 | 126 | 190.25 | 53.44 | 4 | 124 | 37.82 | 23698.48 | 691.92 | 782.82 | 246.16 | 71 | 77941.69 | 0.29 | 0.7 | 4.74 | 4.67 | 0.5 | 10
4 | 95 | CONCLUIDO | 1.7688 | 56.53 | 50.42 | 30.87 | 0.46 | 98 | 191.78 | 53.44 | 5 | 96 | 38.35 | 23887.36 | 675.47 | 782.83 | 210.41 | 71 | 60207.73 | 0.34 | 0.72 | 4.7 | 3.61 | 0.5 | 10
5 | 95 | CONCLUIDO | 1.8091 | 55.28 | 49.79 | 36.88 | 0.55 | 81 | 193.32 | 53.44 | 6 | 79 | 38.89 | 24076.95 | 665.17 | 782.82 | 189.48 | 71 | 49830.04 | 0.37 | 0.73 | 4.67 | 2.98 | 0.5 | 10
6 | 95 | CONCLUIDO | 1.8387 | 54.39 | 49.35 | 42.91 | 0.64 | 69 | 194.86 | 53.44 | 7 | 67 | 39.43 | 24267.28 | 657.87 | 782.85 | 174.92 | 71 | 42610.47 | 0.41 | 0.73 | 4.65 | 2.54 | 0.5 | 10
7 | 95 | CONCLUIDO | 1.8624 | 53.69 | 48.99 | 48.99 | 0.72 | 60 | 196.41 | 53.44 | 8 | 58 | 39.98 | 24458.36 | 651.37 | 782.8 | 162.68 | 71 | 36535.1 | 0.44 | 0.74 | 4.64 | 2.18 | 0.5 | 10
8 | 95 | CONCLUIDO | 1.8798 | 53.2 | 48.76 | 55.2 | 0.81 | 53 | 197.97 | 53.44 | 9 | 51 | 40.53 | 24650.18 | 646.06 | 782.79 | 154.61 | 71 | 32535.91 | 0.46 | 0.74 | 4.64 | 1.95 | 0.5 | 10
9 | 95 | CONCLUIDO | 1.8962 | 52.74 | 48.52 | 61.94 | 0.89 | 47 | 199.53 | 53.44 | 10 | 45 | 41.1 | 24842.77 | 641.26 | 782.8 | 146.84 | 71 | 28680.75 | 0.48 | 0.75 | 4.62 | 1.71 | 0.5 | 10
10 | 95 | CONCLUIDO | 1.9066 | 52.45 | 48.38 | 67.51 | 0.97 | 43 | 201.1 | 53.44 | 11 | 41 | 41.66 | 25036.12 | 638.51 | 782.82 | 141.74 | 71 | 26151.37 | 0.5 | 0.75 | 4.63 | 1.57 | 0.5 | 10
11 | 95 | CONCLUIDO | 1.9184 | 52.13 | 48.21 | 74.16 | 1.05 | 39 | 202.67 | 53.44 | 12 | 37 | 42.24 | 25230.25 | 634.14 | 782.81 | 136.47 | 71 | 23534.66 | 0.52 | 0.75 | 4.61 | 1.4 | 0.5 | 10
12 | 95 | CONCLUIDO | 1.9266 | 51.91 | 48.1 | 80.16 | 1.13 | 36 | 204.25 | 53.44 | 13 | 34 | 42.82 | 25425.3 | 630.58 | 782.8 | 132.81 | 71 | 21717.21 | 0.53 | 0.75 | 4.6 | 1.29 | 0.5 | 10
13 | 95 | CONCLUIDO | 1.9316 | 51.77 | 48.04 | 84.77 | 1.21 | 34 | 205.84 | 53.44 | 14 | 32 | 43.4 | 25621.03 | 627.93 | 782.79 | 130.82 | 71 | 20732.88 | 0.54 | 0.75 | 4.6 | 1.23 | 0.5 | 10
14 | 95 | CONCLUIDO | 1.9403 | 51.54 | 47.92 | 92.74 | 1.28 | 31 | 207.43 | 53.44 | 15 | 29 | 44 | 25817.56 | 625.4 | 782.8 | 126.6 | 71 | 18637.54 | 0.56 | 0.76 | 4.6 | 1.1 | 0.5 | 10
15 | 95 | CONCLUIDO | 1.9451 | 51.41 | 47.86 | 99.03 | 1.36 | 29 | 209.03 | 53.44 | 16 | 27 | 44.6 | 26014.91 | 622.55 | 782.81 | 124.9 | 71 | 17800.51 | 0.57 | 0.76 | 4.6 | 1.05 | 0.5 | 10
16 | 95 | CONCLUIDO | 1.9485 | 51.32 | 47.81 | 102.45 | 1.43 | 28 | 210.64 | 53.44 | 17 | 26 | 45.21 | 26213.09 | 620.53 | 782.8 | 123.27 | 71 | 16990.47 | 0.58 | 0.76 | 4.59 | 1 | 0.5 | 10
17 | 95 | CONCLUIDO | 1.9537 | 51.18 | 47.75 | 110.19 | 1.51 | 26 | 212.25 | 53.44 | 18 | 24 | 45.82 | 26412.11 | 617.69 | 782.81 | 121.01 | 71 | 15870.4 | 0.59 | 0.76 | 4.59 | 0.94 | 0.5 | 10
18 | 95 | CONCLUIDO | 1.9579 | 51.07 | 47.68 | 114.42 | 1.58 | 25 | 213.87 | 53.44 | 19 | 23 | 46.44 | 26611.98 | 614.88 | 782.82 | 118.7 | 71 | 14719.7 | 0.6 | 0.76 | 4.58 | 0.86 | 0.5 | 10
19 | 95 | CONCLUIDO | 1.9626 | 50.95 | 47.63 | 124.25 | 1.65 | 23 | 215.5 | 53.44 | 20 | 21 | 47.07 | 26812.71 | 612.26 | 782.8 | 117.02 | 71 | 13890.75 | 0.61 | 0.76 | 4.59 | 0.82 | 0.5 | 10
20 | 95 | CONCLUIDO | 1.9652 | 50.89 | 47.6 | 129.82 | 1.72 | 22 | 217.14 | 53.44 | 21 | 20 | 47.7 | 27014.3 | 611.17 | 782.79 | 116.05 | 71 | 13407.55 | 0.61 | 0.76 | 4.59 | 0.79 | 0.5 | 10
21 | 95 | CONCLUIDO | 1.9684 | 50.8 | 47.55 | 135.86 | 1.79 | 21 | 218.78 | 53.44 | 22 | 19 | 48.34 | 27216.79 | 609.73 | 782.79 | 114.32 | 71 | 12551.46 | 0.62 | 0.76 | 4.59 | 0.74 | 0.5 | 10
22 | 95 | CONCLUIDO | 1.9718 | 50.72 | 47.5 | 142.51 | 1.85 | 20 | 220.43 | 53.44 | 23 | 18 | 48.99 | 27420.16 | 606.55 | 782.79 | 113 | 71 | 11893.01 | 0.63 | 0.76 | 4.58 | 0.69 | 0.5 | 10
23 | 95 | CONCLUIDO | 1.9741 | 50.66 | 47.48 | 149.94 | 1.92 | 19 | 222.08 | 53.44 | 24 | 17 | 49.65 | 27624.44 | 603.59 | 782.79 | 112.03 | 71 | 11414.43 | 0.63 | 0.76 | 4.58 | 0.67 | 0.5 | 10
24 | 95 | CONCLUIDO | 1.9743 | 50.65 | 47.48 | 149.92 | 1.99 | 19 | 223.75 | 53.44 | 25 | 17 | 50.31 | 27829.77 | 603.39 | 782.8 | 112.04 | 71 | 11420.61 | 0.63 | 0.76 | 4.58 | 0.66 | 0.5 | 10
25 | 95 | CONCLUIDO | 1.9772 | 50.58 | 47.44 | 158.13 | 2.05 | 18 | 225.42 | 53.44 | 26 | 16 | 50.98 | 28035.92 | 603.9 | 782.8 | 110.67 | 71 | 10739.56 | 0.64 | 0.76 | 4.58 | 0.63 | 0.5 | 10
26 | 95 | CONCLUIDO | 1.9793 | 50.52 | 47.42 | 167.37 | 2.11 | 17 | 227.1 | 53.44 | 27 | 15 | 51.66 | 28243 | 598.77 | 782.79 | 110.34 | 71 | 10579.47 | 0.64 | 0.76 | 4.57 | 0.61 | 0.5 | 10
27 | 95 | CONCLUIDO | 1.9795 | 50.52 | 47.42 | 167.35 | 2.18 | 17 | 228.79 | 53.44 | 28 | 15 | 52.35 | 28451.04 | 599.53 | 782.79 | 109.99 | 71 | 10405.4 | 0.65 | 0.76 | 4.58 | 0.61 | 0.5 | 10
28 | 95 | CONCLUIDO | 1.983 | 50.43 | 47.36 | 177.61 | 2.24 | 16 | 230.48 | 53.44 | 29 | 14 | 53.05 | 28660.06 | 597.8 | 782.8 | 108.43 | 71 | 9631.09 | 0.65 | 0.77 | 4.57 | 0.55 | 0.5 | 10
29 | 95 | CONCLUIDO | 1.9829 | 50.43 | 47.37 | 177.63 | 2.3 | 16 | 232.18 | 53.44 | 30 | 14 | 53.75 | 28870.05 | 595.58 | 782.8 | 108.32 | 71 | 9575.82 | 0.66 | 0.77 | 4.58 | 0.56 | 0.5 | 10
30 | 95 | CONCLUIDO | 1.9864 | 50.34 | 47.32 | 189.26 | 2.36 | 15 | 233.89 | 53.44 | 31 | 13 | 54.46 | 29081.05 | 593.55 | 782.8 | 106.57 | 71 | 8706.33 | 0.67 | 0.77 | 4.57 | 0.51 | 0.5 | 10
31 | 95 | CONCLUIDO | 1.9855 | 50.37 | 47.34 | 189.35 | 2.41 | 15 | 235.61 | 53.44 | 32 | 13 | 55.18 | 29293.06 | 592.54 | 782.8 | 107.58 | 71 | 9211.4 | 0.66 | 0.77 | 4.57 | 0.53 | 0.5 | 10
32 | 95 | CONCLUIDO | 1.989 | 50.28 | 47.29 | 202.66 | 2.47 | 14 | 237.34 | 53.44 | 33 | 12 | 55.91 | 29506.09 | 590.14 | 782.79 | 105.79 | 71 | 8317.41 | 0.67 | 0.77 | 4.57 | 0.48 | 0.5 | 10
33 | 95 | CONCLUIDO | 1.9889 | 50.28 | 47.29 | 202.67 | 2.53 | 14 | 239.08 | 53.44 | 34 | 12 | 56.64 | 29720.17 | 587.32 | 782.79 | 105.91 | 71 | 8381.6 | 0.67 | 0.77 | 4.57 | 0.48 | 0.5 | 10
34 | 95 | CONCLUIDO | 1.9919 | 50.2 | 47.25 | 218.08 | 2.58 | 13 | 240.82 | 53.44 | 35 | 11 | 57.39 | 29935.43 | 585.01 | 782.79 | 104.63 | 71 | 7744.7 | 0.68 | 0.77 | 4.56 | 0.44 | 0.5 | 10
35 | 95 | CONCLUIDO | 1.9921 | 50.2 | 47.25 | 218.06 | 2.64 | 13 | 242.57 | 53.44 | 36 | 11 | 58.14 | 30151.65 | 585.62 | 782.8 | 104.43 | 71 | 7643.2 | 0.68 | 0.77 | 4.57 | 0.44 | 0.5 | 10
36 | 95 | CONCLUIDO | 1.9913 | 50.22 | 47.27 | 218.15 | 2.69 | 13 | 244.34 | 53.44 | 37 | 11 | 58.9 | 30368.96 | 584.44 | 782.79 | 105.15 | 71 | 8003.45 | 0.68 | 0.77 | 4.57 | 0.46 | 0.5 | 10
37 | 95 | CONCLUIDO | 1.995 | 50.13 | 47.21 | 236.06 | 2.75 | 12 | 246.11 | 53.44 | 38 | 10 | 59.67 | 30587.38 | 580.36 | 782.8 | 103.06 | 71 | 6966.42 | 0.69 | 0.77 | 4.57 | 0.4 | 0.5 | 10
38 | 95 | CONCLUIDO | 1.9947 | 50.13 | 47.22 | 236.09 | 2.8 | 12 | 247.89 | 53.44 | 39 | 10 | 60.45 | 30806.92 | 581.77 | 782.8 | 103.5 | 71 | 7186.2 | 0.69 | 0.77 | 4.56 | 0.41 | 0.5 | 10
39 | 95 | CONCLUIDO | 1.995 | 50.13 | 47.21 | 236.05 | 2.85 | 12 | 249.68 | 53.44 | 40 | 10 | 61.24 | 31027.6 | 578.87 | 782.79 | 103.28 | 71 | 7072.78 | 0.69 | 0.77 | 4.56 | 0.4 | 0.5 | 10
0 | 55 | CONCLUIDO | 1.2768 | 78.32 | 64.99 | 8.28 | 0.15 | 471 | 116.05 | 43.4 | 1 | 469 | 16.65 | 14546.17 | 647.71 | 782.91 | 697.49 | 71 | 301882.68 | 0.1 | 0.56 | 5.32 | 18.17 | 0.5 | 10
1 | 55 | CONCLUIDO | 1.6445 | 60.81 | 54.09 | 16.73 | 0.3 | 194 | 117.34 | 43.4 | 2 | 192 | 16.94 | 14705.49 | 534.46 | 782.96 | 332.69 | 71 | 120869.28 | 0.21 | 0.67 | 4.87 | 7.28 | 0.5 | 10
2 | 55 | CONCLUIDO | 1.7752 | 56.33 | 51.33 | 25.25 | 0.45 | 122 | 118.63 | 43.4 | 3 | 120 | 17.23 | 14865.24 | 502.81 | 782.84 | 240.44 | 71 | 75105.16 | 0.3 | 0.71 | 4.75 | 4.52 | 0.5 | 10
3 | 55 | CONCLUIDO | 1.8415 | 54.3 | 50.09 | 33.77 | 0.59 | 89 | 119.93 | 43.4 | 4 | 87 | 17.53 | 15025.44 | 486.37 | 782.81 | 198.97 | 71 | 54536.3 | 0.36 | 0.72 | 4.7 | 3.28 | 0.5 | 10
4 | 55 | CONCLUIDO | 1.8846 | 53.06 | 49.33 | 42.9 | 0.73 | 69 | 121.23 | 43.4 | 5 | 67 | 17.83 | 15186.08 | 473.95 | 782.82 | 173.47 | 71 | 41885.57 | 0.41 | 0.73 | 4.67 | 2.52 | 0.5 | 10
5 | 55 | CONCLUIDO | 1.9103 | 52.35 | 48.9 | 51.47 | 0.86 | 57 | 122.54 | 43.4 | 6 | 55 | 18.14 | 15347.16 | 466.35 | 782.8 | 159.49 | 71 | 34956.17 | 0.45 | 0.74 | 4.64 | 2.09 | 0.5 | 10
6 | 55 | CONCLUIDO | 1.9309 | 51.79 | 48.56 | 60.7 | 1 | 48 | 123.85 | 43.4 | 7 | 46 | 18.45 | 15508.69 | 458.86 | 782.81 | 148.27 | 71 | 29390.81 | 0.48 | 0.75 | 4.62 | 1.75 | 0.5 | 10
7 | 55 | CONCLUIDO | 1.9457 | 51.4 | 48.31 | 69.01 | 1.13 | 42 | 125.16 | 43.4 | 8 | 40 | 18.76 | 15670.68 | 451.91 | 782.79 | 139.59 | 71 | 25076.81 | 0.51 | 0.75 | 4.62 | 1.5 | 0.5 | 10
8 | 55 | CONCLUIDO | 1.9565 | 51.11 | 48.14 | 78.07 | 1.26 | 37 | 126.48 | 43.4 | 9 | 35 | 19.08 | 15833.12 | 446.86 | 782.8 | 134.28 | 71 | 22447.71 | 0.53 | 0.75 | 4.61 | 1.33 | 0.5 | 10
9 | 55 | CONCLUIDO | 1.9653 | 50.88 | 48.01 | 87.29 | 1.38 | 33 | 127.8 | 43.4 | 10 | 31 | 19.4 | 15996.02 | 439.88 | 782.8 | 129.73 | 71 | 20194.84 | 0.55 | 0.75 | 4.6 | 1.2 | 0.5 | 10
10 | 55 | CONCLUIDO | 1.9726 | 50.7 | 47.89 | 95.79 | 1.5 | 30 | 129.13 | 43.4 | 11 | 28 | 19.73 | 16159.39 | 434.03 | 782.82 | 126.11 | 71 | 18397.84 | 0.56 | 0.76 | 4.59 | 1.08 | 0.5 | 10
11 | 55 | CONCLUIDO | 1.9799 | 50.51 | 47.78 | 106.18 | 1.63 | 27 | 130.45 | 43.4 | 12 | 25 | 20.05 | 16323.22 | 430.16 | 782.79 | 122.19 | 71 | 16451.97 | 0.58 | 0.76 | 4.59 | 0.97 | 0.5 | 10
12 | 55 | CONCLUIDO | 1.9854 | 50.37 | 47.69 | 114.45 | 1.74 | 25 | 131.79 | 43.4 | 13 | 23 | 20.39 | 16487.53 | 423.83 | 782.81 | 119.12 | 71 | 14931.08 | 0.6 | 0.76 | 4.58 | 0.88 | 0.5 | 10
13 | 55 | CONCLUIDO | 1.989 | 50.28 | 47.64 | 124.29 | 1.86 | 23 | 133.12 | 43.4 | 14 | 21 | 20.72 | 16652.31 | 417.23 | 782.8 | 117.58 | 71 | 14167.5 | 0.6 | 0.76 | 4.59 | 0.83 | 0.5 | 10
14 | 55 | CONCLUIDO | 1.9947 | 50.13 | 47.55 | 135.85 | 1.97 | 21 | 134.46 | 43.4 | 15 | 19 | 21.06 | 16817.7 | 413.29 | 782.79 | 114.43 | 71 | 12603.87 | 0.62 | 0.76 | 4.58 | 0.74 | 0.5 | 10
15 | 55 | CONCLUIDO | 1.9962 | 50.1 | 47.53 | 142.6 | 2.08 | 20 | 135.81 | 43.4 | 16 | 18 | 21.41 | 16983.46 | 405.33 | 782.79 | 114.02 | 71 | 12402.04 | 0.62 | 0.76 | 4.58 | 0.72 | 0.5 | 10
16 | 55 | CONCLUIDO | 2.0021 | 49.95 | 47.43 | 158.11 | 2.19 | 18 | 137.15 | 43.4 | 17 | 14 | 21.75 | 17149.71 | 401.76 | 782.79 | 110.38 | 71 | 10592.71 | 0.64 | 0.76 | 4.58 | 0.62 | 0.5 | 10
17 | 55 | CONCLUIDO | 2.0041 | 49.9 | 47.41 | 167.32 | 2.3 | 17 | 138.51 | 43.4 | 18 | 13 | 22.11 | 17316.45 | 396.31 | 782.8 | 109.79 | 71 | 10303.44 | 0.65 | 0.76 | 4.58 | 0.6 | 0.5 | 10
18 | 55 | CONCLUIDO | 2.0043 | 49.89 | 47.4 | 167.3 | 2.4 | 17 | 139.86 | 43.4 | 19 | 11 | 22.46 | 17483.7 | 391.93 | 782.81 | 109.43 | 71 | 10126.54 | 0.65 | 0.76 | 4.58 | 0.59 | 0.5 | 10
19 | 55 | CONCLUIDO | 2.0065 | 49.84 | 47.37 | 177.64 | 2.5 | 16 | 141.22 | 43.4 | 20 | 4 | 22.82 | 17651.44 | 392.93 | 782.79 | 108.14 | 71 | 9483.55 | 0.66 | 0.76 | 4.58 | 0.56 | 0.5 | 10
20 | 55 | CONCLUIDO | 2.0062 | 49.85 | 47.38 | 177.67 | 2.61 | 16 | 142.59 | 43.4 | 21 | 2 | 23.19 | 17819.69 | 396.37 | 782.79 | 108.32 | 71 | 9574.31 | 0.66 | 0.76 | 4.59 | 0.57 | 0.5 | 10
21 | 55 | CONCLUIDO | 2.006 | 49.85 | 47.38 | 177.69 | 2.7 | 16 | 143.96 | 43.4 | 22 | 0 | 23.56 | 17988.46 | 399.12 | 782.79 | 108.33 | 71 | 9580.35 | 0.66 | 0.76 | 4.59 | 0.57 | 0.5 | 10

## gráficos
Selecione o eixo X:
Selecione o eixo Y:
Selecione o eixo Z:
Eixo X | Eixo Y | Eixo Z
0 | 0 | 0
0 | 0 | 0
0 | 0 | 0
0 | 0 | 0
0 | 0 | 0
0 | 0 | 0
0 | 0 | 0
0 | 0 | 0
0 | 0 | 0
0 | 0 | 0
0 | 0 | 0
0 | 0 | 0
0 | 0 | 0
0 | 0 | 0
0 | 0 | 0
0 | 0 | 0
0 | 0 | 0
0 | 0 | 0
0 | 0 | 0
0 | 0 | 0
0 | 0 | 0
0 | 0 | 0
0 | 0 | 0
0 | 0 | 0
0 | 0 | 0
0 | 0 | 0
0 | 0 | 0
0 | 0 | 0
0 | 0 | 0
0 | 0 | 0
0 | 0 | 0
0 | 0 | 0
0 | 0 | 0
0 | 0 | 0
0 | 0 | 0
0 | 0 | 0
0 | 0 | 0
0 | 0 | 0
0 | 0 | 0
0 | 0 | 0
0 | 0 | 0
0 | 0 | 0
0 | 0 | 0
0 | 0 | 0
0 | 0 | 0
0 | 0 | 0
0 | 0 | 0
0 | 0 | 0
0 | 0 | 0
0 | 0 | 0
0 | 0 | 0
0 | 0 | 0
0 | 0 | 0
0 | 0 | 0
0 | 0 | 0
0 | 0 | 0
0 | 0 | 0
0 | 0 | 0
0 | 0 | 0
0 | 0 | 0
0 | 0 | 0
0 | 0 | 0
0 | 0 | 0
0 | 0 | 0
0 | 0 | 0
0 | 0 | 0
0 | 0 | 0
0 | 0 | 0
0 | 0 | 0
0 | 0 | 0
0 | 0 | 0
0 | 0 | 0
0 | 0 | 0
0 | 0 | 0
0 | 0 | 0
0 | 0 | 0
0 | 0 | 0
0 | 0 | 0
0 | 0 | 0
0 | 0 | 0
0 | 0 | 0
0 | 0 | 0
0 | 0 | 0
0 | 0 | 0
0 | 0 | 0
0 | 0 | 0
0 | 0 | 0
0 | 0 | 0
0 | 0 | 0
0 | 0 | 0
0 | 0 | 0
0 | 0 | 0
0 | 0 | 0
0 | 0 | 0
0 | 0 | 0
0 | 0 | 0
0 | 0 | 0
0 | 0 | 0
0 | 0 | 0
0 | 0 | 0
0 | 0 | 0
0 | 0 | 0
0 | 0 | 0
0 | 0 | 0
0 | 0 | 0
0 | 0 | 0
0 | 0 | 0
0 | 0 | 0
0 | 0 | 0
0 | 0 | 0
0 | 0 | 0
0 | 0 | 0
0 | 0 | 0
0 | 0 | 0
0 | 0 | 0
0 | 0 | 0
0 | 0 | 0
0 | 0 | 0
0 | 0 | 0
0 | 0 | 0
0 | 0 | 0
0 | 0 | 0
0 | 0 | 0
0 | 0 | 0
0 | 0 | 0
0 | 0 | 0
0 | 0 | 0
0 | 0 | 0
0 | 0 | 0
0 | 0 | 0
0 | 0 | 0
0 | 0 | 0
0 | 0 | 0
0 | 0 | 0
0 | 0 | 0
0 | 0 | 0
0 | 0 | 0
0 | 0 | 0
0 | 0 | 0
0 | 0 | 0
0 | 0 | 0
0 | 0 | 0
0 | 0 | 0
0 | 0 | 0
0 | 0 | 0
0 | 0 | 0
0 | 0 | 0
0 | 0 | 0
0 | 0 | 0
0 | 0 | 0
0 | 0 | 0
0 | 0 | 0
0 | 0 | 0
0 | 0 | 0
0 | 0 | 0
0 | 0 | 0
0 | 0 | 0
0 | 0 | 0
0 | 0 | 0
0 | 0 | 0
0 | 0 | 0
0 | 0 | 0
0 | 0 | 0
0 | 0 | 0
0 | 0 | 0
0 | 0 | 0
0 | 0 | 0
0 | 0 | 0
0 | 0 | 0
0 | 0 | 0
0 | 0 | 0
0 | 0 | 0
0 | 0 | 0
0 | 0 | 0
0 | 0 | 0
0 | 0 | 0
0 | 0 | 0
0 | 0 | 0
0 | 0 | 0
0 | 0 | 0
0 | 0 | 0
0 | 0 | 0
0 | 0 | 0
0 | 0 | 0
0 | 0 | 0
0 | 0 | 0
0 | 0 | 0
0 | 0 | 0
0 | 0 | 0
0 | 0 | 0
0 | 0 | 0
0 | 0 | 0
0 | 0 | 0
0 | 0 | 0
0 | 0 | 0
0 | 0 | 0
0 | 0 | 0
0 | 0 | 0
0 | 0 | 0
0 | 0 | 0
0 | 0 | 0
0 | 0 | 0
0 | 0 | 0
0 | 0 | 0
0 | 0 | 0
0 | 0 | 0
0 | 0 | 0
0 | 0 | 0
0 | 0 | 0
0 | 0 | 0
0 | 0 | 0
0 | 0 | 0
0 | 0 | 0
0 | 0 | 0
0 | 0 | 0
0 | 0 | 0
0 | 0 | 0
0 | 0 | 0
0 | 0 | 0
0 | 0 | 0
0 | 0 | 0
0 | 0 | 0
0 | 0 | 0
0 | 0 | 0
0 | 0 | 0
0 | 0 | 0
0 | 0 | 0
0 | 0 | 0
0 | 0 | 0
0 | 0 | 0
0 | 0 | 0
0 | 0 | 0
0 | 0 | 0
0 | 0 | 0
0 | 0 | 0
0 | 0 | 0
0 | 0 | 0
0 | 0 | 0
0 | 0 | 0
0 | 0 | 0
0 | 0 | 0
0 | 0 | 0
0 | 0 | 0
0 | 0 | 0
0 | 0 | 0
0 | 0 | 0
0 | 0 | 0
0 | 0 | 0
0 | 0 | 0
0 | 0 | 0
0 | 0 | 0
0 | 0 | 0
0 | 0 | 0
0 | 0 | 0
0 | 0 | 0
0 | 0 | 0
0 | 0 | 0
0 | 0 | 0
0 | 0 | 0
0 | 0 | 0
0 | 0 | 0
0 | 0 | 0
0 | 0 | 0
0 | 0 | 0
0 | 0 | 0
0 | 0 | 0
0 | 0 | 0
0 | 0 | 0
0 | 0 | 0
0 | 0 | 0
0 | 0 | 0
0 | 0 | 0
0 | 0 | 0
0 | 0 | 0
0 | 0 | 0
0 | 0 | 0
0 | 0 | 0
0 | 0 | 0
0 | 0 | 0
0 | 0 | 0
0 | 0 | 0
0 | 0 | 0
0 | 0 | 0
0 | 0 | 0
0 | 0 | 0
0 | 0 | 0
0 | 0 | 0
0 | 0 | 0
0 | 0 | 0
0 | 0 | 0
0 | 0 | 0
0 | 0 | 0
0 | 0 | 0
0 | 0 | 0
0 | 0 | 0
0 | 0 | 0
0 | 0 | 0
0 | 0 | 0
0 | 0 | 0
0 | 0 | 0
0 | 0 | 0
0 | 0 | 0
0 | 0 | 0
0 | 0 | 0
0 | 0 | 0
0 | 0 | 0
0 | 0 | 0
0 | 0 | 0
0 | 0 | 0
0 | 0 | 0
0 | 0 | 0
0 | 0 | 0
0 | 0 | 0
0 | 0 | 0
0 | 0 | 0
0 | 0 | 0
0 | 0 | 0
0 | 0 | 0
0 | 0 | 0
0 | 0 | 0
0 | 0 | 0
0 | 0 | 0
0 | 0 | 0
0 | 0 | 0
0 | 0 | 0
0 | 0 | 0
0 | 0 | 0
0 | 0 | 0
0 | 0 | 0
0 | 0 | 0
0 | 0 | 0
0 | 0 | 0
0 | 0 | 0
0 | 0 | 0
0 | 0 | 0
0 | 0 | 0
0 | 0 | 0
0 | 0 | 0
0 | 0 | 0
0 | 0 | 0
0 | 0 | 0
0 | 0 | 0
0 | 0 | 0
0 | 0 | 0
0 | 0 | 0
0 | 0 | 0
0 | 0 | 0
0 | 0 | 0
0 | 0 | 0
0 | 0 | 0
0 | 0 | 0
0 | 0 | 0
0 | 0 | 0
0 | 0 | 0
0 | 0 | 0
0 | 0 | 0
0 | 0 | 0
0 | 0 | 0
0 | 0 | 0
0 | 0 | 0
0 | 0 | 0
0 | 0 | 0
0 | 0 | 0
0 | 0 | 0
0 | 0 | 0
0 | 0 | 0
0 | 0 | 0
0 | 0 | 0
0 | 0 | 0
0 | 0 | 0
0 | 0 | 0
0 | 0 | 0
0 | 0 | 0
0 | 0 | 0
0 | 0 | 0
0 | 0 | 0
0 | 0 | 0
0 | 0 | 0
0 | 0 | 0
0 | 0 | 0
0 | 0 | 0
0 | 0 | 0
0 | 0 | 0
0 | 0 | 0
0 | 0 | 0
0 | 0 | 0
0 | 0 | 0
0 | 0 | 0
0 | 0 | 0
0 | 0 | 0
0 | 0 | 0
0 | 0 | 0
0 | 0 | 0
0 | 0 | 0
0 | 0 | 0
0 | 0 | 0
0 | 0 | 0
0 | 0 | 0
0 | 0 | 0
0 | 0 | 0
0 | 0 | 0
0 | 0 | 0
0 | 0 | 0
0 | 0 | 0
0 | 0 | 0
0 | 0 | 0
0 | 0 | 0
0 | 0 | 0
0 | 0 | 0
0 | 0 | 0
0 | 0 | 0
0 | 0 | 0
0 | 0 | 0
0 | 0 | 0
0 | 0 | 0
0 | 0 | 0
0 | 0 | 0
0 | 0 | 0
0 | 0 | 0
0 | 0 | 0
0 | 0 | 0
0 | 0 | 0
0 | 0 | 0
0 | 0 | 0
0 | 0 | 0
0 | 0 | 0
0 | 0 | 0
0 | 0 | 0
0 | 0 | 0
0 | 0 | 0
0 | 0 | 0
0 | 0 | 0
0 | 0 | 0
0 | 0 | 0

## hidden (hidden)
Unnamed: 0
Volume de calda [L]
STATUS
Capacidade operacional [ha/h]
Tempo de missao [h]
Tempo util [h]
Tempo por voo [min]
Autonomia Projetada [h]
N° Voos
MTOW [kg]
Massa Estrutura [kg]
Combustível [kg]
Abastecimentos
Massa gerador
Potência gerador [W]
Combustível consumido [L]
Calda cons [L]
Distância percorrida [km]
Distância Pulverizando [km]
RTL ACUMULADO[m]
EOC [km/km]
EOC [h/h]
Tempo de manobra [h]
Tempo rtl_rtw [h]
V pulv [m/s]
V desloc [m/s]