## RESULTADOS_18
Unnamed: 0 | Volume de calda [L] | STATUS | Capacidade operacional [ha/h] | Tempo de missao [h] | Tempo util [h] | Tempo por voo [min] | Autonomia Projetada [h] | N° Voos | MTOW [kg] | Massa Estrutura [kg] | Combustível [kg] | Abastecimentos | Massa gerador | Potência gerador [W] | Combustível consumido [L] | Calda cons [L] | Distância percorrida [km] | Distância Pulverizando [km] | RTL ACUMULADO[m] | EOC [km/km] | EOC [h/h] | Tempo de manobra [h] | Tempo rtl_rtw [h] | V pulv [m/s] | V desloc [m/s]
0 | 100 | CONCLUIDO | 0.4212 | 237.44 | 167.8 | 5.83 | 0.09 | 1726 | 194.77 | 54.38 | 1 | 1724 | 39.4 | 24256.19 | 2338.96 | 6142.33 | 3248.4 | 223.33 | 1498310.83 | 0.07 | 0.42 | 21.56 | 88.49 | 1 | 10
1 | 100 | CONCLUIDO | 0.7924 | 126.19 | 103.65 | 12.08 | 0.18 | 515 | 196.32 | 54.38 | 2 | 513 | 39.95 | 24447.22 | 1417.76 | 6138.27 | 1062 | 223.33 | 411164.94 | 0.21 | 0.69 | 19.55 | 24.39 | 1 | 10
2 | 100 | CONCLUIDO | 0.9299 | 107.54 | 93.27 | 18.53 | 0.27 | 302 | 197.88 | 54.38 | 3 | 300 | 40.5 | 24639 | 1250.15 | 6137.55 | 710.61 | 223.33 | 236536.31 | 0.31 | 0.76 | 19.18 | 14.02 | 1 | 10
3 | 100 | CONCLUIDO | 1.003 | 99.7 | 88.98 | 25.3 | 0.36 | 211 | 199.44 | 54.38 | 4 | 209 | 41.06 | 24831.54 | 1166.2 | 6137.16 | 565.21 | 223.33 | 164288.45 | 0.4 | 0.8 | 19.03 | 9.73 | 1 | 10
4 | 100 | CONCLUIDO | 1.0476 | 95.45 | 86.67 | 32.3 | 0.44 | 161 | 201.01 | 54.38 | 5 | 159 | 41.63 | 25024.84 | 1109.27 | 6136.6 | 486.54 | 223.33 | 125205.32 | 0.46 | 0.82 | 18.97 | 7.43 | 1 | 10
5 | 100 | CONCLUIDO | 1.0803 | 92.57 | 85.07 | 39.88 | 0.53 | 128 | 202.58 | 54.38 | 6 | 126 | 42.2 | 25218.93 | 1061.01 | 6136.76 | 432.62 | 223.33 | 98410.47 | 0.52 | 0.84 | 18.9 | 5.82 | 1 | 10
6 | 100 | CONCLUIDO | 1.102 | 90.75 | 84.11 | 47.61 | 0.61 | 106 | 204.16 | 54.38 | 7 | 104 | 42.78 | 25413.94 | 1018.49 | 6136.64 | 400.89 | 223.33 | 82655.29 | 0.56 | 0.85 | 18.85 | 4.86 | 1 | 10
7 | 100 | CONCLUIDO | 1.1202 | 89.27 | 83.29 | 56.15 | 0.69 | 89 | 205.75 | 54.38 | 8 | 87 | 43.37 | 25609.61 | 977.63 | 6136.57 | 372.64 | 223.33 | 68615.74 | 0.6 | 0.85 | 18.83 | 4.04 | 1 | 10
8 | 100 | CONCLUIDO | 1.1344 | 88.15 | 82.68 | 65.27 | 0.77 | 76 | 207.34 | 54.38 | 9 | 74 | 43.96 | 25806.1 | 936.1 | 6136.65 | 351.41 | 223.33 | 58067.18 | 0.64 | 0.86 | 18.82 | 3.43 | 1 | 10
9 | 100 | CONCLUIDO | 1.1452 | 87.32 | 82.24 | 74.76 | 0.85 | 66 | 208.94 | 54.38 | 10 | 49 | 44.56 | 26003.41 | 901.11 | 6136.73 | 335.89 | 223.33 | 50356.37 | 0.66 | 0.86 | 18.82 | 2.99 | 1 | 10
10 | 100 | CONCLUIDO | 1.1479 | 87.12 | 82.15 | 78.24 | 0.93 | 63 | 210.55 | 54.38 | 11 | 2 | 45.17 | 26201.54 | 889.29 | 6136.8 | 331.23 | 223.33 | 48038.98 | 0.67 | 0.87 | 18.87 | 2.9 | 1 | 10
11 | 100 | CONCLUIDO | 1.1479 | 87.12 | 82.15 | 78.24 | 1 | 63 | 212.16 | 54.38 | 12 | 0 | 45.78 | 26400.51 | 895.35 | 6136.93 | 331.32 | 223.33 | 48084.32 | 0.67 | 0.87 | 18.87 | 2.91 | 1 | 10

## RESULTADOS_6
Unnamed: 0 | Volume de calda [L] | STATUS | Capacidade operacional [ha/h] | Tempo de missao [h] | Tempo util [h] | Tempo por voo [min] | Autonomia Projetada [h] | N° Voos | MTOW [kg] | Massa Estrutura [kg] | Combustível [kg] | Abastecimentos | Massa gerador | Potência gerador [W] | Combustível consumido [L] | Calda cons [L] | Distância percorrida [km] | Distância Pulverizando [km] | RTL ACUMULADO[m] | EOC [km/km] | EOC [h/h] | Tempo de manobra [h] | Tempo rtl_rtw [h] | V pulv [m/s] | V desloc [m/s]
0 | 40 | CONCLUIDO | 0.8037 | 124.43 | 110.25 | 10.21 | 0.2 | 648 | 89.87 | 37.55 | 1 | 646 | 11.32 | 11317.98 | 890.36 | 6137.82 | 1285.89 | 223.33 | 522442.73 | 0.17 | 0.65 | 19.79 | 30.99 | 1 | 10
1 | 40 | CONCLUIDO | 1.0325 | 96.85 | 90.38 | 22.59 | 0.39 | 240 | 91.1 | 37.55 | 2 | 238 | 11.54 | 11468.97 | 662.67 | 6136.99 | 612.16 | 223.33 | 187619.39 | 0.36 | 0.79 | 19.09 | 11.13 | 1 | 10
2 | 40 | CONCLUIDO | 1.0949 | 91.33 | 86.46 | 33.47 | 0.57 | 155 | 92.32 | 37.55 | 3 | 9 | 11.77 | 11620.34 | 581.32 | 6137.52 | 473.02 | 223.33 | 118476.42 | 0.47 | 0.82 | 19.14 | 7.21 | 1 | 10
3 | 40 | CONCLUIDO | 1.0951 | 91.32 | 86.45 | 33.46 | 0.75 | 155 | 93.55 | 37.55 | 4 | 0 | 12 | 11772.07 | 588.72 | 6137.23 | 472.52 | 223.33 | 118224.06 | 0.47 | 0.82 | 19.14 | 7.2 | 1 | 10

## RESULTADOS_4
Unnamed: 0 | Volume de calda [L] | STATUS | Capacidade operacional [ha/h] | Tempo de missao [h] | Tempo util [h] | Tempo por voo [min] | Autonomia Projetada [h] | N° Voos | MTOW [kg] | Massa Estrutura [kg] | Combustível [kg] | Abastecimentos | Massa gerador | Potência gerador [W] | Combustível consumido [L] | Calda cons [L] | Distância percorrida [km] | Distância Pulverizando [km] | RTL ACUMULADO[m] | EOC [km/km] | EOC [h/h] | Tempo de manobra [h] | Tempo rtl_rtw [h] | V pulv [m/s] | V desloc [m/s]
0 | 30 | CONCLUIDO | 0.8892 | 112.46 | 102.87 | 12.39 | 0.24 | 498 | 71.52 | 32.27 | 1 | 496 | 8.25 | 9054.6 | 685.82 | 6137.73 | 1035.27 | 223.33 | 397884.93 | 0.22 | 0.69 | 19.54 | 23.61 | 1 | 10
1 | 30 | CONCLUIDO | 1.0643 | 93.96 | 88.9 | 25.77 | 0.48 | 207 | 72.7 | 32.27 | 2 | 20 | 8.43 | 9200.25 | 519.29 | 6137.41 | 553.6 | 223.33 | 158504.05 | 0.4 | 0.8 | 19.28 | 9.65 | 1 | 10
2 | 30 | CONCLUIDO | 1.0644 | 93.95 | 88.9 | 25.89 | 0.71 | 206 | 73.88 | 32.27 | 3 | 0 | 8.61 | 9346.23 | 525.33 | 6137.84 | 552.67 | 223.33 | 158045.43 | 0.4 | 0.8 | 19.3 | 9.65 | 1 | 10

## RESULTADOS_1
Unnamed: 0 | Volume de calda [L] | STATUS | Capacidade operacional [ha/h] | Tempo de missao [h] | Tempo util [h] | Tempo por voo [min] | Autonomia Projetada [h] | N° Voos | MTOW [kg] | Massa Estrutura [kg] | Combustível [kg] | Abastecimentos | Massa gerador | Potência gerador [W] | Combustível consumido [L] | Calda cons [L] | Distância percorrida [km] | Distância Pulverizando [km] | RTL ACUMULADO[m] | EOC [km/km] | EOC [h/h] | Tempo de manobra [h] | Tempo rtl_rtw [h] | V pulv [m/s] | V desloc [m/s]
0 | 15 | CONCLUIDO | 0.955 | 104.71 | 98.45 | 14.41 | 0.43 | 410 | 39.78 | 19.54 | 1 | 0 | 4.24 | 5140 | 388.28 | 6139.09 | 866.07 | 223.33 | 313724.8 | 0.26 | 0.72 | 19.92 | 19.19 | 1 | 10

## RESULTADOS_12
Unnamed: 0 | Volume de calda [L] | STATUS | Capacidade operacional [ha/h] | Tempo de missao [h] | Tempo util [h] | Tempo por voo [min] | Autonomia Projetada [h] | N° Voos | MTOW [kg] | Massa Estrutura [kg] | Combustível [kg] | Abastecimentos | Massa gerador | Potência gerador [W] | Combustível consumido [L] | Calda cons [L] | Distância percorrida [km] | Distância Pulverizando [km] | RTL ACUMULADO[m] | EOC [km/km] | EOC [h/h] | Tempo de manobra [h] | Tempo rtl_rtw [h] | V pulv [m/s] | V desloc [m/s]
0 | 70 | CONCLUIDO | 0.5964 | 167.66 | 133.57 | 7.27 | 0.12 | 1103 | 141.81 | 47.83 | 1 | 1101 | 22.98 | 17723.39 | 1505.62 | 6140.18 | 2080.45 | 223.33 | 917449.73 | 0.11 | 0.53 | 20.5 | 54.28 | 1 | 10
1 | 70 | CONCLUIDO | 0.905 | 110.49 | 97.2 | 15.23 | 0.25 | 383 | 143.17 | 47.83 | 2 | 381 | 23.34 | 17891.86 | 1057.16 | 6137.53 | 843.03 | 223.33 | 302340.2 | 0.26 | 0.73 | 19.33 | 17.94 | 1 | 10
2 | 70 | CONCLUIDO | 1.0155 | 98.48 | 89.72 | 23.82 | 0.37 | 226 | 144.54 | 47.83 | 3 | 224 | 23.71 | 18060.85 | 936.67 | 6137.28 | 589.91 | 223.33 | 176565.89 | 0.38 | 0.79 | 19.07 | 10.47 | 1 | 10
3 | 70 | CONCLUIDO | 1.0732 | 93.18 | 86.44 | 33.25 | 0.49 | 156 | 145.92 | 47.83 | 4 | 154 | 24.09 | 18230.35 | 861.52 | 6137 | 478.07 | 223.33 | 120993.09 | 0.47 | 0.82 | 18.97 | 7.19 | 1 | 10
4 | 70 | CONCLUIDO | 1.1094 | 90.14 | 84.56 | 43.74 | 0.6 | 116 | 147.3 | 47.83 | 5 | 114 | 24.47 | 18400.38 | 796.47 | 6136.62 | 415.44 | 223.33 | 89880.96 | 0.54 | 0.84 | 18.88 | 5.32 | 1 | 10
5 | 70 | CONCLUIDO | 1.1324 | 88.31 | 83.42 | 54.41 | 0.71 | 92 | 148.68 | 47.83 | 6 | 48 | 24.85 | 18570.94 | 744.08 | 6136.74 | 375.34 | 223.33 | 69950.18 | 0.6 | 0.85 | 18.88 | 4.18 | 1 | 10
6 | 70 | CONCLUIDO | 1.1342 | 88.17 | 83.37 | 56.21 | 0.83 | 89 | 150.07 | 47.83 | 7 | 0 | 25.24 | 18742.03 | 741.92 | 6136.77 | 370.99 | 223.33 | 67788.03 | 0.6 | 0.85 | 18.96 | 4.13 | 1 | 10

## RESULTADOS_16
Unnamed: 0 | Volume de calda [L] | STATUS | Capacidade operacional [ha/h] | Tempo de missao [h] | Tempo util [h] | Tempo por voo [min] | Autonomia Projetada [h] | N° Voos | MTOW [kg] | Massa Estrutura [kg] | Combustível [kg] | Abastecimentos | Massa gerador | Potência gerador [W] | Combustível consumido [L] | Calda cons [L] | Distância percorrida [km] | Distância Pulverizando [km] | RTL ACUMULADO[m] | EOC [km/km] | EOC [h/h] | Tempo de manobra [h] | Tempo rtl_rtw [h] | V pulv [m/s] | V desloc [m/s]
0 | 90 | CONCLUIDO | 0.4776 | 209.36 | 154.17 | 6.23 | 0.1 | 1484 | 176.73 | 52.44 | 1 | 1482 | 33.29 | 22031.19 | 2016.04 | 6141.72 | 2784.27 | 223.33 | 1267454.17 | 0.08 | 0.46 | 21.12 | 74.88 | 1 | 10
1 | 90 | CONCLUIDO | 0.8297 | 120.53 | 101.4 | 12.94 | 0.2 | 470 | 178.21 | 52.44 | 2 | 468 | 33.77 | 22213.89 | 1296.18 | 6138.04 | 985.96 | 223.33 | 373370.91 | 0.23 | 0.7 | 19.46 | 22.14 | 1 | 10
2 | 90 | CONCLUIDO | 0.9582 | 104.37 | 92.1 | 19.95 | 0.3 | 277 | 179.7 | 52.44 | 3 | 275 | 34.26 | 22397.24 | 1147.58 | 6137.29 | 671.06 | 223.33 | 216884.57 | 0.33 | 0.77 | 19.13 | 12.85 | 1 | 10
3 | 90 | CONCLUIDO | 1.027 | 97.37 | 88.09 | 27.39 | 0.39 | 193 | 181.19 | 52.44 | 4 | 191 | 34.75 | 22581.25 | 1067.47 | 6136.98 | 534.87 | 223.33 | 149210.57 | 0.42 | 0.81 | 19 | 8.84 | 1 | 10
4 | 90 | CONCLUIDO | 1.0678 | 93.65 | 86 | 35.1 | 0.49 | 147 | 182.69 | 52.44 | 5 | 145 | 35.25 | 22766.06 | 1011.25 | 6136.91 | 463.95 | 223.33 | 113978.83 | 0.48 | 0.83 | 18.94 | 6.76 | 1 | 10
5 | 90 | CONCLUIDO | 1.0976 | 91.11 | 84.56 | 43.74 | 0.58 | 116 | 184.19 | 52.44 | 6 | 114 | 35.75 | 22951.43 | 961.47 | 6136.7 | 415.33 | 223.33 | 89823.91 | 0.54 | 0.84 | 18.88 | 5.31 | 1 | 10
6 | 90 | CONCLUIDO | 1.1197 | 89.31 | 83.51 | 52.75 | 0.67 | 95 | 185.7 | 52.44 | 7 | 93 | 36.26 | 23137.49 | 915.12 | 6136.77 | 379.9 | 223.33 | 72212.47 | 0.59 | 0.85 | 18.84 | 4.27 | 1 | 10
7 | 90 | CONCLUIDO | 1.1356 | 88.06 | 82.83 | 62.91 | 0.76 | 79 | 187.22 | 52.44 | 8 | 73 | 36.78 | 23324.24 | 868.26 | 6136.52 | 356.45 | 223.33 | 60567.55 | 0.63 | 0.86 | 18.83 | 3.58 | 1 | 10
8 | 90 | CONCLUIDO | 1.145 | 87.33 | 82.42 | 70.65 | 0.85 | 70 | 188.74 | 52.44 | 9 | 23 | 37.3 | 23511.69 | 837.57 | 6136.85 | 341.21 | 223.33 | 52993.04 | 0.65 | 0.86 | 18.86 | 3.18 | 1 | 10
9 | 90 | CONCLUIDO | 1.1439 | 87.42 | 82.51 | 70.72 | 0.93 | 70 | 190.26 | 52.44 | 10 | 0 | 37.82 | 23699.85 | 841.48 | 6136.84 | 342.63 | 223.33 | 53702.48 | 0.65 | 0.86 | 18.9 | 3.27 | 1 | 10

## RESULTADOS_0
Unnamed: 0 | Volume de calda [L] | STATUS | Capacidade operacional [ha/h] | Tempo de missao [h] | Tempo util [h] | Tempo por voo [min] | Autonomia Projetada [h] | N° Voos | MTOW [kg] | Massa Estrutura [kg] | Combustível [kg] | Abastecimentos | Massa gerador | Potência gerador [W] | Combustível consumido [L] | Calda cons [L] | Distância percorrida [km] | Distância Pulverizando [km] | RTL ACUMULADO[m] | EOC [km/km] | EOC [h/h] | Tempo de manobra [h] | Tempo rtl_rtw [h] | V pulv [m/s] | V desloc [m/s]
0 | 10 | CONCLUIDO | 0.8583 | 116.51 | 108.04 | 10.56 | 0.64 | 614 | 26.11 | 12.1 | 1 | 0 | 3.01 | 3454.41 | 313.41 | 6139.98 | 1182.06 | 223.33 | 470700.15 | 0.19 | 0.66 | 20.49 | 28.77 | 1 | 10

## RESULTADOS_7
Unnamed: 0 | Volume de calda [L] | STATUS | Capacidade operacional [ha/h] | Tempo de missao [h] | Tempo util [h] | Tempo por voo [min] | Autonomia Projetada [h] | N° Voos | MTOW [kg] | Massa Estrutura [kg] | Combustível [kg] | Abastecimentos | Massa gerador | Potência gerador [W] | Combustível consumido [L] | Calda cons [L] | Distância percorrida [km] | Distância Pulverizando [km] | RTL ACUMULADO[m] | EOC [km/km] | EOC [h/h] | Tempo de manobra [h] | Tempo rtl_rtw [h] | V pulv [m/s] | V desloc [m/s]
0 | 45 | CONCLUIDO | 0.7653 | 130.67 | 113.88 | 9.49 | 0.18 | 720 | 98.71 | 39.72 | 1 | 718 | 12.99 | 12407.75 | 988.94 | 6139.02 | 1409.49 | 223.33 | 583884.1 | 0.16 | 0.62 | 19.89 | 34.61 | 1 | 10
1 | 45 | CONCLUIDO | 1.0082 | 99.18 | 91.71 | 20.61 | 0.35 | 267 | 99.95 | 39.72 | 2 | 265 | 13.24 | 12561.45 | 737.78 | 6137.18 | 657.15 | 223.33 | 209978.41 | 0.34 | 0.78 | 19.14 | 12.45 | 1 | 10
2 | 45 | CONCLUIDO | 1.0935 | 91.45 | 86.31 | 33.85 | 0.52 | 153 | 101.2 | 39.72 | 3 | 118 | 13.49 | 12715.54 | 628.48 | 6136.86 | 472.98 | 223.33 | 118462.78 | 0.47 | 0.82 | 18.99 | 7.07 | 1 | 10
3 | 45 | CONCLUIDO | 1.1047 | 90.53 | 85.7 | 37.26 | 0.69 | 138 | 102.45 | 39.72 | 4 | 0 | 13.74 | 12870.03 | 612.44 | 6137.5 | 447.48 | 223.33 | 105791.94 | 0.5 | 0.83 | 19.1 | 6.45 | 1 | 10

## RESULTADOS_10
Unnamed: 0 | Volume de calda [L] | STATUS | Capacidade operacional [ha/h] | Tempo de missao [h] | Tempo util [h] | Tempo por voo [min] | Autonomia Projetada [h] | N° Voos | MTOW [kg] | Massa Estrutura [kg] | Combustível [kg] | Abastecimentos | Massa gerador | Potência gerador [W] | Combustível consumido [L] | Calda cons [L] | Distância percorrida [km] | Distância Pulverizando [km] | RTL ACUMULADO[m] | EOC [km/km] | EOC [h/h] | Tempo de manobra [h] | Tempo rtl_rtw [h] | V pulv [m/s] | V desloc [m/s]
0 | 60 | CONCLUIDO | 0.6602 | 151.47 | 125.24 | 7.97 | 0.14 | 943 | 124.63 | 45 | 1 | 941 | 18.64 | 15605.44 | 1290.15 | 6139.46 | 1795.94 | 223.33 | 775994.4 | 0.12 | 0.57 | 20.27 | 45.96 | 1 | 10
1 | 60 | CONCLUIDO | 0.945 | 105.82 | 95.05 | 16.87 | 0.28 | 338 | 125.95 | 45 | 2 | 336 | 18.95 | 15767.7 | 934.5 | 6137.85 | 769.96 | 223.33 | 266029 | 0.29 | 0.75 | 19.27 | 15.79 | 1 | 10
2 | 60 | CONCLUIDO | 1.0465 | 95.55 | 88.36 | 26.78 | 0.42 | 198 | 127.27 | 45 | 3 | 196 | 19.27 | 15930.42 | 822.76 | 6136.94 | 543.51 | 223.33 | 153503.59 | 0.41 | 0.8 | 19.02 | 9.11 | 1 | 10
3 | 60 | CONCLUIDO | 1.0982 | 91.06 | 85.47 | 37.99 | 0.55 | 135 | 128.59 | 45 | 4 | 133 | 19.59 | 16093.6 | 743.11 | 6136.92 | 446.13 | 223.33 | 105131.19 | 0.5 | 0.83 | 18.92 | 6.23 | 1 | 10
4 | 60 | CONCLUIDO | 1.1247 | 88.91 | 84.1 | 48.05 | 0.68 | 105 | 129.92 | 45 | 5 | 28 | 19.92 | 16257.24 | 690.17 | 6136.69 | 396.8 | 223.33 | 80613.27 | 0.56 | 0.85 | 18.95 | 4.85 | 1 | 10
5 | 60 | CONCLUIDO | 1.125 | 88.89 | 84.1 | 48.52 | 0.81 | 104 | 131.25 | 45 | 6 | 0 | 20.25 | 16421.36 | 694.2 | 6137.18 | 395.07 | 223.33 | 79756.64 | 0.57 | 0.85 | 19 | 4.85 | 1 | 10

## RESULTADOS_14
Unnamed: 0 | Volume de calda [L] | STATUS | Capacidade operacional [ha/h] | Tempo de missao [h] | Tempo util [h] | Tempo por voo [min] | Autonomia Projetada [h] | N° Voos | MTOW [kg] | Massa Estrutura [kg] | Combustível [kg] | Abastecimentos | Massa gerador | Potência gerador [W] | Combustível consumido [L] | Calda cons [L] | Distância percorrida [km] | Distância Pulverizando [km] | RTL ACUMULADO[m] | EOC [km/km] | EOC [h/h] | Tempo de manobra [h] | Tempo rtl_rtw [h] | V pulv [m/s] | V desloc [m/s]
0 | 80 | CONCLUIDO | 0.5356 | 186.72 | 143.12 | 6.7 | 0.11 | 1281 | 159.12 | 50.28 | 1 | 1279 | 27.84 | 19859.16 | 1744.93 | 6140.63 | 2405.7 | 223.33 | 1079186.39 | 0.09 | 0.5 | 20.83 | 63.83 | 1 | 10
1 | 80 | CONCLUIDO | 0.8666 | 115.4 | 99.31 | 13.96 | 0.22 | 427 | 160.54 | 50.28 | 2 | 425 | 28.26 | 20034.4 | 1177.1 | 6137.61 | 915.6 | 223.33 | 338402.21 | 0.24 | 0.72 | 19.39 | 20.06 | 1 | 10
2 | 80 | CONCLUIDO | 0.9864 | 101.38 | 90.93 | 21.65 | 0.33 | 252 | 161.97 | 50.28 | 3 | 250 | 28.69 | 20210.21 | 1044.5 | 6137.05 | 631 | 223.33 | 196980.94 | 0.35 | 0.78 | 19.11 | 11.68 | 1 | 10
3 | 80 | CONCLUIDO | 1.0498 | 95.26 | 87.3 | 29.93 | 0.43 | 175 | 163.4 | 50.28 | 4 | 173 | 29.12 | 20386.62 | 967.3 | 6136.76 | 507.91 | 223.33 | 135818.91 | 0.44 | 0.81 | 18.98 | 8.05 | 1 | 10
4 | 80 | CONCLUIDO | 1.0886 | 91.86 | 85.29 | 38.77 | 0.54 | 132 | 164.83 | 50.28 | 5 | 130 | 29.55 | 20563.61 | 907.82 | 6136.67 | 439.43 | 223.33 | 101794.61 | 0.51 | 0.83 | 18.92 | 6.04 | 1 | 10
5 | 80 | CONCLUIDO | 1.1163 | 89.58 | 83.94 | 48.9 | 0.64 | 103 | 166.27 | 50.28 | 6 | 101 | 29.99 | 20741.2 | 852.11 | 6136.61 | 394.03 | 223.33 | 79241.81 | 0.57 | 0.85 | 18.87 | 4.69 | 1 | 10
6 | 80 | CONCLUIDO | 1.1347 | 88.13 | 83.1 | 59.35 | 0.74 | 84 | 167.72 | 50.28 | 7 | 67 | 30.44 | 20919.39 | 801.42 | 6136.63 | 365.23 | 223.33 | 64934.65 | 0.61 | 0.86 | 18.84 | 3.85 | 1 | 10
7 | 80 | CONCLUIDO | 1.1404 | 87.69 | 82.85 | 63.73 | 0.84 | 78 | 169.17 | 50.28 | 8 | 0 | 30.89 | 21098.19 | 788.62 | 6136.73 | 354.31 | 223.33 | 59503 | 0.63 | 0.86 | 18.92 | 3.61 | 1 | 10

## RESULTADOS_5
Unnamed: 0 | Volume de calda [L] | STATUS | Capacidade operacional [ha/h] | Tempo de missao [h] | Tempo util [h] | Tempo por voo [min] | Autonomia Projetada [h] | N° Voos | MTOW [kg] | Massa Estrutura [kg] | Combustível [kg] | Abastecimentos | Massa gerador | Potência gerador [W] | Combustível consumido [L] | Calda cons [L] | Distância percorrida [km] | Distância Pulverizando [km] | RTL ACUMULADO[m] | EOC [km/km] | EOC [h/h] | Tempo de manobra [h] | Tempo rtl_rtw [h] | V pulv [m/s] | V desloc [m/s]
0 | 35 | CONCLUIDO | 0.8449 | 118.36 | 106.58 | 11.14 | 0.22 | 574 | 80.84 | 35.1 | 1 | 572 | 9.74 | 10204.21 | 789.98 | 6138.42 | 1160.76 | 223.33 | 460250.54 | 0.19 | 0.67 | 19.67 | 27.32 | 1 | 10
1 | 35 | CONCLUIDO | 1.0592 | 94.41 | 88.91 | 25.4 | 0.43 | 210 | 82.04 | 35.1 | 2 | 191 | 9.94 | 10352.53 | 580.2 | 6137.18 | 561.69 | 223.33 | 162536.77 | 0.4 | 0.8 | 19.06 | 9.66 | 1 | 10
2 | 35 | CONCLUIDO | 1.0812 | 92.49 | 87.55 | 29.68 | 0.63 | 177 | 83.25 | 35.1 | 3 | 0 | 10.15 | 10501.19 | 554.79 | 6137.54 | 507.69 | 223.33 | 135697.34 | 0.44 | 0.81 | 19.23 | 8.3 | 1 | 10

## RESULTADOS_8
Unnamed: 0 | Volume de calda [L] | STATUS | Capacidade operacional [ha/h] | Tempo de missao [h] | Tempo util [h] | Tempo por voo [min] | Autonomia Projetada [h] | N° Voos | MTOW [kg] | Massa Estrutura [kg] | Combustível [kg] | Abastecimentos | Massa gerador | Potência gerador [W] | Combustível consumido [L] | Calda cons [L] | Distância percorrida [km] | Distância Pulverizando [km] | RTL ACUMULADO[m] | EOC [km/km] | EOC [h/h] | Tempo de manobra [h] | Tempo rtl_rtw [h] | V pulv [m/s] | V desloc [m/s]
0 | 50 | CONCLUIDO | 0.7287 | 137.23 | 117.57 | 8.9 | 0.16 | 793 | 107.41 | 41.65 | 1 | 791 | 14.77 | 13481.73 | 1087.76 | 6139.15 | 1534.74 | 223.33 | 646146.38 | 0.15 | 0.61 | 20.02 | 38.3 | 1 | 10
1 | 50 | CONCLUIDO | 0.987 | 101.32 | 92.82 | 19.14 | 0.32 | 291 | 108.68 | 41.65 | 2 | 289 | 15.03 | 13638.32 | 805.03 | 6137.33 | 694.98 | 223.33 | 228775.25 | 0.32 | 0.77 | 19.17 | 13.56 | 1 | 10
2 | 50 | CONCLUIDO | 1.0782 | 92.75 | 86.98 | 31.06 | 0.48 | 168 | 109.96 | 41.65 | 3 | 166 | 15.31 | 13795.21 | 696.73 | 6137.23 | 497.51 | 223.33 | 130653.85 | 0.45 | 0.82 | 18.96 | 7.73 | 1 | 10
3 | 50 | CONCLUIDO | 1.1126 | 89.88 | 85.06 | 40.83 | 0.63 | 125 | 111.23 | 41.65 | 4 | 9 | 15.58 | 13952.52 | 637.1 | 6137.16 | 427.1 | 223.33 | 95662.37 | 0.52 | 0.84 | 19.05 | 5.82 | 1 | 10
4 | 50 | CONCLUIDO | 1.1136 | 89.8 | 85.01 | 41.13 | 0.78 | 124 | 112.51 | 41.65 | 5 | 0 | 15.86 | 14110.24 | 642.13 | 6136.86 | 425.09 | 223.33 | 94666.92 | 0.53 | 0.84 | 19.05 | 5.76 | 1 | 10

## RESULTADOS_3
Unnamed: 0 | Volume de calda [L] | STATUS | Capacidade operacional [ha/h] | Tempo de missao [h] | Tempo util [h] | Tempo por voo [min] | Autonomia Projetada [h] | N° Voos | MTOW [kg] | Massa Estrutura [kg] | Combustível [kg] | Abastecimentos | Massa gerador | Potência gerador [W] | Combustível consumido [L] | Calda cons [L] | Distância percorrida [km] | Distância Pulverizando [km] | RTL ACUMULADO[m] | EOC [km/km] | EOC [h/h] | Tempo de manobra [h] | Tempo rtl_rtw [h] | V pulv [m/s] | V desloc [m/s]
0 | 25 | CONCLUIDO | 0.9395 | 106.44 | 98.87 | 14.26 | 0.28 | 416 | 61.76 | 28.92 | 1 | 414 | 6.84 | 7851.41 | 573.9 | 6137.86 | 899.83 | 223.33 | 330572.4 | 0.25 | 0.72 | 19.39 | 19.61 | 1 | 10
1 | 25 | CONCLUIDO | 1.0413 | 96.03 | 90.81 | 22.06 | 0.55 | 247 | 62.92 | 28.92 | 2 | 0 | 7 | 7994.37 | 485.09 | 6138 | 615.67 | 223.33 | 189342.14 | 0.36 | 0.78 | 19.41 | 11.55 | 1 | 10

## RESULTADOS_15
Unnamed: 0 | Volume de calda [L] | STATUS | Capacidade operacional [ha/h] | Tempo de missao [h] | Tempo util [h] | Tempo por voo [min] | Autonomia Projetada [h] | N° Voos | MTOW [kg] | Massa Estrutura [kg] | Combustível [kg] | Abastecimentos | Massa gerador | Potência gerador [W] | Combustível consumido [L] | Calda cons [L] | Distância percorrida [km] | Distância Pulverizando [km] | RTL ACUMULADO[m] | EOC [km/km] | EOC [h/h] | Tempo de manobra [h] | Tempo rtl_rtw [h] | V pulv [m/s] | V desloc [m/s]
0 | 85 | CONCLUIDO | 0.5066 | 197.38 | 148.31 | 6.46 | 0.11 | 1378 | 167.88 | 51.39 | 1 | 1376 | 30.49 | 20939.59 | 1874.19 | 6140.6 | 2584.12 | 223.33 | 1167911.34 | 0.09 | 0.48 | 20.94 | 69.02 | 1 | 10
1 | 85 | CONCLUIDO | 0.8474 | 118 | 100.41 | 13.42 | 0.21 | 449 | 169.33 | 51.39 | 2 | 447 | 30.94 | 21118.46 | 1237.42 | 6138.79 | 951.81 | 223.33 | 356397.49 | 0.23 | 0.71 | 19.45 | 21.15 | 1 | 10
2 | 85 | CONCLUIDO | 0.9716 | 102.92 | 91.57 | 20.73 | 0.31 | 265 | 170.79 | 51.39 | 3 | 263 | 31.4 | 21297.94 | 1097.04 | 6136.95 | 651.8 | 223.33 | 207315.38 | 0.34 | 0.78 | 19.15 | 12.31 | 1 | 10
3 | 85 | CONCLUIDO | 1.038 | 96.34 | 87.73 | 28.61 | 0.41 | 184 | 172.25 | 51.39 | 4 | 182 | 31.86 | 21478.05 | 1018.32 | 6136.99 | 522.84 | 223.33 | 143238.92 | 0.43 | 0.81 | 18.99 | 8.48 | 1 | 10
4 | 85 | CONCLUIDO | 1.0785 | 92.72 | 85.64 | 36.97 | 0.51 | 139 | 173.71 | 51.39 | 5 | 137 | 32.32 | 21658.78 | 961.08 | 6136.82 | 451.54 | 223.33 | 107815.18 | 0.49 | 0.83 | 18.93 | 6.39 | 1 | 10
5 | 85 | CONCLUIDO | 1.1069 | 90.35 | 84.25 | 45.95 | 0.61 | 110 | 175.18 | 51.39 | 6 | 108 | 32.79 | 21840.16 | 907.89 | 6136.93 | 404.71 | 223.33 | 84545.95 | 0.55 | 0.84 | 18.87 | 5 | 1 | 10
6 | 85 | CONCLUIDO | 1.1279 | 88.66 | 83.27 | 56.14 | 0.7 | 89 | 176.66 | 51.39 | 7 | 86 | 33.27 | 22022.17 | 858.43 | 6136.78 | 371.7 | 223.33 | 68145.5 | 0.6 | 0.85 | 18.84 | 4.03 | 1 | 10
7 | 85 | CONCLUIDO | 1.1405 | 87.68 | 82.74 | 65.32 | 0.8 | 76 | 178.14 | 51.39 | 8 | 40 | 33.75 | 22204.83 | 815.94 | 6136.82 | 351.69 | 223.33 | 58206.06 | 0.64 | 0.86 | 18.87 | 3.49 | 1 | 10
8 | 85 | CONCLUIDO | 1.1424 | 87.54 | 82.66 | 67.02 | 0.89 | 74 | 179.63 | 51.39 | 9 | 1 | 34.24 | 22388.15 | 815.72 | 6136.79 | 347.74 | 223.33 | 56241.61 | 0.64 | 0.86 | 18.91 | 3.41 | 1 | 10
9 | 85 | CONCLUIDO | 1.1424 | 87.54 | 82.66 | 67.02 | 0.98 | 74 | 181.12 | 51.39 | 10 | 0 | 34.73 | 22572.13 | 821.86 | 6136.93 | 347.85 | 223.33 | 56293.97 | 0.64 | 0.86 | 18.9 | 3.41 | 1 | 10

## RESULTADOS_2
Unnamed: 0 | Volume de calda [L] | STATUS | Capacidade operacional [ha/h] | Tempo de missao [h] | Tempo util [h] | Tempo por voo [min] | Autonomia Projetada [h] | N° Voos | MTOW [kg] | Massa Estrutura [kg] | Combustível [kg] | Abastecimentos | Massa gerador | Potência gerador [W] | Combustível consumido [L] | Calda cons [L] | Distância percorrida [km] | Distância Pulverizando [km] | RTL ACUMULADO[m] | EOC [km/km] | EOC [h/h] | Tempo de manobra [h] | Tempo rtl_rtw [h] | V pulv [m/s] | V desloc [m/s]
0 | 20 | CONCLUIDO | 0.9905 | 100.96 | 95.08 | 16.88 | 0.34 | 338 | 51.33 | 24.83 | 1 | 208 | 5.51 | 6564.78 | 453.96 | 6137.79 | 765.72 | 223.33 | 263908.74 | 0.29 | 0.75 | 19.41 | 15.82 | 1 | 10
1 | 20 | CONCLUIDO | 1.0087 | 99.14 | 93.63 | 18.24 | 0.66 | 308 | 52.47 | 24.83 | 2 | 0 | 5.64 | 6705.1 | 447.03 | 6138.75 | 708.49 | 223.33 | 235445.95 | 0.32 | 0.76 | 19.58 | 14.37 | 1 | 10

## RESULTADOS_11
Unnamed: 0 | Volume de calda [L] | STATUS | Capacidade operacional [ha/h] | Tempo de missao [h] | Tempo util [h] | Tempo por voo [min] | Autonomia Projetada [h] | N° Voos | MTOW [kg] | Massa Estrutura [kg] | Combustível [kg] | Abastecimentos | Massa gerador | Potência gerador [W] | Combustível consumido [L] | Calda cons [L] | Distância percorrida [km] | Distância Pulverizando [km] | RTL ACUMULADO[m] | EOC [km/km] | EOC [h/h] | Tempo de manobra [h] | Tempo rtl_rtw [h] | V pulv [m/s] | V desloc [m/s]
0 | 65 | CONCLUIDO | 0.628 | 159.25 | 129.27 | 7.6 | 0.13 | 1021 | 133.21 | 46.47 | 1 | 1019 | 20.75 | 16663.42 | 1395.36 | 6140.16 | 1933.88 | 223.33 | 844576.65 | 0.12 | 0.55 | 20.38 | 49.99 | 1 | 10
1 | 65 | CONCLUIDO | 0.9245 | 108.17 | 96.16 | 15.98 | 0.26 | 361 | 134.55 | 46.47 | 2 | 359 | 21.09 | 16828.84 | 996.92 | 6137.67 | 808.19 | 223.33 | 285031.68 | 0.28 | 0.74 | 19.29 | 16.91 | 1 | 10
2 | 65 | CONCLUIDO | 1.0312 | 96.98 | 89.03 | 25.2 | 0.39 | 212 | 135.9 | 46.47 | 3 | 210 | 21.43 | 16994.64 | 879.72 | 6136.82 | 566.38 | 223.33 | 164868.42 | 0.39 | 0.8 | 19.04 | 9.78 | 1 | 10
3 | 65 | CONCLUIDO | 1.0866 | 92.03 | 85.9 | 35.54 | 0.52 | 145 | 137.25 | 46.47 | 4 | 143 | 21.78 | 17160.92 | 802.86 | 6136.77 | 460.58 | 223.33 | 112306.91 | 0.48 | 0.83 | 18.93 | 6.65 | 1 | 10
4 | 65 | CONCLUIDO | 1.1206 | 89.24 | 84.14 | 47.18 | 0.64 | 107 | 138.6 | 46.47 | 5 | 92 | 22.13 | 17327.69 | 736.79 | 6136.66 | 400.94 | 223.33 | 82676.94 | 0.56 | 0.85 | 18.88 | 4.9 | 1 | 10
5 | 65 | CONCLUIDO | 1.1302 | 88.48 | 83.69 | 52.31 | 0.76 | 96 | 139.95 | 46.47 | 6 | 2 | 22.49 | 17494.97 | 715.94 | 6137.29 | 381.41 | 223.33 | 72966.9 | 0.59 | 0.85 | 18.98 | 4.44 | 1 | 10
6 | 65 | CONCLUIDO | 1.1301 | 88.49 | 83.7 | 52.31 | 0.88 | 96 | 141.31 | 46.47 | 7 | 0 | 22.85 | 17662.75 | 722.23 | 6137.26 | 381.88 | 223.33 | 73202.1 | 0.58 | 0.85 | 18.97 | 4.45 | 1 | 10

## RESULTADOS_13
Unnamed: 0 | Volume de calda [L] | STATUS | Capacidade operacional [ha/h] | Tempo de missao [h] | Tempo util [h] | Tempo por voo [min] | Autonomia Projetada [h] | N° Voos | MTOW [kg] | Massa Estrutura [kg] | Combustível [kg] | Abastecimentos | Massa gerador | Potência gerador [W] | Combustível consumido [L] | Calda cons [L] | Distância percorrida [km] | Distância Pulverizando [km] | RTL ACUMULADO[m] | EOC [km/km] | EOC [h/h] | Tempo de manobra [h] | Tempo rtl_rtw [h] | V pulv [m/s] | V desloc [m/s]
0 | 75 | CONCLUIDO | 0.5664 | 176.57 | 137.99 | 6.97 | 0.12 | 1188 | 150.44 | 49.1 | 1 | 1186 | 25.34 | 18787.76 | 1619.64 | 6140.52 | 2233.86 | 223.33 | 993729.62 | 0.1 | 0.52 | 20.57 | 58.7 | 1 | 10
1 | 75 | CONCLUIDO | 0.8859 | 112.88 | 98.23 | 14.55 | 0.23 | 405 | 151.83 | 49.1 | 2 | 403 | 25.73 | 18959.54 | 1117.28 | 6137.85 | 878.31 | 223.33 | 319867.67 | 0.25 | 0.72 | 19.36 | 18.97 | 1 | 10
2 | 75 | CONCLUIDO | 1.0013 | 99.87 | 90.29 | 22.67 | 0.35 | 239 | 153.23 | 49.1 | 3 | 237 | 26.13 | 19131.85 | 990.81 | 6137.26 | 609.32 | 223.33 | 186204.17 | 0.37 | 0.79 | 19.09 | 11.04 | 1 | 10
3 | 75 | CONCLUIDO | 1.0612 | 94.23 | 86.89 | 31.4 | 0.46 | 166 | 154.63 | 49.1 | 4 | 164 | 26.53 | 19304.72 | 915.21 | 6136.9 | 493.58 | 223.33 | 128697.49 | 0.45 | 0.82 | 18.98 | 7.64 | 1 | 10
4 | 75 | CONCLUIDO | 1.0987 | 91.01 | 84.95 | 41.1 | 0.57 | 124 | 156.03 | 49.1 | 5 | 122 | 26.94 | 19478.15 | 855.35 | 6136.58 | 428.34 | 223.33 | 96289.89 | 0.52 | 0.84 | 18.9 | 5.7 | 1 | 10
5 | 75 | CONCLUIDO | 1.1261 | 88.8 | 83.59 | 52.25 | 0.67 | 96 | 157.44 | 49.1 | 6 | 91 | 27.35 | 19652.13 | 794.21 | 6136.59 | 382.39 | 223.33 | 73455.03 | 0.58 | 0.85 | 18.86 | 4.35 | 1 | 10
6 | 75 | CONCLUIDO | 1.1368 | 87.96 | 83.12 | 59.37 | 0.78 | 84 | 158.86 | 49.1 | 7 | 10 | 27.77 | 19826.68 | 764.64 | 6136.7 | 363.61 | 223.33 | 64125.94 | 0.61 | 0.86 | 18.91 | 3.88 | 1 | 10
7 | 75 | CONCLUIDO | 1.1373 | 87.93 | 83.11 | 60.08 | 0.88 | 83 | 160.28 | 49.1 | 8 | 0 | 28.19 | 20001.93 | 769.89 | 6136.71 | 362.86 | 223.33 | 63753.41 | 0.62 | 0.86 | 18.93 | 3.87 | 1 | 10

## RESULTADOS_17
Unnamed: 0 | Volume de calda [L] | STATUS | Capacidade operacional [ha/h] | Tempo de missao [h] | Tempo util [h] | Tempo por voo [min] | Autonomia Projetada [h] | N° Voos | MTOW [kg] | Massa Estrutura [kg] | Combustível [kg] | Abastecimentos | Massa gerador | Potência gerador [W] | Combustível consumido [L] | Calda cons [L] | Distância percorrida [km] | Distância Pulverizando [km] | RTL ACUMULADO[m] | EOC [km/km] | EOC [h/h] | Tempo de manobra [h] | Tempo rtl_rtw [h] | V pulv [m/s] | V desloc [m/s]
0 | 95 | CONCLUIDO | 0.4493 | 222.58 | 160.6 | 6.03 | 0.1 | 1599 | 185.69 | 53.44 | 1 | 1597 | 36.26 | 23136.14 | 2169.58 | 6142.25 | 3002.2 | 223.33 | 1375844.41 | 0.07 | 0.44 | 21.36 | 81.29 | 1 | 10
1 | 95 | CONCLUIDO | 0.8113 | 123.26 | 102.47 | 12.5 | 0.19 | 492 | 187.21 | 53.44 | 2 | 490 | 36.77 | 23322.88 | 1356.11 | 6138.35 | 1022.36 | 223.33 | 391458.96 | 0.22 | 0.69 | 19.5 | 23.21 | 1 | 10
2 | 95 | CONCLUIDO | 0.9442 | 105.91 | 92.69 | 19.24 | 0.28 | 289 | 188.73 | 53.44 | 3 | 287 | 37.29 | 23510.33 | 1199.25 | 6137.09 | 690.63 | 223.33 | 226607.75 | 0.32 | 0.77 | 19.17 | 13.44 | 1 | 10
3 | 95 | CONCLUIDO | 1.0149 | 98.53 | 88.54 | 26.3 | 0.37 | 202 | 190.25 | 53.44 | 4 | 200 | 37.82 | 23698.48 | 1117.28 | 6136.95 | 550.06 | 223.33 | 156760.55 | 0.41 | 0.8 | 19.02 | 9.29 | 1 | 10
4 | 95 | CONCLUIDO | 1.0577 | 94.54 | 86.34 | 33.64 | 0.46 | 154 | 191.78 | 53.44 | 5 | 152 | 38.35 | 23887.36 | 1060.73 | 6136.71 | 475.78 | 223.33 | 119858.07 | 0.47 | 0.82 | 18.94 | 7.09 | 1 | 10
5 | 95 | CONCLUIDO | 1.0892 | 91.81 | 84.8 | 41.7 | 0.55 | 122 | 193.32 | 53.44 | 6 | 120 | 38.89 | 24076.95 | 1011.09 | 6136.8 | 423.55 | 223.33 | 93905.42 | 0.53 | 0.84 | 18.89 | 5.55 | 1 | 10
6 | 95 | CONCLUIDO | 1.1113 | 89.99 | 83.8 | 50.28 | 0.64 | 100 | 194.86 | 53.44 | 7 | 98 | 39.43 | 24267.28 | 967.04 | 6136.75 | 389.06 | 223.33 | 76770.22 | 0.57 | 0.85 | 18.87 | 4.55 | 1 | 10
7 | 95 | CONCLUIDO | 1.128 | 88.65 | 83.05 | 59.32 | 0.72 | 84 | 196.41 | 53.44 | 8 | 82 | 39.98 | 24458.36 | 924.58 | 6136.75 | 364.35 | 223.33 | 64496.59 | 0.61 | 0.86 | 18.83 | 3.81 | 1 | 10
8 | 95 | CONCLUIDO | 1.1403 | 87.69 | 82.55 | 68.79 | 0.81 | 72 | 197.97 | 53.44 | 9 | 59 | 40.53 | 24650.18 | 882.98 | 6136.7 | 346.75 | 223.33 | 55754.72 | 0.64 | 0.86 | 18.82 | 3.3 | 1 | 10
9 | 95 | CONCLUIDO | 1.1465 | 87.22 | 82.3 | 74.82 | 0.89 | 66 | 199.53 | 53.44 | 10 | 9 | 41.1 | 24842.77 | 864.94 | 6136.57 | 336.33 | 223.33 | 50575.08 | 0.66 | 0.86 | 18.87 | 3.06 | 1 | 10
10 | 95 | CONCLUIDO | 1.1468 | 87.2 | 82.27 | 74.79 | 0.97 | 66 | 201.1 | 53.44 | 11 | 0 | 41.66 | 25036.12 | 870.07 | 6136.62 | 335.58 | 223.33 | 50197.75 | 0.67 | 0.86 | 18.87 | 3.03 | 1 | 10

## RESULTADOS_9
Unnamed: 0 | Volume de calda [L] | STATUS | Capacidade operacional [ha/h] | Tempo de missao [h] | Tempo util [h] | Tempo por voo [min] | Autonomia Projetada [h] | N° Voos | MTOW [kg] | Massa Estrutura [kg] | Combustível [kg] | Abastecimentos | Massa gerador | Potência gerador [W] | Combustível consumido [L] | Calda cons [L] | Distância percorrida [km] | Distância Pulverizando [km] | RTL ACUMULADO[m] | EOC [km/km] | EOC [h/h] | Tempo de manobra [h] | Tempo rtl_rtw [h] | V pulv [m/s] | V desloc [m/s]
0 | 55 | CONCLUIDO | 0.6937 | 144.15 | 121.35 | 8.4 | 0.15 | 867 | 116.05 | 43.4 | 1 | 865 | 16.65 | 14546.17 | 1187.81 | 6139.03 | 1663.4 | 223.33 | 710103.12 | 0.13 | 0.59 | 20.15 | 42.08 | 1 | 10
1 | 55 | CONCLUIDO | 0.9658 | 103.54 | 93.93 | 17.89 | 0.3 | 315 | 117.34 | 43.4 | 2 | 313 | 16.94 | 14705.49 | 871.18 | 6137.47 | 732.34 | 223.33 | 247336.65 | 0.3 | 0.76 | 19.23 | 14.68 | 1 | 10
2 | 55 | CONCLUIDO | 1.0618 | 94.18 | 87.7 | 28.6 | 0.45 | 184 | 118.63 | 43.4 | 3 | 182 | 17.23 | 14865.24 | 761.37 | 6137 | 521.33 | 223.33 | 142483.89 | 0.43 | 0.81 | 19 | 8.45 | 1 | 10
3 | 55 | CONCLUIDO | 1.1109 | 90.02 | 84.97 | 41.11 | 0.59 | 124 | 119.93 | 43.4 | 4 | 99 | 17.53 | 15025.44 | 680.97 | 6137.11 | 428.08 | 223.33 | 96157.62 | 0.52 | 0.84 | 18.93 | 5.72 | 1 | 10
4 | 55 | CONCLUIDO | 1.1199 | 89.29 | 84.51 | 44.87 | 0.73 | 113 | 121.23 | 43.4 | 5 | 0 | 17.83 | 15186.08 | 664.68 | 6137.51 | 408.73 | 223.33 | 86537.47 | 0.55 | 0.84 | 19.02 | 5.26 | 1 | 10

## resultados
Unnamed: 0 | Volume de calda [L] | STATUS | Capacidade operacional [ha/h] | Tempo de missao [h] | Tempo util [h] | Tempo por voo [min] | Autonomia Projetada [h] | N° Voos | MTOW [kg] | Massa Estrutura [kg] | Combustível [kg] | Abastecimentos | Massa gerador | Potência gerador [W] | Combustível consumido [L] | Calda cons [L] | Distância percorrida [km] | Distância Pulverizando [km] | RTL ACUMULADO[m] | EOC [km/km] | EOC [h/h] | Tempo de manobra [h] | Tempo rtl_rtw [h] | V pulv [m/s] | V desloc [m/s]
0 | 100 | CONCLUIDO | 0.4212 | 237.44 | 167.8 | 5.83 | 0.09 | 1726 | 194.77 | 54.38 | 1 | 1724 | 39.4 | 24256.19 | 2338.96 | 6142.33 | 3248.4 | 223.33 | 1498310.83 | 0.07 | 0.42 | 21.56 | 88.49 | 1 | 10
1 | 100 | CONCLUIDO | 0.7924 | 126.19 | 103.65 | 12.08 | 0.18 | 515 | 196.32 | 54.38 | 2 | 513 | 39.95 | 24447.22 | 1417.76 | 6138.27 | 1062 | 223.33 | 411164.94 | 0.21 | 0.69 | 19.55 | 24.39 | 1 | 10
2 | 100 | CONCLUIDO | 0.9299 | 107.54 | 93.27 | 18.53 | 0.27 | 302 | 197.88 | 54.38 | 3 | 300 | 40.5 | 24639 | 1250.15 | 6137.55 | 710.61 | 223.33 | 236536.31 | 0.31 | 0.76 | 19.18 | 14.02 | 1 | 10
3 | 100 | CONCLUIDO | 1.003 | 99.7 | 88.98 | 25.3 | 0.36 | 211 | 199.44 | 54.38 | 4 | 209 | 41.06 | 24831.54 | 1166.2 | 6137.16 | 565.21 | 223.33 | 164288.45 | 0.4 | 0.8 | 19.03 | 9.73 | 1 | 10
4 | 100 | CONCLUIDO | 1.0476 | 95.45 | 86.67 | 32.3 | 0.44 | 161 | 201.01 | 54.38 | 5 | 159 | 41.63 | 25024.84 | 1109.27 | 6136.6 | 486.54 | 223.33 | 125205.32 | 0.46 | 0.82 | 18.97 | 7.43 | 1 | 10
5 | 100 | CONCLUIDO | 1.0803 | 92.57 | 85.07 | 39.88 | 0.53 | 128 | 202.58 | 54.38 | 6 | 126 | 42.2 | 25218.93 | 1061.01 | 6136.76 | 432.62 | 223.33 | 98410.47 | 0.52 | 0.84 | 18.9 | 5.82 | 1 | 10
6 | 100 | CONCLUIDO | 1.102 | 90.75 | 84.11 | 47.61 | 0.61 | 106 | 204.16 | 54.38 | 7 | 104 | 42.78 | 25413.94 | 1018.49 | 6136.64 | 400.89 | 223.33 | 82655.29 | 0.56 | 0.85 | 18.85 | 4.86 | 1 | 10
7 | 100 | CONCLUIDO | 1.1202 | 89.27 | 83.29 | 56.15 | 0.69 | 89 | 205.75 | 54.38 | 8 | 87 | 43.37 | 25609.61 | 977.63 | 6136.57 | 372.64 | 223.33 | 68615.74 | 0.6 | 0.85 | 18.83 | 4.04 | 1 | 10
8 | 100 | CONCLUIDO | 1.1344 | 88.15 | 82.68 | 65.27 | 0.77 | 76 | 207.34 | 54.38 | 9 | 74 | 43.96 | 25806.1 | 936.1 | 6136.65 | 351.41 | 223.33 | 58067.18 | 0.64 | 0.86 | 18.82 | 3.43 | 1 | 10
9 | 100 | CONCLUIDO | 1.1452 | 87.32 | 82.24 | 74.76 | 0.85 | 66 | 208.94 | 54.38 | 10 | 49 | 44.56 | 26003.41 | 901.11 | 6136.73 | 335.89 | 223.33 | 50356.37 | 0.66 | 0.86 | 18.82 | 2.99 | 1 | 10
10 | 100 | CONCLUIDO | 1.1479 | 87.12 | 82.15 | 78.24 | 0.93 | 63 | 210.55 | 54.38 | 11 | 2 | 45.17 | 26201.54 | 889.29 | 6136.8 | 331.23 | 223.33 | 48038.98 | 0.67 | 0.87 | 18.87 | 2.9 | 1 | 10
11 | 100 | CONCLUIDO | 1.1479 | 87.12 | 82.15 | 78.24 | 1 | 63 | 212.16 | 54.38 | 12 | 0 | 45.78 | 26400.51 | 895.35 | 6136.93 | 331.32 | 223.33 | 48084.32 | 0.67 | 0.87 | 18.87 | 2.91 | 1 | 10
0 | 40 | CONCLUIDO | 0.8037 | 124.43 | 110.25 | 10.21 | 0.2 | 648 | 89.87 | 37.55 | 1 | 646 | 11.32 | 11317.98 | 890.36 | 6137.82 | 1285.89 | 223.33 | 522442.73 | 0.17 | 0.65 | 19.79 | 30.99 | 1 | 10
1 | 40 | CONCLUIDO | 1.0325 | 96.85 | 90.38 | 22.59 | 0.39 | 240 | 91.1 | 37.55 | 2 | 238 | 11.54 | 11468.97 | 662.67 | 6136.99 | 612.16 | 223.33 | 187619.39 | 0.36 | 0.79 | 19.09 | 11.13 | 1 | 10
2 | 40 | CONCLUIDO | 1.0949 | 91.33 | 86.46 | 33.47 | 0.57 | 155 | 92.32 | 37.55 | 3 | 9 | 11.77 | 11620.34 | 581.32 | 6137.52 | 473.02 | 223.33 | 118476.42 | 0.47 | 0.82 | 19.14 | 7.21 | 1 | 10
3 | 40 | CONCLUIDO | 1.0951 | 91.32 | 86.45 | 33.46 | 0.75 | 155 | 93.55 | 37.55 | 4 | 0 | 12 | 11772.07 | 588.72 | 6137.23 | 472.52 | 223.33 | 118224.06 | 0.47 | 0.82 | 19.14 | 7.2 | 1 | 10
0 | 30 | CONCLUIDO | 0.8892 | 112.46 | 102.87 | 12.39 | 0.24 | 498 | 71.52 | 32.27 | 1 | 496 | 8.25 | 9054.6 | 685.82 | 6137.73 | 1035.27 | 223.33 | 397884.93 | 0.22 | 0.69 | 19.54 | 23.61 | 1 | 10
1 | 30 | CONCLUIDO | 1.0643 | 93.96 | 88.9 | 25.77 | 0.48 | 207 | 72.7 | 32.27 | 2 | 20 | 8.43 | 9200.25 | 519.29 | 6137.41 | 553.6 | 223.33 | 158504.05 | 0.4 | 0.8 | 19.28 | 9.65 | 1 | 10
2 | 30 | CONCLUIDO | 1.0644 | 93.95 | 88.9 | 25.89 | 0.71 | 206 | 73.88 | 32.27 | 3 | 0 | 8.61 | 9346.23 | 525.33 | 6137.84 | 552.67 | 223.33 | 158045.43 | 0.4 | 0.8 | 19.3 | 9.65 | 1 | 10
0 | 15 | CONCLUIDO | 0.955 | 104.71 | 98.45 | 14.41 | 0.43 | 410 | 39.78 | 19.54 | 1 | 0 | 4.24 | 5140 | 388.28 | 6139.09 | 866.07 | 223.33 | 313724.8 | 0.26 | 0.72 | 19.92 | 19.19 | 1 | 10
0 | 70 | CONCLUIDO | 0.5964 | 167.66 | 133.57 | 7.27 | 0.12 | 1103 | 141.81 | 47.83 | 1 | 1101 | 22.98 | 17723.39 | 1505.62 | 6140.18 | 2080.45 | 223.33 | 917449.73 | 0.11 | 0.53 | 20.5 | 54.28 | 1 | 10
1 | 70 | CONCLUIDO | 0.905 | 110.49 | 97.2 | 15.23 | 0.25 | 383 | 143.17 | 47.83 | 2 | 381 | 23.34 | 17891.86 | 1057.16 | 6137.53 | 843.03 | 223.33 | 302340.2 | 0.26 | 0.73 | 19.33 | 17.94 | 1 | 10
2 | 70 | CONCLUIDO | 1.0155 | 98.48 | 89.72 | 23.82 | 0.37 | 226 | 144.54 | 47.83 | 3 | 224 | 23.71 | 18060.85 | 936.67 | 6137.28 | 589.91 | 223.33 | 176565.89 | 0.38 | 0.79 | 19.07 | 10.47 | 1 | 10
3 | 70 | CONCLUIDO | 1.0732 | 93.18 | 86.44 | 33.25 | 0.49 | 156 | 145.92 | 47.83 | 4 | 154 | 24.09 | 18230.35 | 861.52 | 6137 | 478.07 | 223.33 | 120993.09 | 0.47 | 0.82 | 18.97 | 7.19 | 1 | 10
4 | 70 | CONCLUIDO | 1.1094 | 90.14 | 84.56 | 43.74 | 0.6 | 116 | 147.3 | 47.83 | 5 | 114 | 24.47 | 18400.38 | 796.47 | 6136.62 | 415.44 | 223.33 | 89880.96 | 0.54 | 0.84 | 18.88 | 5.32 | 1 | 10
5 | 70 | CONCLUIDO | 1.1324 | 88.31 | 83.42 | 54.41 | 0.71 | 92 | 148.68 | 47.83 | 6 | 48 | 24.85 | 18570.94 | 744.08 | 6136.74 | 375.34 | 223.33 | 69950.18 | 0.6 | 0.85 | 18.88 | 4.18 | 1 | 10
6 | 70 | CONCLUIDO | 1.1342 | 88.17 | 83.37 | 56.21 | 0.83 | 89 | 150.07 | 47.83 | 7 | 0 | 25.24 | 18742.03 | 741.92 | 6136.77 | 370.99 | 223.33 | 67788.03 | 0.6 | 0.85 | 18.96 | 4.13 | 1 | 10
0 | 90 | CONCLUIDO | 0.4776 | 209.36 | 154.17 | 6.23 | 0.1 | 1484 | 176.73 | 52.44 | 1 | 1482 | 33.29 | 22031.19 | 2016.04 | 6141.72 | 2784.27 | 223.33 | 1267454.17 | 0.08 | 0.46 | 21.12 | 74.88 | 1 | 10
1 | 90 | CONCLUIDO | 0.8297 | 120.53 | 101.4 | 12.94 | 0.2 | 470 | 178.21 | 52.44 | 2 | 468 | 33.77 | 22213.89 | 1296.18 | 6138.04 | 985.96 | 223.33 | 373370.91 | 0.23 | 0.7 | 19.46 | 22.14 | 1 | 10
2 | 90 | CONCLUIDO | 0.9582 | 104.37 | 92.1 | 19.95 | 0.3 | 277 | 179.7 | 52.44 | 3 | 275 | 34.26 | 22397.24 | 1147.58 | 6137.29 | 671.06 | 223.33 | 216884.57 | 0.33 | 0.77 | 19.13 | 12.85 | 1 | 10
3 | 90 | CONCLUIDO | 1.027 | 97.37 | 88.09 | 27.39 | 0.39 | 193 | 181.19 | 52.44 | 4 | 191 | 34.75 | 22581.25 | 1067.47 | 6136.98 | 534.87 | 223.33 | 149210.57 | 0.42 | 0.81 | 19 | 8.84 | 1 | 10
4 | 90 | CONCLUIDO | 1.0678 | 93.65 | 86 | 35.1 | 0.49 | 147 | 182.69 | 52.44 | 5 | 145 | 35.25 | 22766.06 | 1011.25 | 6136.91 | 463.95 | 223.33 | 113978.83 | 0.48 | 0.83 | 18.94 | 6.76 | 1 | 10
5 | 90 | CONCLUIDO | 1.0976 | 91.11 | 84.56 | 43.74 | 0.58 | 116 | 184.19 | 52.44 | 6 | 114 | 35.75 | 22951.43 | 961.47 | 6136.7 | 415.33 | 223.33 | 89823.91 | 0.54 | 0.84 | 18.88 | 5.31 | 1 | 10
6 | 90 | CONCLUIDO | 1.1197 | 89.31 | 83.51 | 52.75 | 0.67 | 95 | 185.7 | 52.44 | 7 | 93 | 36.26 | 23137.49 | 915.12 | 6136.77 | 379.9 | 223.33 | 72212.47 | 0.59 | 0.85 | 18.84 | 4.27 | 1 | 10
7 | 90 | CONCLUIDO | 1.1356 | 88.06 | 82.83 | 62.91 | 0.76 | 79 | 187.22 | 52.44 | 8 | 73 | 36.78 | 23324.24 | 868.26 | 6136.52 | 356.45 | 223.33 | 60567.55 | 0.63 | 0.86 | 18.83 | 3.58 | 1 | 10
8 | 90 | CONCLUIDO | 1.145 | 87.33 | 82.42 | 70.65 | 0.85 | 70 | 188.74 | 52.44 | 9 | 23 | 37.3 | 23511.69 | 837.57 | 6136.85 | 341.21 | 223.33 | 52993.04 | 0.65 | 0.86 | 18.86 | 3.18 | 1 | 10
9 | 90 | CONCLUIDO | 1.1439 | 87.42 | 82.51 | 70.72 | 0.93 | 70 | 190.26 | 52.44 | 10 | 0 | 37.82 | 23699.85 | 841.48 | 6136.84 | 342.63 | 223.33 | 53702.48 | 0.65 | 0.86 | 18.9 | 3.27 | 1 | 10
0 | 10 | CONCLUIDO | 0.8583 | 116.51 | 108.04 | 10.56 | 0.64 | 614 | 26.11 | 12.1 | 1 | 0 | 3.01 | 3454.41 | 313.41 | 6139.98 | 1182.06 | 223.33 | 470700.15 | 0.19 | 0.66 | 20.49 | 28.77 | 1 | 10
0 | 45 | CONCLUIDO | 0.7653 | 130.67 | 113.88 | 9.49 | 0.18 | 720 | 98.71 | 39.72 | 1 | 718 | 12.99 | 12407.75 | 988.94 | 6139.02 | 1409.49 | 223.33 | 583884.1 | 0.16 | 0.62 | 19.89 | 34.61 | 1 | 10
1 | 45 | CONCLUIDO | 1.0082 | 99.18 | 91.71 | 20.61 | 0.35 | 267 | 99.95 | 39.72 | 2 | 265 | 13.24 | 12561.45 | 737.78 | 6137.18 | 657.15 | 223.33 | 209978.41 | 0.34 | 0.78 | 19.14 | 12.45 | 1 | 10
2 | 45 | CONCLUIDO | 1.0935 | 91.45 | 86.31 | 33.85 | 0.52 | 153 | 101.2 | 39.72 | 3 | 118 | 13.49 | 12715.54 | 628.48 | 6136.86 | 472.98 | 223.33 | 118462.78 | 0.47 | 0.82 | 18.99 | 7.07 | 1 | 10
3 | 45 | CONCLUIDO | 1.1047 | 90.53 | 85.7 | 37.26 | 0.69 | 138 | 102.45 | 39.72 | 4 | 0 | 13.74 | 12870.03 | 612.44 | 6137.5 | 447.48 | 223.33 | 105791.94 | 0.5 | 0.83 | 19.1 | 6.45 | 1 | 10
0 | 60 | CONCLUIDO | 0.6602 | 151.47 | 125.24 | 7.97 | 0.14 | 943 | 124.63 | 45 | 1 | 941 | 18.64 | 15605.44 | 1290.15 | 6139.46 | 1795.94 | 223.33 | 775994.4 | 0.12 | 0.57 | 20.27 | 45.96 | 1 | 10
1 | 60 | CONCLUIDO | 0.945 | 105.82 | 95.05 | 16.87 | 0.28 | 338 | 125.95 | 45 | 2 | 336 | 18.95 | 15767.7 | 934.5 | 6137.85 | 769.96 | 223.33 | 266029 | 0.29 | 0.75 | 19.27 | 15.79 | 1 | 10
2 | 60 | CONCLUIDO | 1.0465 | 95.55 | 88.36 | 26.78 | 0.42 | 198 | 127.27 | 45 | 3 | 196 | 19.27 | 15930.42 | 822.76 | 6136.94 | 543.51 | 223.33 | 153503.59 | 0.41 | 0.8 | 19.02 | 9.11 | 1 | 10
3 | 60 | CONCLUIDO | 1.0982 | 91.06 | 85.47 | 37.99 | 0.55 | 135 | 128.59 | 45 | 4 | 133 | 19.59 | 16093.6 | 743.11 | 6136.92 | 446.13 | 223.33 | 105131.19 | 0.5 | 0.83 | 18.92 | 6.23 | 1 | 10
4 | 60 | CONCLUIDO | 1.1247 | 88.91 | 84.1 | 48.05 | 0.68 | 105 | 129.92 | 45 | 5 | 28 | 19.92 | 16257.24 | 690.17 | 6136.69 | 396.8 | 223.33 | 80613.27 | 0.56 | 0.85 | 18.95 | 4.85 | 1 | 10
5 | 60 | CONCLUIDO | 1.125 | 88.89 | 84.1 | 48.52 | 0.81 | 104 | 131.25 | 45 | 6 | 0 | 20.25 | 16421.36 | 694.2 | 6137.18 | 395.07 | 223.33 | 79756.64 | 0.57 | 0.85 | 19 | 4.85 | 1 | 10
0 | 80 | CONCLUIDO | 0.5356 | 186.72 | 143.12 | 6.7 | 0.11 | 1281 | 159.12 | 50.28 | 1 | 1279 | 27.84 | 19859.16 | 1744.93 | 6140.63 | 2405.7 | 223.33 | 1079186.39 | 0.09 | 0.5 | 20.83 | 63.83 | 1 | 10
1 | 80 | CONCLUIDO | 0.8666 | 115.4 | 99.31 | 13.96 | 0.22 | 427 | 160.54 | 50.28 | 2 | 425 | 28.26 | 20034.4 | 1177.1 | 6137.61 | 915.6 | 223.33 | 338402.21 | 0.24 | 0.72 | 19.39 | 20.06 | 1 | 10
2 | 80 | CONCLUIDO | 0.9864 | 101.38 | 90.93 | 21.65 | 0.33 | 252 | 161.97 | 50.28 | 3 | 250 | 28.69 | 20210.21 | 1044.5 | 6137.05 | 631 | 223.33 | 196980.94 | 0.35 | 0.78 | 19.11 | 11.68 | 1 | 10
3 | 80 | CONCLUIDO | 1.0498 | 95.26 | 87.3 | 29.93 | 0.43 | 175 | 163.4 | 50.28 | 4 | 173 | 29.12 | 20386.62 | 967.3 | 6136.76 | 507.91 | 223.33 | 135818.91 | 0.44 | 0.81 | 18.98 | 8.05 | 1 | 10
4 | 80 | CONCLUIDO | 1.0886 | 91.86 | 85.29 | 38.77 | 0.54 | 132 | 164.83 | 50.28 | 5 | 130 | 29.55 | 20563.61 | 907.82 | 6136.67 | 439.43 | 223.33 | 101794.61 | 0.51 | 0.83 | 18.92 | 6.04 | 1 | 10
5 | 80 | CONCLUIDO | 1.1163 | 89.58 | 83.94 | 48.9 | 0.64 | 103 | 166.27 | 50.28 | 6 | 101 | 29.99 | 20741.2 | 852.11 | 6136.61 | 394.03 | 223.33 | 79241.81 | 0.57 | 0.85 | 18.87 | 4.69 | 1 | 10
6 | 80 | CONCLUIDO | 1.1347 | 88.13 | 83.1 | 59.35 | 0.74 | 84 | 167.72 | 50.28 | 7 | 67 | 30.44 | 20919.39 | 801.42 | 6136.63 | 365.23 | 223.33 | 64934.65 | 0.61 | 0.86 | 18.84 | 3.85 | 1 | 10
7 | 80 | CONCLUIDO | 1.1404 | 87.69 | 82.85 | 63.73 | 0.84 | 78 | 169.17 | 50.28 | 8 | 0 | 30.89 | 21098.19 | 788.62 | 6136.73 | 354.31 | 223.33 | 59503 | 0.63 | 0.86 | 18.92 | 3.61 | 1 | 10
0 | 35 | CONCLUIDO | 0.8449 | 118.36 | 106.58 | 11.14 | 0.22 | 574 | 80.84 | 35.1 | 1 | 572 | 9.74 | 10204.21 | 789.98 | 6138.42 | 1160.76 | 223.33 | 460250.54 | 0.19 | 0.67 | 19.67 | 27.32 | 1 | 10
1 | 35 | CONCLUIDO | 1.0592 | 94.41 | 88.91 | 25.4 | 0.43 | 210 | 82.04 | 35.1 | 2 | 191 | 9.94 | 10352.53 | 580.2 | 6137.18 | 561.69 | 223.33 | 162536.77 | 0.4 | 0.8 | 19.06 | 9.66 | 1 | 10
2 | 35 | CONCLUIDO | 1.0812 | 92.49 | 87.55 | 29.68 | 0.63 | 177 | 83.25 | 35.1 | 3 | 0 | 10.15 | 10501.19 | 554.79 | 6137.54 | 507.69 | 223.33 | 135697.34 | 0.44 | 0.81 | 19.23 | 8.3 | 1 | 10
0 | 50 | CONCLUIDO | 0.7287 | 137.23 | 117.57 | 8.9 | 0.16 | 793 | 107.41 | 41.65 | 1 | 791 | 14.77 | 13481.73 | 1087.76 | 6139.15 | 1534.74 | 223.33 | 646146.38 | 0.15 | 0.61 | 20.02 | 38.3 | 1 | 10
1 | 50 | CONCLUIDO | 0.987 | 101.32 | 92.82 | 19.14 | 0.32 | 291 | 108.68 | 41.65 | 2 | 289 | 15.03 | 13638.32 | 805.03 | 6137.33 | 694.98 | 223.33 | 228775.25 | 0.32 | 0.77 | 19.17 | 13.56 | 1 | 10
2 | 50 | CONCLUIDO | 1.0782 | 92.75 | 86.98 | 31.06 | 0.48 | 168 | 109.96 | 41.65 | 3 | 166 | 15.31 | 13795.21 | 696.73 | 6137.23 | 497.51 | 223.33 | 130653.85 | 0.45 | 0.82 | 18.96 | 7.73 | 1 | 10
3 | 50 | CONCLUIDO | 1.1126 | 89.88 | 85.06 | 40.83 | 0.63 | 125 | 111.23 | 41.65 | 4 | 9 | 15.58 | 13952.52 | 637.1 | 6137.16 | 427.1 | 223.33 | 95662.37 | 0.52 | 0.84 | 19.05 | 5.82 | 1 | 10
4 | 50 | CONCLUIDO | 1.1136 | 89.8 | 85.01 | 41.13 | 0.78 | 124 | 112.51 | 41.65 | 5 | 0 | 15.86 | 14110.24 | 642.13 | 6136.86 | 425.09 | 223.33 | 94666.92 | 0.53 | 0.84 | 19.05 | 5.76 | 1 | 10
0 | 25 | CONCLUIDO | 0.9395 | 106.44 | 98.87 | 14.26 | 0.28 | 416 | 61.76 | 28.92 | 1 | 414 | 6.84 | 7851.41 | 573.9 | 6137.86 | 899.83 | 223.33 | 330572.4 | 0.25 | 0.72 | 19.39 | 19.61 | 1 | 10
1 | 25 | CONCLUIDO | 1.0413 | 96.03 | 90.81 | 22.06 | 0.55 | 247 | 62.92 | 28.92 | 2 | 0 | 7 | 7994.37 | 485.09 | 6138 | 615.67 | 223.33 | 189342.14 | 0.36 | 0.78 | 19.41 | 11.55 | 1 | 10
0 | 85 | CONCLUIDO | 0.5066 | 197.38 | 148.31 | 6.46 | 0.11 | 1378 | 167.88 | 51.39 | 1 | 1376 | 30.49 | 20939.59 | 1874.19 | 6140.6 | 2584.12 | 223.33 | 1167911.34 | 0.09 | 0.48 | 20.94 | 69.02 | 1 | 10
1 | 85 | CONCLUIDO | 0.8474 | 118 | 100.41 | 13.42 | 0.21 | 449 | 169.33 | 51.39 | 2 | 447 | 30.94 | 21118.46 | 1237.42 | 6138.79 | 951.81 | 223.33 | 356397.49 | 0.23 | 0.71 | 19.45 | 21.15 | 1 | 10
2 | 85 | CONCLUIDO | 0.9716 | 102.92 | 91.57 | 20.73 | 0.31 | 265 | 170.79 | 51.39 | 3 | 263 | 31.4 | 21297.94 | 1097.04 | 6136.95 | 651.8 | 223.33 | 207315.38 | 0.34 | 0.78 | 19.15 | 12.31 | 1 | 10
3 | 85 | CONCLUIDO | 1.038 | 96.34 | 87.73 | 28.61 | 0.41 | 184 | 172.25 | 51.39 | 4 | 182 | 31.86 | 21478.05 | 1018.32 | 6136.99 | 522.84 | 223.33 | 143238.92 | 0.43 | 0.81 | 18.99 | 8.48 | 1 | 10
4 | 85 | CONCLUIDO | 1.0785 | 92.72 | 85.64 | 36.97 | 0.51 | 139 | 173.71 | 51.39 | 5 | 137 | 32.32 | 21658.78 | 961.08 | 6136.82 | 451.54 | 223.33 | 107815.18 | 0.49 | 0.83 | 18.93 | 6.39 | 1 | 10
5 | 85 | CONCLUIDO | 1.1069 | 90.35 | 84.25 | 45.95 | 0.61 | 110 | 175.18 | 51.39 | 6 | 108 | 32.79 | 21840.16 | 907.89 | 6136.93 | 404.71 | 223.33 | 84545.95 | 0.55 | 0.84 | 18.87 | 5 | 1 | 10
6 | 85 | CONCLUIDO | 1.1279 | 88.66 | 83.27 | 56.14 | 0.7 | 89 | 176.66 | 51.39 | 7 | 86 | 33.27 | 22022.17 | 858.43 | 6136.78 | 371.7 | 223.33 | 68145.5 | 0.6 | 0.85 | 18.84 | 4.03 | 1 | 10
7 | 85 | CONCLUIDO | 1.1405 | 87.68 | 82.74 | 65.32 | 0.8 | 76 | 178.14 | 51.39 | 8 | 40 | 33.75 | 22204.83 | 815.94 | 6136.82 | 351.69 | 223.33 | 58206.06 | 0.64 | 0.86 | 18.87 | 3.49 | 1 | 10
8 | 85 | CONCLUIDO | 1.1424 | 87.54 | 82.66 | 67.02 | 0.89 | 74 | 179.63 | 51.39 | 9 | 1 | 34.24 | 22388.15 | 815.72 | 6136.79 | 347.74 | 223.33 | 56241.61 | 0.64 | 0.86 | 18.91 | 3.41 | 1 | 10
9 | 85 | CONCLUIDO | 1.1424 | 87.54 | 82.66 | 67.02 | 0.98 | 74 | 181.12 | 51.39 | 10 | 0 | 34.73 | 22572.13 | 821.86 | 6136.93 | 347.85 | 223.33 | 56293.97 | 0.64 | 0.86 | 18.9 | 3.41 | 1 | 10
0 | 20 | CONCLUIDO | 0.9905 | 100.96 | 95.08 | 16.88 | 0.34 | 338 | 51.33 | 24.83 | 1 | 208 | 5.51 | 6564.78 | 453.96 | 6137.79 | 765.72 | 223.33 | 263908.74 | 0.29 | 0.75 | 19.41 | 15.82 | 1 | 10
1 | 20 | CONCLUIDO | 1.0087 | 99.14 | 93.63 | 18.24 | 0.66 | 308 | 52.47 | 24.83 | 2 | 0 | 5.64 | 6705.1 | 447.03 | 6138.75 | 708.49 | 223.33 | 235445.95 | 0.32 | 0.76 | 19.58 | 14.37 | 1 | 10
0 | 65 | CONCLUIDO | 0.628 | 159.25 | 129.27 | 7.6 | 0.13 | 1021 | 133.21 | 46.47 | 1 | 1019 | 20.75 | 16663.42 | 1395.36 | 6140.16 | 1933.88 | 223.33 | 844576.65 | 0.12 | 0.55 | 20.38 | 49.99 | 1 | 10
1 | 65 | CONCLUIDO | 0.9245 | 108.17 | 96.16 | 15.98 | 0.26 | 361 | 134.55 | 46.47 | 2 | 359 | 21.09 | 16828.84 | 996.92 | 6137.67 | 808.19 | 223.33 | 285031.68 | 0.28 | 0.74 | 19.29 | 16.91 | 1 | 10
2 | 65 | CONCLUIDO | 1.0312 | 96.98 | 89.03 | 25.2 | 0.39 | 212 | 135.9 | 46.47 | 3 | 210 | 21.43 | 16994.64 | 879.72 | 6136.82 | 566.38 | 223.33 | 164868.42 | 0.39 | 0.8 | 19.04 | 9.78 | 1 | 10
3 | 65 | CONCLUIDO | 1.0866 | 92.03 | 85.9 | 35.54 | 0.52 | 145 | 137.25 | 46.47 | 4 | 143 | 21.78 | 17160.92 | 802.86 | 6136.77 | 460.58 | 223.33 | 112306.91 | 0.48 | 0.83 | 18.93 | 6.65 | 1 | 10
4 | 65 | CONCLUIDO | 1.1206 | 89.24 | 84.14 | 47.18 | 0.64 | 107 | 138.6 | 46.47 | 5 | 92 | 22.13 | 17327.69 | 736.79 | 6136.66 | 400.94 | 223.33 | 82676.94 | 0.56 | 0.85 | 18.88 | 4.9 | 1 | 10
5 | 65 | CONCLUIDO | 1.1302 | 88.48 | 83.69 | 52.31 | 0.76 | 96 | 139.95 | 46.47 | 6 | 2 | 22.49 | 17494.97 | 715.94 | 6137.29 | 381.41 | 223.33 | 72966.9 | 0.59 | 0.85 | 18.98 | 4.44 | 1 | 10
6 | 65 | CONCLUIDO | 1.1301 | 88.49 | 83.7 | 52.31 | 0.88 | 96 | 141.31 | 46.47 | 7 | 0 | 22.85 | 17662.75 | 722.23 | 6137.26 | 381.88 | 223.33 | 73202.1 | 0.58 | 0.85 | 18.97 | 4.45 | 1 | 10
0 | 75 | CONCLUIDO | 0.5664 | 176.57 | 137.99 | 6.97 | 0.12 | 1188 | 150.44 | 49.1 | 1 | 1186 | 25.34 | 18787.76 | 1619.64 | 6140.52 | 2233.86 | 223.33 | 993729.62 | 0.1 | 0.52 | 20.57 | 58.7 | 1 | 10
1 | 75 | CONCLUIDO | 0.8859 | 112.88 | 98.23 | 14.55 | 0.23 | 405 | 151.83 | 49.1 | 2 | 403 | 25.73 | 18959.54 | 1117.28 | 6137.85 | 878.31 | 223.33 | 319867.67 | 0.25 | 0.72 | 19.36 | 18.97 | 1 | 10
2 | 75 | CONCLUIDO | 1.0013 | 99.87 | 90.29 | 22.67 | 0.35 | 239 | 153.23 | 49.1 | 3 | 237 | 26.13 | 19131.85 | 990.81 | 6137.26 | 609.32 | 223.33 | 186204.17 | 0.37 | 0.79 | 19.09 | 11.04 | 1 | 10
3 | 75 | CONCLUIDO | 1.0612 | 94.23 | 86.89 | 31.4 | 0.46 | 166 | 154.63 | 49.1 | 4 | 164 | 26.53 | 19304.72 | 915.21 | 6136.9 | 493.58 | 223.33 | 128697.49 | 0.45 | 0.82 | 18.98 | 7.64 | 1 | 10
4 | 75 | CONCLUIDO | 1.0987 | 91.01 | 84.95 | 41.1 | 0.57 | 124 | 156.03 | 49.1 | 5 | 122 | 26.94 | 19478.15 | 855.35 | 6136.58 | 428.34 | 223.33 | 96289.89 | 0.52 | 0.84 | 18.9 | 5.7 | 1 | 10
5 | 75 | CONCLUIDO | 1.1261 | 88.8 | 83.59 | 52.25 | 0.67 | 96 | 157.44 | 49.1 | 6 | 91 | 27.35 | 19652.13 | 794.21 | 6136.59 | 382.39 | 223.33 | 73455.03 | 0.58 | 0.85 | 18.86 | 4.35 | 1 | 10
6 | 75 | CONCLUIDO | 1.1368 | 87.96 | 83.12 | 59.37 | 0.78 | 84 | 158.86 | 49.1 | 7 | 10 | 27.77 | 19826.68 | 764.64 | 6136.7 | 363.61 | 223.33 | 64125.94 | 0.61 | 0.86 | 18.91 | 3.88 | 1 | 10
7 | 75 | CONCLUIDO | 1.1373 | 87.93 | 83.11 | 60.08 | 0.88 | 83 | 160.28 | 49.1 | 8 | 0 | 28.19 | 20001.93 | 769.89 | 6136.71 | 362.86 | 223.33 | 63753.41 | 0.62 | 0.86 | 18.93 | 3.87 | 1 | 10
0 | 95 | CONCLUIDO | 0.4493 | 222.58 | 160.6 | 6.03 | 0.1 | 1599 | 185.69 | 53.44 | 1 | 1597 | 36.26 | 23136.14 | 2169.58 | 6142.25 | 3002.2 | 223.33 | 1375844.41 | 0.07 | 0.44 | 21.36 | 81.29 | 1 | 10
1 | 95 | CONCLUIDO | 0.8113 | 123.26 | 102.47 | 12.5 | 0.19 | 492 | 187.21 | 53.44 | 2 | 490 | 36.77 | 23322.88 | 1356.11 | 6138.35 | 1022.36 | 223.33 | 391458.96 | 0.22 | 0.69 | 19.5 | 23.21 | 1 | 10
2 | 95 | CONCLUIDO | 0.9442 | 105.91 | 92.69 | 19.24 | 0.28 | 289 | 188.73 | 53.44 | 3 | 287 | 37.29 | 23510.33 | 1199.25 | 6137.09 | 690.63 | 223.33 | 226607.75 | 0.32 | 0.77 | 19.17 | 13.44 | 1 | 10
3 | 95 | CONCLUIDO | 1.0149 | 98.53 | 88.54 | 26.3 | 0.37 | 202 | 190.25 | 53.44 | 4 | 200 | 37.82 | 23698.48 | 1117.28 | 6136.95 | 550.06 | 223.33 | 156760.55 | 0.41 | 0.8 | 19.02 | 9.29 | 1 | 10
4 | 95 | CONCLUIDO | 1.0577 | 94.54 | 86.34 | 33.64 | 0.46 | 154 | 191.78 | 53.44 | 5 | 152 | 38.35 | 23887.36 | 1060.73 | 6136.71 | 475.78 | 223.33 | 119858.07 | 0.47 | 0.82 | 18.94 | 7.09 | 1 | 10
5 | 95 | CONCLUIDO | 1.0892 | 91.81 | 84.8 | 41.7 | 0.55 | 122 | 193.32 | 53.44 | 6 | 120 | 38.89 | 24076.95 | 1011.09 | 6136.8 | 423.55 | 223.33 | 93905.42 | 0.53 | 0.84 | 18.89 | 5.55 | 1 | 10
6 | 95 | CONCLUIDO | 1.1113 | 89.99 | 83.8 | 50.28 | 0.64 | 100 | 194.86 | 53.44 | 7 | 98 | 39.43 | 24267.28 | 967.04 | 6136.75 | 389.06 | 223.33 | 76770.22 | 0.57 | 0.85 | 18.87 | 4.55 | 1 | 10
7 | 95 | CONCLUIDO | 1.128 | 88.65 | 83.05 | 59.32 | 0.72 | 84 | 196.41 | 53.44 | 8 | 82 | 39.98 | 24458.36 | 924.58 | 6136.75 | 364.35 | 223.33 | 64496.59 | 0.61 | 0.86 | 18.83 | 3.81 | 1 | 10
8 | 95 | CONCLUIDO | 1.1403 | 87.69 | 82.55 | 68.79 | 0.81 | 72 | 197.97 | 53.44 | 9 | 59 | 40.53 | 24650.18 | 882.98 | 6136.7 | 346.75 | 223.33 | 55754.72 | 0.64 | 0.86 | 18.82 | 3.3 | 1 | 10
9 | 95 | CONCLUIDO | 1.1465 | 87.22 | 82.3 | 74.82 | 0.89 | 66 | 199.53 | 53.44 | 10 | 9 | 41.1 | 24842.77 | 864.94 | 6136.57 | 336.33 | 223.33 | 50575.08 | 0.66 | 0.86 | 18.87 | 3.06 | 1 | 10
10 | 95 | CONCLUIDO | 1.1468 | 87.2 | 82.27 | 74.79 | 0.97 | 66 | 201.1 | 53.44 | 11 | 0 | 41.66 | 25036.12 | 870.07 | 6136.62 | 335.58 | 223.33 | 50197.75 | 0.67 | 0.86 | 18.87 | 3.03 | 1 | 10
0 | 55 | CONCLUIDO | 0.6937 | 144.15 | 121.35 | 8.4 | 0.15 | 867 | 116.05 | 43.4 | 1 | 865 | 16.65 | 14546.17 | 1187.81 | 6139.03 | 1663.4 | 223.33 | 710103.12 | 0.13 | 0.59 | 20.15 | 42.08 | 1 | 10
1 | 55 | CONCLUIDO | 0.9658 | 103.54 | 93.93 | 17.89 | 0.3 | 315 | 117.34 | 43.4 | 2 | 313 | 16.94 | 14705.49 | 871.18 | 6137.47 | 732.34 | 223.33 | 247336.65 | 0.3 | 0.76 | 19.23 | 14.68 | 1 | 10
2 | 55 | CONCLUIDO | 1.0618 | 94.18 | 87.7 | 28.6 | 0.45 | 184 | 118.63 | 43.4 | 3 | 182 | 17.23 | 14865.24 | 761.37 | 6137 | 521.33 | 223.33 | 142483.89 | 0.43 | 0.81 | 19 | 8.45 | 1 | 10
3 | 55 | CONCLUIDO | 1.1109 | 90.02 | 84.97 | 41.11 | 0.59 | 124 | 119.93 | 43.4 | 4 | 99 | 17.53 | 15025.44 | 680.97 | 6137.11 | 428.08 | 223.33 | 96157.62 | 0.52 | 0.84 | 18.93 | 5.72 | 1 | 10
4 | 55 | CONCLUIDO | 1.1199 | 89.29 | 84.51 | 44.87 | 0.73 | 113 | 121.23 | 43.4 | 5 | 0 | 17.83 | 15186.08 | 664.68 | 6137.51 | 408.73 | 223.33 | 86537.47 | 0.55 | 0.84 | 19.02 | 5.26 | 1 | 10

## gráficos
Selecione o eixo X:
Selecione o eixo Y:
Selecione o eixo Z:
Eixo X | Eixo Y | Eixo Z
0 | 0 | 0
0 | 0 | 0
0 | 0 | 0
0 | 0 | 0
0 | 0 | 0
0 | 0 | 0
0 | 0 | 0
0 | 0 | 0
0 | 0 | 0
0 | 0 | 0
0 | 0 | 0
0 | 0 | 0
0 | 0 | 0
0 | 0 | 0
0 | 0 | 0
0 | 0 | 0
0 | 0 | 0
0 | 0 | 0
0 | 0 | 0
0 | 0 | 0
0 | 0 | 0
0 | 0 | 0
0 | 0 | 0
0 | 0 | 0
0 | 0 | 0
0 | 0 | 0
0 | 0 | 0
0 | 0 | 0
0 | 0 | 0
0 | 0 | 0
0 | 0 | 0
0 | 0 | 0
0 | 0 | 0
0 | 0 | 0
0 | 0 | 0
0 | 0 | 0
0 | 0 | 0
0 | 0 | 0
0 | 0 | 0
0 | 0 | 0
0 | 0 | 0
0 | 0 | 0
0 | 0 | 0
0 | 0 | 0
0 | 0 | 0
0 | 0 | 0
0 | 0 | 0
0 | 0 | 0
0 | 0 | 0
0 | 0 | 0
0 | 0 | 0
0 | 0 | 0
0 | 0 | 0
0 | 0 | 0
0 | 0 | 0
0 | 0 | 0
0 | 0 | 0
0 | 0 | 0
0 | 0 | 0
0 | 0 | 0
0 | 0 | 0
0 | 0 | 0
0 | 0 | 0
0 | 0 | 0
0 | 0 | 0
0 | 0 | 0
0 | 0 | 0
0 | 0 | 0
0 | 0 | 0
0 | 0 | 0
0 | 0 | 0
0 | 0 | 0
0 | 0 | 0
0 | 0 | 0
0 | 0 | 0
0 | 0 | 0
0 | 0 | 0
0 | 0 | 0
0 | 0 | 0
0 | 0 | 0
0 | 0 | 0
0 | 0 | 0
0 | 0 | 0
0 | 0 | 0
0 | 0 | 0
0 | 0 | 0
0 | 0 | 0
0 | 0 | 0
0 | 0 | 0
0 | 0 | 0
0 | 0 | 0
0 | 0 | 0
0 | 0 | 0
0 | 0 | 0
0 | 0 | 0
0 | 0 | 0
0 | 0 | 0
0 | 0 | 0
0 | 0 | 0
0 | 0 | 0
0 | 0 | 0
0 | 0 | 0
0 | 0 | 0
0 | 0 | 0
0 | 0 | 0
0 | 0 | 0
0 | 0 | 0
0 | 0 | 0
0 | 0 | 0

## hidden (hidden)
Unnamed: 0
Volume de calda [L]
STATUS
Capacidade operacional [ha/h]
Tempo de missao [h]
Tempo util [h]
Tempo por voo [min]
Autonomia Projetada [h]
N° Voos
MTOW [kg]
Massa Estrutura [kg]
Combustível [kg]
Abastecimentos
Massa gerador
Potência gerador [W]
Combustível consumido [L]
Calda cons [L]
Distância percorrida [km]
Distância Pulverizando [km]
RTL ACUMULADO[m]
EOC [km/km]
EOC [h/h]
Tempo de manobra [h]
Tempo rtl_rtw [h]
V pulv [m/s]
V desloc [m/s]