## RESULTADOS_18
Unnamed: 0 | Volume de calda [L] | STATUS | Capacidade operacional [ha/h] | Tempo de missao [h] | Tempo util [h] | Tempo por voo [min] | Autonomia Projetada [h] | N° Voos | MTOW [kg] | Massa Estrutura [kg] | Combustível [kg] | Abastecimentos | Massa gerador | Potência gerador [W] | Combustível consumido [L] | Calda cons [L] | Distância percorrida [km] | Distância Pulverizando [km] | RTL ACUMULADO[m] | EOC [km/km] | EOC [h/h] | Tempo de manobra [h] | Tempo rtl_rtw [h] | V pulv [m/s] | V desloc [m/s]
0 | 100 | CONCLUIDO | 1.4304 | 69.91 | 48.73 | 6.09 | 0.09 | 480 | 194.77 | 54.38 | 1 | 478 | 39.4 | 24256.19 | 649.61 | 7958.25 | 928.39 | 84.51 | 419799.58 | 0.09 | 0.49 | 0.91 | 24.73 | 1 | 10
1 | 100 | CONCLUIDO | 2.6874 | 37.21 | 29.83 | 14.32 | 0.18 | 125 | 196.32 | 54.38 | 2 | 123 | 39.95 | 24447.22 | 342.94 | 7955.54 | 283.47 | 84.51 | 99115.4 | 0.3 | 0.8 | 0.34 | 5.84 | 1 | 10
2 | 100 | CONCLUIDO | 2.9826 | 33.53 | 27.82 | 20.36 | 0.27 | 82 | 197.88 | 54.38 | 3 | 1 | 40.5 | 24639 | 286.8 | 7955.23 | 211.39 | 84.51 | 63289.57 | 0.4 | 0.85 | 0.37 | 3.84 | 1 | 10
3 | 100 | CONCLUIDO | 2.9916 | 33.43 | 27.76 | 20.56 | 0.36 | 81 | 199.44 | 54.38 | 4 | 0 | 41.06 | 24831.54 | 287.8 | 7955.23 | 209.26 | 84.51 | 62231.93 | 0.4 | 0.86 | 0.37 | 3.77 | 1 | 10

## RESULTADOS_6
Unnamed: 0 | Volume de calda [L] | STATUS | Capacidade operacional [ha/h] | Tempo de missao [h] | Tempo util [h] | Tempo por voo [min] | Autonomia Projetada [h] | N° Voos | MTOW [kg] | Massa Estrutura [kg] | Combustível [kg] | Abastecimentos | Massa gerador | Potência gerador [W] | Combustível consumido [L] | Calda cons [L] | Distância percorrida [km] | Distância Pulverizando [km] | RTL ACUMULADO[m] | EOC [km/km] | EOC [h/h] | Tempo de manobra [h] | Tempo rtl_rtw [h] | V pulv [m/s] | V desloc [m/s]
0 | 40 | CONCLUIDO | 2.5508 | 39.2 | 33.45 | 9.93 | 0.2 | 202 | 89.87 | 37.55 | 1 | 2 | 11.32 | 11317.98 | 218.25 | 7957.1 | 396.24 | 84.51 | 155116.15 | 0.21 | 0.71 | 0.72 | 9.46 | 1 | 10
1 | 40 | CONCLUIDO | 2.5621 | 39.03 | 33.31 | 9.99 | 0.39 | 200 | 91.1 | 37.55 | 2 | 0 | 11.54 | 11468.97 | 219.64 | 7957.1 | 391.65 | 84.51 | 152828.73 | 0.22 | 0.71 | 0.72 | 9.32 | 1 | 10

## RESULTADOS_4
Unnamed: 0 | Volume de calda [L] | STATUS | Capacidade operacional [ha/h] | Tempo de missao [h] | Tempo util [h] | Tempo por voo [min] | Autonomia Projetada [h] | N° Voos | MTOW [kg] | Massa Estrutura [kg] | Combustível [kg] | Abastecimentos | Massa gerador | Potência gerador [W] | Combustível consumido [L] | Calda cons [L] | Distância percorrida [km] | Distância Pulverizando [km] | RTL ACUMULADO[m] | EOC [km/km] | EOC [h/h] | Tempo de manobra [h] | Tempo rtl_rtw [h] | V pulv [m/s] | V desloc [m/s]
0 | 30 | CONCLUIDO | 2.3543 | 42.48 | 36.48 | 8.2 | 0.24 | 267 | 71.52 | 32.27 | 1 | 1 | 8.25 | 9054.6 | 208.13 | 7957.45 | 495.87 | 84.51 | 204604.54 | 0.17 | 0.65 | 0.92 | 12.49 | 1 | 10
1 | 30 | CONCLUIDO | 2.3587 | 42.4 | 36.41 | 8.21 | 0.48 | 266 | 72.7 | 32.27 | 2 | 0 | 8.43 | 9200.25 | 210.7 | 7957.45 | 493.7 | 84.51 | 203523.8 | 0.17 | 0.65 | 0.91 | 12.42 | 1 | 10

## RESULTADOS_1
Unnamed: 0 | Volume de calda [L] | STATUS | Capacidade operacional [ha/h] | Tempo de missao [h] | Tempo util [h] | Tempo por voo [min] | Autonomia Projetada [h] | N° Voos | MTOW [kg] | Massa Estrutura [kg] | Combustível [kg] | Abastecimentos | Massa gerador | Potência gerador [W] | Combustível consumido [L] | Calda cons [L] | Distância percorrida [km] | Distância Pulverizando [km] | RTL ACUMULADO[m] | EOC [km/km] | EOC [h/h] | Tempo de manobra [h] | Tempo rtl_rtw [h] | V pulv [m/s] | V desloc [m/s]
0 | 15 | CONCLUIDO | 1.7742 | 56.36 | 48.78 | 5.52 | 0.43 | 530 | 39.78 | 19.54 | 1 | 0 | 4.24 | 5140 | 191.11 | 7960.23 | 900.25 | 84.51 | 405479.18 | 0.09 | 0.49 | 1.69 | 24.78 | 1 | 10

## RESULTADOS_12
Unnamed: 0 | Volume de calda [L] | STATUS | Capacidade operacional [ha/h] | Tempo de missao [h] | Tempo util [h] | Tempo por voo [min] | Autonomia Projetada [h] | N° Voos | MTOW [kg] | Massa Estrutura [kg] | Combustível [kg] | Abastecimentos | Massa gerador | Potência gerador [W] | Combustível consumido [L] | Calda cons [L] | Distância percorrida [km] | Distância Pulverizando [km] | RTL ACUMULADO[m] | EOC [km/km] | EOC [h/h] | Tempo de manobra [h] | Tempo rtl_rtw [h] | V pulv [m/s] | V desloc [m/s]
0 | 70 | CONCLUIDO | 2.0679 | 48.36 | 37.95 | 8.05 | 0.12 | 283 | 141.81 | 47.83 | 1 | 281 | 22.98 | 17723.39 | 386.08 | 7957.42 | 560.16 | 84.51 | 236669.92 | 0.15 | 0.63 | 0.59 | 13.96 | 1 | 10
1 | 70 | CONCLUIDO | 2.8579 | 34.99 | 29.41 | 15.21 | 0.25 | 116 | 143.17 | 47.83 | 2 | 1 | 23.34 | 17891.86 | 250.39 | 7955.59 | 263.56 | 84.51 | 89203.04 | 0.32 | 0.81 | 0.47 | 5.42 | 1 | 10
2 | 70 | CONCLUIDO | 2.8656 | 34.9 | 29.35 | 15.31 | 0.37 | 115 | 144.54 | 47.83 | 3 | 0 | 23.71 | 18060.85 | 251.66 | 7955.59 | 261.36 | 84.51 | 88108.47 | 0.32 | 0.81 | 0.47 | 5.36 | 1 | 10

## RESULTADOS_16
Unnamed: 0 | Volume de calda [L] | STATUS | Capacidade operacional [ha/h] | Tempo de missao [h] | Tempo util [h] | Tempo por voo [min] | Autonomia Projetada [h] | N° Voos | MTOW [kg] | Massa Estrutura [kg] | Combustível [kg] | Abastecimentos | Massa gerador | Potência gerador [W] | Combustível consumido [L] | Calda cons [L] | Distância percorrida [km] | Distância Pulverizando [km] | RTL ACUMULADO[m] | EOC [km/km] | EOC [h/h] | Tempo de manobra [h] | Tempo rtl_rtw [h] | V pulv [m/s] | V desloc [m/s]
0 | 90 | CONCLUIDO | 1.6301 | 61.34 | 44.52 | 6.6 | 0.1 | 405 | 176.73 | 52.44 | 1 | 403 | 33.29 | 22031.19 | 549.48 | 7959.16 | 784.27 | 84.51 | 348115.57 | 0.11 | 0.53 | 0.79 | 20.53 | 1 | 10
1 | 90 | CONCLUIDO | 2.8333 | 35.29 | 29.03 | 16.13 | 0.2 | 108 | 178.21 | 52.44 | 2 | 98 | 33.77 | 22213.89 | 295.68 | 7955.23 | 255.82 | 84.51 | 85376.85 | 0.33 | 0.82 | 0.32 | 5.05 | 1 | 10
2 | 90 | CONCLUIDO | 2.9503 | 33.89 | 28.24 | 18.62 | 0.3 | 91 | 179.7 | 52.44 | 3 | 1 | 34.26 | 22397.24 | 274.99 | 7954.88 | 225 | 84.51 | 70052 | 0.38 | 0.84 | 0.4 | 4.25 | 1 | 10
3 | 90 | CONCLUIDO | 2.9586 | 33.8 | 28.18 | 18.79 | 0.39 | 90 | 181.19 | 52.44 | 4 | 0 | 34.75 | 22581.25 | 276.34 | 7954.88 | 222.98 | 84.51 | 69045.22 | 0.38 | 0.84 | 0.4 | 4.19 | 1 | 10

## RESULTADOS_0
Unnamed: 0 | Volume de calda [L] | STATUS | Capacidade operacional [ha/h] | Tempo de missao [h] | Tempo util [h] | Tempo por voo [min] | Autonomia Projetada [h] | N° Voos | MTOW [kg] | Massa Estrutura [kg] | Combustível [kg] | Abastecimentos | Massa gerador | Potência gerador [W] | Combustível consumido [L] | Calda cons [L] | Distância percorrida [km] | Distância Pulverizando [km] | RTL ACUMULADO[m] | EOC [km/km] | EOC [h/h] | Tempo de manobra [h] | Tempo rtl_rtw [h] | V pulv [m/s] | V desloc [m/s]
0 | 10 | CONCLUIDO | 1.3962 | 71.62 | 61.15 | 4.62 | 0.64 | 794 | 26.11 | 12.1 | 1 | 0 | 3.01 | 3454.41 | 176.38 | 7963.87 | 1307.39 | 84.51 | 607730.24 | 0.06 | 0.39 | 2.46 | 37.15 | 1 | 10

## RESULTADOS_7
Unnamed: 0 | Volume de calda [L] | STATUS | Capacidade operacional [ha/h] | Tempo de missao [h] | Tempo util [h] | Tempo por voo [min] | Autonomia Projetada [h] | N° Voos | MTOW [kg] | Massa Estrutura [kg] | Combustível [kg] | Abastecimentos | Massa gerador | Potência gerador [W] | Combustível consumido [L] | Calda cons [L] | Distância percorrida [km] | Distância Pulverizando [km] | RTL ACUMULADO[m] | EOC [km/km] | EOC [h/h] | Tempo de manobra [h] | Tempo rtl_rtw [h] | V pulv [m/s] | V desloc [m/s]
0 | 45 | CONCLUIDO | 2.6127 | 38.28 | 32.55 | 10.73 | 0.18 | 182 | 98.71 | 39.72 | 1 | 20 | 12.99 | 12407.75 | 224.89 | 7957.18 | 367.58 | 84.51 | 140884.46 | 0.23 | 0.73 | 0.64 | 8.55 | 1 | 10
1 | 45 | CONCLUIDO | 2.6303 | 38.02 | 32.35 | 10.84 | 0.35 | 179 | 99.95 | 39.72 | 2 | 1 | 13.24 | 12561.45 | 225.04 | 7956.84 | 360.27 | 84.51 | 137243.93 | 0.23 | 0.73 | 0.66 | 8.36 | 1 | 10
2 | 45 | CONCLUIDO | 2.6359 | 37.94 | 32.29 | 10.88 | 0.52 | 178 | 101.2 | 39.72 | 3 | 0 | 13.49 | 12715.54 | 227.13 | 7956.84 | 358.25 | 84.51 | 136241.83 | 0.24 | 0.74 | 0.65 | 8.3 | 1 | 10

## RESULTADOS_10
Unnamed: 0 | Volume de calda [L] | STATUS | Capacidade operacional [ha/h] | Tempo de missao [h] | Tempo util [h] | Tempo por voo [min] | Autonomia Projetada [h] | N° Voos | MTOW [kg] | Massa Estrutura [kg] | Combustível [kg] | Abastecimentos | Massa gerador | Potência gerador [W] | Combustível consumido [L] | Calda cons [L] | Distância percorrida [km] | Distância Pulverizando [km] | RTL ACUMULADO[m] | EOC [km/km] | EOC [h/h] | Tempo de manobra [h] | Tempo rtl_rtw [h] | V pulv [m/s] | V desloc [m/s]
0 | 60 | CONCLUIDO | 2.3218 | 43.07 | 35.11 | 9.24 | 0.14 | 228 | 124.63 | 45 | 1 | 226 | 18.64 | 15605.44 | 312.03 | 7955.38 | 463.01 | 84.51 | 188369.49 | 0.18 | 0.68 | 0.51 | 11.12 | 1 | 10
1 | 60 | CONCLUIDO | 2.7888 | 35.86 | 30.28 | 13.46 | 0.28 | 135 | 125.95 | 45 | 2 | 1 | 18.95 | 15767.7 | 239.87 | 7955.83 | 292 | 84.51 | 103329.59 | 0.29 | 0.78 | 0.53 | 6.29 | 1 | 10
2 | 60 | CONCLUIDO | 2.7956 | 35.77 | 30.21 | 13.53 | 0.42 | 134 | 127.27 | 45 | 3 | 0 | 19.27 | 15930.42 | 241.46 | 7955.82 | 289.91 | 84.51 | 102289.95 | 0.29 | 0.79 | 0.53 | 6.23 | 1 | 10

## RESULTADOS_14
Unnamed: 0 | Volume de calda [L] | STATUS | Capacidade operacional [ha/h] | Tempo de missao [h] | Tempo util [h] | Tempo por voo [min] | Autonomia Projetada [h] | N° Voos | MTOW [kg] | Massa Estrutura [kg] | Combustível [kg] | Abastecimentos | Massa gerador | Potência gerador [W] | Combustível consumido [L] | Calda cons [L] | Distância percorrida [km] | Distância Pulverizando [km] | RTL ACUMULADO[m] | EOC [km/km] | EOC [h/h] | Tempo de manobra [h] | Tempo rtl_rtw [h] | V pulv [m/s] | V desloc [m/s]
0 | 80 | CONCLUIDO | 1.8396 | 54.36 | 41.05 | 7.22 | 0.11 | 341 | 159.12 | 50.28 | 1 | 339 | 27.84 | 19859.16 | 463.75 | 7956.95 | 665.24 | 84.51 | 288918.18 | 0.13 | 0.58 | 0.69 | 17.05 | 1 | 10
1 | 80 | CONCLUIDO | 2.9042 | 34.43 | 28.79 | 16.77 | 0.22 | 103 | 160.54 | 50.28 | 2 | 14 | 28.26 | 20034.4 | 262.36 | 7954.56 | 243.77 | 84.51 | 79372.57 | 0.35 | 0.82 | 0.42 | 4.8 | 1 | 10
2 | 80 | CONCLUIDO | 2.9183 | 34.27 | 28.69 | 17.04 | 0.33 | 101 | 161.97 | 50.28 | 3 | 0 | 28.69 | 20210.21 | 262.4 | 7954.84 | 239.82 | 84.51 | 77407.63 | 0.35 | 0.83 | 0.43 | 4.7 | 1 | 10

## RESULTADOS_5
Unnamed: 0 | Volume de calda [L] | STATUS | Capacidade operacional [ha/h] | Tempo de missao [h] | Tempo util [h] | Tempo por voo [min] | Autonomia Projetada [h] | N° Voos | MTOW [kg] | Massa Estrutura [kg] | Combustível [kg] | Abastecimentos | Massa gerador | Potência gerador [W] | Combustível consumido [L] | Calda cons [L] | Distância percorrida [km] | Distância Pulverizando [km] | RTL ACUMULADO[m] | EOC [km/km] | EOC [h/h] | Tempo de manobra [h] | Tempo rtl_rtw [h] | V pulv [m/s] | V desloc [m/s]
0 | 35 | CONCLUIDO | 2.463 | 40.6 | 34.75 | 9.06 | 0.22 | 230 | 80.84 | 35.1 | 1 | 2 | 9.74 | 10204.21 | 212.98 | 7957.52 | 439.15 | 84.51 | 176428.93 | 0.19 | 0.68 | 0.81 | 10.76 | 1 | 10
1 | 35 | CONCLUIDO | 2.4731 | 40.43 | 34.62 | 9.11 | 0.43 | 228 | 82.04 | 35.1 | 2 | 0 | 9.94 | 10352.53 | 214.47 | 7957.52 | 434.64 | 84.51 | 174187.04 | 0.19 | 0.69 | 0.8 | 10.62 | 1 | 10

## RESULTADOS_8
Unnamed: 0 | Volume de calda [L] | STATUS | Capacidade operacional [ha/h] | Tempo de missao [h] | Tempo util [h] | Tempo por voo [min] | Autonomia Projetada [h] | N° Voos | MTOW [kg] | Massa Estrutura [kg] | Combustível [kg] | Abastecimentos | Massa gerador | Potência gerador [W] | Combustível consumido [L] | Calda cons [L] | Distância percorrida [km] | Distância Pulverizando [km] | RTL ACUMULADO[m] | EOC [km/km] | EOC [h/h] | Tempo de manobra [h] | Tempo rtl_rtw [h] | V pulv [m/s] | V desloc [m/s]
0 | 50 | CONCLUIDO | 2.5776 | 38.8 | 32.72 | 10.79 | 0.16 | 182 | 107.41 | 41.65 | 1 | 114 | 14.77 | 13481.73 | 243.69 | 7956.05 | 378.24 | 84.51 | 146213.18 | 0.22 | 0.73 | 0.52 | 8.73 | 1 | 10
1 | 50 | CONCLUIDO | 2.6946 | 37.11 | 31.5 | 11.74 | 0.32 | 161 | 108.68 | 41.65 | 2 | 1 | 15.03 | 13638.32 | 229.13 | 7956.4 | 332.06 | 84.51 | 123230.68 | 0.25 | 0.75 | 0.61 | 7.51 | 1 | 10
2 | 50 | CONCLUIDO | 2.7005 | 37.03 | 31.44 | 11.79 | 0.48 | 160 | 109.96 | 41.65 | 3 | 0 | 15.31 | 13795.21 | 230.96 | 7956.4 | 330.03 | 84.51 | 122221.89 | 0.26 | 0.76 | 0.6 | 7.45 | 1 | 10

## RESULTADOS_3
Unnamed: 0 | Volume de calda [L] | STATUS | Capacidade operacional [ha/h] | Tempo de missao [h] | Tempo util [h] | Tempo por voo [min] | Autonomia Projetada [h] | N° Voos | MTOW [kg] | Massa Estrutura [kg] | Combustível [kg] | Abastecimentos | Massa gerador | Potência gerador [W] | Combustível consumido [L] | Calda cons [L] | Distância percorrida [km] | Distância Pulverizando [km] | RTL ACUMULADO[m] | EOC [km/km] | EOC [h/h] | Tempo de manobra [h] | Tempo rtl_rtw [h] | V pulv [m/s] | V desloc [m/s]
0 | 25 | CONCLUIDO | 2.2129 | 45.19 | 38.95 | 7.3 | 0.28 | 320 | 61.76 | 28.92 | 1 | 1 | 6.84 | 7851.41 | 203.2 | 7958.54 | 576.9 | 84.51 | 244856.88 | 0.15 | 0.61 | 1.07 | 14.95 | 1 | 10
1 | 25 | CONCLUIDO | 2.2165 | 45.12 | 38.89 | 7.31 | 0.55 | 319 | 62.92 | 28.92 | 2 | 0 | 7 | 7994.37 | 206.31 | 7958.54 | 574.89 | 84.51 | 243853.71 | 0.15 | 0.61 | 1.07 | 14.89 | 1 | 10

## RESULTADOS_15
Unnamed: 0 | Volume de calda [L] | STATUS | Capacidade operacional [ha/h] | Tempo de missao [h] | Tempo util [h] | Tempo por voo [min] | Autonomia Projetada [h] | N° Voos | MTOW [kg] | Massa Estrutura [kg] | Combustível [kg] | Abastecimentos | Massa gerador | Potência gerador [W] | Combustível consumido [L] | Calda cons [L] | Distância percorrida [km] | Distância Pulverizando [km] | RTL ACUMULADO[m] | EOC [km/km] | EOC [h/h] | Tempo de manobra [h] | Tempo rtl_rtw [h] | V pulv [m/s] | V desloc [m/s]
0 | 85 | CONCLUIDO | 1.7362 | 57.6 | 42.65 | 6.9 | 0.11 | 371 | 167.88 | 51.39 | 1 | 369 | 30.49 | 20939.59 | 504.41 | 7957.47 | 720.32 | 84.51 | 316310.82 | 0.12 | 0.56 | 0.74 | 18.66 | 1 | 10
1 | 85 | CONCLUIDO | 2.8932 | 34.56 | 28.73 | 16.9 | 0.21 | 102 | 169.33 | 51.39 | 2 | 55 | 30.94 | 21118.46 | 274.09 | 7955.34 | 243.78 | 84.51 | 79387.47 | 0.35 | 0.83 | 0.37 | 4.75 | 1 | 10
2 | 85 | CONCLUIDO | 2.9337 | 34.09 | 28.46 | 17.79 | 0.31 | 96 | 170.79 | 51.39 | 3 | 1 | 31.4 | 21297.94 | 268.32 | 7955.11 | 232.18 | 84.51 | 73615.57 | 0.36 | 0.83 | 0.42 | 4.47 | 1 | 10
3 | 85 | CONCLUIDO | 2.9418 | 33.99 | 28.4 | 17.94 | 0.41 | 95 | 172.25 | 51.39 | 4 | 0 | 31.86 | 21478.05 | 269.68 | 7955.09 | 230.16 | 84.51 | 72608.69 | 0.37 | 0.84 | 0.42 | 4.41 | 1 | 10

## RESULTADOS_2
Unnamed: 0 | Volume de calda [L] | STATUS | Capacidade operacional [ha/h] | Tempo de missao [h] | Tempo util [h] | Tempo por voo [min] | Autonomia Projetada [h] | N° Voos | MTOW [kg] | Massa Estrutura [kg] | Combustível [kg] | Abastecimentos | Massa gerador | Potência gerador [W] | Combustível consumido [L] | Calda cons [L] | Distância percorrida [km] | Distância Pulverizando [km] | RTL ACUMULADO[m] | EOC [km/km] | EOC [h/h] | Tempo de manobra [h] | Tempo rtl_rtw [h] | V pulv [m/s] | V desloc [m/s]
0 | 20 | CONCLUIDO | 2.0322 | 49.21 | 42.6 | 6.42 | 0.34 | 398 | 51.33 | 24.83 | 1 | 0 | 5.51 | 6564.78 | 197.76 | 7958.84 | 697.14 | 84.51 | 304585.35 | 0.12 | 0.56 | 1.3 | 18.6 | 1 | 10

## RESULTADOS_11
Unnamed: 0 | Volume de calda [L] | STATUS | Capacidade operacional [ha/h] | Tempo de missao [h] | Tempo util [h] | Tempo por voo [min] | Autonomia Projetada [h] | N° Voos | MTOW [kg] | Massa Estrutura [kg] | Combustível [kg] | Abastecimentos | Massa gerador | Potência gerador [W] | Combustível consumido [L] | Calda cons [L] | Distância percorrida [km] | Distância Pulverizando [km] | RTL ACUMULADO[m] | EOC [km/km] | EOC [h/h] | Tempo de manobra [h] | Tempo rtl_rtw [h] | V pulv [m/s] | V desloc [m/s]
0 | 65 | CONCLUIDO | 2.1919 | 45.62 | 36.5 | 8.59 | 0.13 | 255 | 133.21 | 46.47 | 1 | 253 | 20.75 | 16663.42 | 348.69 | 7957.19 | 510.78 | 84.51 | 212121.62 | 0.17 | 0.65 | 0.54 | 12.51 | 1 | 10
1 | 65 | CONCLUIDO | 2.8315 | 35.32 | 29.76 | 14.4 | 0.26 | 124 | 134.55 | 46.47 | 2 | 0 | 21.09 | 16828.84 | 244.14 | 7955.23 | 275.43 | 84.51 | 95098.06 | 0.31 | 0.8 | 0.49 | 5.77 | 1 | 10

## RESULTADOS_13
Unnamed: 0 | Volume de calda [L] | STATUS | Capacidade operacional [ha/h] | Tempo de missao [h] | Tempo util [h] | Tempo por voo [min] | Autonomia Projetada [h] | N° Voos | MTOW [kg] | Massa Estrutura [kg] | Combustível [kg] | Abastecimentos | Massa gerador | Potência gerador [W] | Combustível consumido [L] | Calda cons [L] | Distância percorrida [km] | Distância Pulverizando [km] | RTL ACUMULADO[m] | EOC [km/km] | EOC [h/h] | Tempo de manobra [h] | Tempo rtl_rtw [h] | V pulv [m/s] | V desloc [m/s]
0 | 75 | CONCLUIDO | 1.953 | 51.2 | 39.42 | 7.61 | 0.12 | 311 | 150.44 | 49.1 | 1 | 309 | 25.34 | 18787.76 | 423.77 | 7956.77 | 610.44 | 84.51 | 261671.46 | 0.14 | 0.6 | 0.63 | 15.43 | 1 | 10
1 | 75 | CONCLUIDO | 2.8837 | 34.68 | 29.07 | 16 | 0.23 | 109 | 151.83 | 49.1 | 2 | 2 | 25.73 | 18959.54 | 255.82 | 7955.4 | 252.3 | 84.51 | 83612.01 | 0.33 | 0.82 | 0.45 | 5.08 | 1 | 10
2 | 75 | CONCLUIDO | 2.8999 | 34.48 | 28.94 | 16.23 | 0.35 | 107 | 153.23 | 49.1 | 3 | 0 | 26.13 | 19131.85 | 255.54 | 7955.4 | 247.78 | 84.51 | 81362.1 | 0.34 | 0.82 | 0.45 | 4.95 | 1 | 10

## RESULTADOS_17
Unnamed: 0 | Volume de calda [L] | STATUS | Capacidade operacional [ha/h] | Tempo de missao [h] | Tempo util [h] | Tempo por voo [min] | Autonomia Projetada [h] | N° Voos | MTOW [kg] | Massa Estrutura [kg] | Combustível [kg] | Abastecimentos | Massa gerador | Potência gerador [W] | Combustível consumido [L] | Calda cons [L] | Distância percorrida [km] | Distância Pulverizando [km] | RTL ACUMULADO[m] | EOC [km/km] | EOC [h/h] | Tempo de manobra [h] | Tempo rtl_rtw [h] | V pulv [m/s] | V desloc [m/s]
0 | 95 | CONCLUIDO | 1.529 | 65.4 | 46.52 | 6.33 | 0.1 | 441 | 185.69 | 53.44 | 1 | 439 | 36.26 | 23136.14 | 597.26 | 7957.45 | 852.8 | 84.51 | 382202.19 | 0.1 | 0.51 | 0.85 | 22.52 | 1 | 10
1 | 95 | CONCLUIDO | 2.7564 | 36.28 | 29.46 | 15.11 | 0.19 | 117 | 187.21 | 53.44 | 2 | 114 | 36.77 | 23322.88 | 320.01 | 7955.83 | 270.37 | 84.51 | 92606.58 | 0.31 | 0.81 | 0.33 | 5.47 | 1 | 10
2 | 95 | CONCLUIDO | 2.9671 | 33.7 | 28.03 | 19.56 | 0.28 | 86 | 188.73 | 53.44 | 3 | 1 | 37.29 | 23510.33 | 280.57 | 7954.84 | 218.53 | 84.51 | 66837.77 | 0.39 | 0.85 | 0.39 | 4.05 | 1 | 10
3 | 95 | CONCLUIDO | 2.9759 | 33.6 | 27.97 | 19.74 | 0.37 | 85 | 190.25 | 53.44 | 4 | 0 | 37.82 | 23698.48 | 281.49 | 7954.84 | 216.4 | 84.51 | 65777.87 | 0.39 | 0.85 | 0.38 | 3.98 | 1 | 10

## RESULTADOS_9
Unnamed: 0 | Volume de calda [L] | STATUS | Capacidade operacional [ha/h] | Tempo de missao [h] | Tempo util [h] | Tempo por voo [min] | Autonomia Projetada [h] | N° Voos | MTOW [kg] | Massa Estrutura [kg] | Combustível [kg] | Abastecimentos | Massa gerador | Potência gerador [W] | Combustível consumido [L] | Calda cons [L] | Distância percorrida [km] | Distância Pulverizando [km] | RTL ACUMULADO[m] | EOC [km/km] | EOC [h/h] | Tempo de manobra [h] | Tempo rtl_rtw [h] | V pulv [m/s] | V desloc [m/s]
0 | 55 | CONCLUIDO | 2.461 | 40.63 | 33.75 | 10.07 | 0.15 | 201 | 116.05 | 43.4 | 1 | 188 | 16.65 | 14546.17 | 275.04 | 7956.84 | 416.22 | 84.51 | 165108.56 | 0.2 | 0.7 | 0.47 | 9.76 | 1 | 10
1 | 55 | CONCLUIDO | 2.7446 | 36.44 | 30.84 | 12.59 | 0.3 | 147 | 117.34 | 43.4 | 2 | 1 | 16.94 | 14705.49 | 234.69 | 7956.35 | 310.49 | 84.51 | 112516.18 | 0.27 | 0.77 | 0.56 | 6.85 | 1 | 10
2 | 55 | CONCLUIDO | 2.751 | 36.35 | 30.78 | 12.65 | 0.45 | 146 | 118.63 | 43.4 | 3 | 0 | 17.23 | 14865.24 | 236.41 | 7956.35 | 308.44 | 84.51 | 111492.84 | 0.27 | 0.77 | 0.56 | 6.79 | 1 | 10

## resultados
Unnamed: 0 | Volume de calda [L] | STATUS | Capacidade operacional [ha/h] | Tempo de missao [h] | Tempo util [h] | Tempo por voo [min] | Autonomia Projetada [h] | N° Voos | MTOW [kg] | Massa Estrutura [kg] | Combustível [kg] | Abastecimentos | Massa gerador | Potência gerador [W] | Combustível consumido [L] | Calda cons [L] | Distância percorrida [km] | Distância Pulverizando [km] | RTL ACUMULADO[m] | EOC [km/km] | EOC [h/h] | Tempo de manobra [h] | Tempo rtl_rtw [h] | V pulv [m/s] | V desloc [m/s]
0 | 100 | CONCLUIDO | 1.4304 | 69.91 | 48.73 | 6.09 | 0.09 | 480 | 194.77 | 54.38 | 1 | 478 | 39.4 | 24256.19 | 649.61 | 7958.25 | 928.39 | 84.51 | 419799.58 | 0.09 | 0.49 | 0.91 | 24.73 | 1 | 10
1 | 100 | CONCLUIDO | 2.6874 | 37.21 | 29.83 | 14.32 | 0.18 | 125 | 196.32 | 54.38 | 2 | 123 | 39.95 | 24447.22 | 342.94 | 7955.54 | 283.47 | 84.51 | 99115.4 | 0.3 | 0.8 | 0.34 | 5.84 | 1 | 10
2 | 100 | CONCLUIDO | 2.9826 | 33.53 | 27.82 | 20.36 | 0.27 | 82 | 197.88 | 54.38 | 3 | 1 | 40.5 | 24639 | 286.8 | 7955.23 | 211.39 | 84.51 | 63289.57 | 0.4 | 0.85 | 0.37 | 3.84 | 1 | 10
3 | 100 | CONCLUIDO | 2.9916 | 33.43 | 27.76 | 20.56 | 0.36 | 81 | 199.44 | 54.38 | 4 | 0 | 41.06 | 24831.54 | 287.8 | 7955.23 | 209.26 | 84.51 | 62231.93 | 0.4 | 0.86 | 0.37 | 3.77 | 1 | 10
0 | 40 | CONCLUIDO | 2.5508 | 39.2 | 33.45 | 9.93 | 0.2 | 202 | 89.87 | 37.55 | 1 | 2 | 11.32 | 11317.98 | 218.25 | 7957.1 | 396.24 | 84.51 | 155116.15 | 0.21 | 0.71 | 0.72 | 9.46 | 1 | 10
1 | 40 | CONCLUIDO | 2.5621 | 39.03 | 33.31 | 9.99 | 0.39 | 200 | 91.1 | 37.55 | 2 | 0 | 11.54 | 11468.97 | 219.64 | 7957.1 | 391.65 | 84.51 | 152828.73 | 0.22 | 0.71 | 0.72 | 9.32 | 1 | 10
0 | 30 | CONCLUIDO | 2.3543 | 42.48 | 36.48 | 8.2 | 0.24 | 267 | 71.52 | 32.27 | 1 | 1 | 8.25 | 9054.6 | 208.13 | 7957.45 | 495.87 | 84.51 | 204604.54 | 0.17 | 0.65 | 0.92 | 12.49 | 1 | 10
1 | 30 | CONCLUIDO | 2.3587 | 42.4 | 36.41 | 8.21 | 0.48 | 266 | 72.7 | 32.27 | 2 | 0 | 8.43 | 9200.25 | 210.7 | 7957.45 | 493.7 | 84.51 | 203523.8 | 0.17 | 0.65 | 0.91 | 12.42 | 1 | 10
0 | 15 | CONCLUIDO | 1.7742 | 56.36 | 48.78 | 5.52 | 0.43 | 530 | 39.78 | 19.54 | 1 | 0 | 4.24 | 5140 | 191.11 | 7960.23 | 900.25 | 84.51 | 405479.18 | 0.09 | 0.49 | 1.69 | 24.78 | 1 | 10
0 | 70 | CONCLUIDO | 2.0679 | 48.36 | 37.95 | 8.05 | 0.12 | 283 | 141.81 | 47.83 | 1 | 281 | 22.98 | 17723.39 | 386.08 | 7957.42 | 560.16 | 84.51 | 236669.92 | 0.15 | 0.63 | 0.59 | 13.96 | 1 | 10
1 | 70 | CONCLUIDO | 2.8579 | 34.99 | 29.41 | 15.21 | 0.25 | 116 | 143.17 | 47.83 | 2 | 1 | 23.34 | 17891.86 | 250.39 | 7955.59 | 263.56 | 84.51 | 89203.04 | 0.32 | 0.81 | 0.47 | 5.42 | 1 | 10
2 | 70 | CONCLUIDO | 2.8656 | 34.9 | 29.35 | 15.31 | 0.37 | 115 | 144.54 | 47.83 | 3 | 0 | 23.71 | 18060.85 | 251.66 | 7955.59 | 261.36 | 84.51 | 88108.47 | 0.32 | 0.81 | 0.47 | 5.36 | 1 | 10
0 | 90 | CONCLUIDO | 1.6301 | 61.34 | 44.52 | 6.6 | 0.1 | 405 | 176.73 | 52.44 | 1 | 403 | 33.29 | 22031.19 | 549.48 | 7959.16 | 784.27 | 84.51 | 348115.57 | 0.11 | 0.53 | 0.79 | 20.53 | 1 | 10
1 | 90 | CONCLUIDO | 2.8333 | 35.29 | 29.03 | 16.13 | 0.2 | 108 | 178.21 | 52.44 | 2 | 98 | 33.77 | 22213.89 | 295.68 | 7955.23 | 255.82 | 84.51 | 85376.85 | 0.33 | 0.82 | 0.32 | 5.05 | 1 | 10
2 | 90 | CONCLUIDO | 2.9503 | 33.89 | 28.24 | 18.62 | 0.3 | 91 | 179.7 | 52.44 | 3 | 1 | 34.26 | 22397.24 | 274.99 | 7954.88 | 225 | 84.51 | 70052 | 0.38 | 0.84 | 0.4 | 4.25 | 1 | 10
3 | 90 | CONCLUIDO | 2.9586 | 33.8 | 28.18 | 18.79 | 0.39 | 90 | 181.19 | 52.44 | 4 | 0 | 34.75 | 22581.25 | 276.34 | 7954.88 | 222.98 | 84.51 | 69045.22 | 0.38 | 0.84 | 0.4 | 4.19 | 1 | 10
0 | 10 | CONCLUIDO | 1.3962 | 71.62 | 61.15 | 4.62 | 0.64 | 794 | 26.11 | 12.1 | 1 | 0 | 3.01 | 3454.41 | 176.38 | 7963.87 | 1307.39 | 84.51 | 607730.24 | 0.06 | 0.39 | 2.46 | 37.15 | 1 | 10
0 | 45 | CONCLUIDO | 2.6127 | 38.28 | 32.55 | 10.73 | 0.18 | 182 | 98.71 | 39.72 | 1 | 20 | 12.99 | 12407.75 | 224.89 | 7957.18 | 367.58 | 84.51 | 140884.46 | 0.23 | 0.73 | 0.64 | 8.55 | 1 | 10
1 | 45 | CONCLUIDO | 2.6303 | 38.02 | 32.35 | 10.84 | 0.35 | 179 | 99.95 | 39.72 | 2 | 1 | 13.24 | 12561.45 | 225.04 | 7956.84 | 360.27 | 84.51 | 137243.93 | 0.23 | 0.73 | 0.66 | 8.36 | 1 | 10
2 | 45 | CONCLUIDO | 2.6359 | 37.94 | 32.29 | 10.88 | 0.52 | 178 | 101.2 | 39.72 | 3 | 0 | 13.49 | 12715.54 | 227.13 | 7956.84 | 358.25 | 84.51 | 136241.83 | 0.24 | 0.74 | 0.65 | 8.3 | 1 | 10
0 | 60 | CONCLUIDO | 2.3218 | 43.07 | 35.11 | 9.24 | 0.14 | 228 | 124.63 | 45 | 1 | 226 | 18.64 | 15605.44 | 312.03 | 7955.38 | 463.01 | 84.51 | 188369.49 | 0.18 | 0.68 | 0.51 | 11.12 | 1 | 10
1 | 60 | CONCLUIDO | 2.7888 | 35.86 | 30.28 | 13.46 | 0.28 | 135 | 125.95 | 45 | 2 | 1 | 18.95 | 15767.7 | 239.87 | 7955.83 | 292 | 84.51 | 103329.59 | 0.29 | 0.78 | 0.53 | 6.29 | 1 | 10
2 | 60 | CONCLUIDO | 2.7956 | 35.77 | 30.21 | 13.53 | 0.42 | 134 | 127.27 | 45 | 3 | 0 | 19.27 | 15930.42 | 241.46 | 7955.82 | 289.91 | 84.51 | 102289.95 | 0.29 | 0.79 | 0.53 | 6.23 | 1 | 10
0 | 80 | CONCLUIDO | 1.8396 | 54.36 | 41.05 | 7.22 | 0.11 | 341 | 159.12 | 50.28 | 1 | 339 | 27.84 | 19859.16 | 463.75 | 7956.95 | 665.24 | 84.51 | 288918.18 | 0.13 | 0.58 | 0.69 | 17.05 | 1 | 10
1 | 80 | CONCLUIDO | 2.9042 | 34.43 | 28.79 | 16.77 | 0.22 | 103 | 160.54 | 50.28 | 2 | 14 | 28.26 | 20034.4 | 262.36 | 7954.56 | 243.77 | 84.51 | 79372.57 | 0.35 | 0.82 | 0.42 | 4.8 | 1 | 10
2 | 80 | CONCLUIDO | 2.9183 | 34.27 | 28.69 | 17.04 | 0.33 | 101 | 161.97 | 50.28 | 3 | 0 | 28.69 | 20210.21 | 262.4 | 7954.84 | 239.82 | 84.51 | 77407.63 | 0.35 | 0.83 | 0.43 | 4.7 | 1 | 10
0 | 35 | CONCLUIDO | 2.463 | 40.6 | 34.75 | 9.06 | 0.22 | 230 | 80.84 | 35.1 | 1 | 2 | 9.74 | 10204.21 | 212.98 | 7957.52 | 439.15 | 84.51 | 176428.93 | 0.19 | 0.68 | 0.81 | 10.76 | 1 | 10
1 | 35 | CONCLUIDO | 2.4731 | 40.43 | 34.62 | 9.11 | 0.43 | 228 | 82.04 | 35.1 | 2 | 0 | 9.94 | 10352.53 | 214.47 | 7957.52 | 434.64 | 84.51 | 174187.04 | 0.19 | 0.69 | 0.8 | 10.62 | 1 | 10
0 | 50 | CONCLUIDO | 2.5776 | 38.8 | 32.72 | 10.79 | 0.16 | 182 | 107.41 | 41.65 | 1 | 114 | 14.77 | 13481.73 | 243.69 | 7956.05 | 378.24 | 84.51 | 146213.18 | 0.22 | 0.73 | 0.52 | 8.73 | 1 | 10
1 | 50 | CONCLUIDO | 2.6946 | 37.11 | 31.5 | 11.74 | 0.32 | 161 | 108.68 | 41.65 | 2 | 1 | 15.03 | 13638.32 | 229.13 | 7956.4 | 332.06 | 84.51 | 123230.68 | 0.25 | 0.75 | 0.61 | 7.51 | 1 | 10
2 | 50 | CONCLUIDO | 2.7005 | 37.03 | 31.44 | 11.79 | 0.48 | 160 | 109.96 | 41.65 | 3 | 0 | 15.31 | 13795.21 | 230.96 | 7956.4 | 330.03 | 84.51 | 122221.89 | 0.26 | 0.76 | 0.6 | 7.45 | 1 | 10
0 | 25 | CONCLUIDO | 2.2129 | 45.19 | 38.95 | 7.3 | 0.28 | 320 | 61.76 | 28.92 | 1 | 1 | 6.84 | 7851.41 | 203.2 | 7958.54 | 576.9 | 84.51 | 244856.88 | 0.15 | 0.61 | 1.07 | 14.95 | 1 | 10
1 | 25 | CONCLUIDO | 2.2165 | 45.12 | 38.89 | 7.31 | 0.55 | 319 | 62.92 | 28.92 | 2 | 0 | 7 | 7994.37 | 206.31 | 7958.54 | 574.89 | 84.51 | 243853.71 | 0.15 | 0.61 | 1.07 | 14.89 | 1 | 10
0 | 85 | CONCLUIDO | 1.7362 | 57.6 | 42.65 | 6.9 | 0.11 | 371 | 167.88 | 51.39 | 1 | 369 | 30.49 | 20939.59 | 504.41 | 7957.47 | 720.32 | 84.51 | 316310.82 | 0.12 | 0.56 | 0.74 | 18.66 | 1 | 10
1 | 85 | CONCLUIDO | 2.8932 | 34.56 | 28.73 | 16.9 | 0.21 | 102 | 169.33 | 51.39 | 2 | 55 | 30.94 | 21118.46 | 274.09 | 7955.34 | 243.78 | 84.51 | 79387.47 | 0.35 | 0.83 | 0.37 | 4.75 | 1 | 10
2 | 85 | CONCLUIDO | 2.9337 | 34.09 | 28.46 | 17.79 | 0.31 | 96 | 170.79 | 51.39 | 3 | 1 | 31.4 | 21297.94 | 268.32 | 7955.11 | 232.18 | 84.51 | 73615.57 | 0.36 | 0.83 | 0.42 | 4.47 | 1 | 10
3 | 85 | CONCLUIDO | 2.9418 | 33.99 | 28.4 | 17.94 | 0.41 | 95 | 172.25 | 51.39 | 4 | 0 | 31.86 | 21478.05 | 269.68 | 7955.09 | 230.16 | 84.51 | 72608.69 | 0.37 | 0.84 | 0.42 | 4.41 | 1 | 10
0 | 20 | CONCLUIDO | 2.0322 | 49.21 | 42.6 | 6.42 | 0.34 | 398 | 51.33 | 24.83 | 1 | 0 | 5.51 | 6564.78 | 197.76 | 7958.84 | 697.14 | 84.51 | 304585.35 | 0.12 | 0.56 | 1.3 | 18.6 | 1 | 10
0 | 65 | CONCLUIDO | 2.1919 | 45.62 | 36.5 | 8.59 | 0.13 | 255 | 133.21 | 46.47 | 1 | 253 | 20.75 | 16663.42 | 348.69 | 7957.19 | 510.78 | 84.51 | 212121.62 | 0.17 | 0.65 | 0.54 | 12.51 | 1 | 10
1 | 65 | CONCLUIDO | 2.8315 | 35.32 | 29.76 | 14.4 | 0.26 | 124 | 134.55 | 46.47 | 2 | 0 | 21.09 | 16828.84 | 244.14 | 7955.23 | 275.43 | 84.51 | 95098.06 | 0.31 | 0.8 | 0.49 | 5.77 | 1 | 10
0 | 75 | CONCLUIDO | 1.953 | 51.2 | 39.42 | 7.61 | 0.12 | 311 | 150.44 | 49.1 | 1 | 309 | 25.34 | 18787.76 | 423.77 | 7956.77 | 610.44 | 84.51 | 261671.46 | 0.14 | 0.6 | 0.63 | 15.43 | 1 | 10
1 | 75 | CONCLUIDO | 2.8837 | 34.68 | 29.07 | 16 | 0.23 | 109 | 151.83 | 49.1 | 2 | 2 | 25.73 | 18959.54 | 255.82 | 7955.4 | 252.3 | 84.51 | 83612.01 | 0.33 | 0.82 | 0.45 | 5.08 | 1 | 10
2 | 75 | CONCLUIDO | 2.8999 | 34.48 | 28.94 | 16.23 | 0.35 | 107 | 153.23 | 49.1 | 3 | 0 | 26.13 | 19131.85 | 255.54 | 7955.4 | 247.78 | 84.51 | 81362.1 | 0.34 | 0.82 | 0.45 | 4.95 | 1 | 10
0 | 95 | CONCLUIDO | 1.529 | 65.4 | 46.52 | 6.33 | 0.1 | 441 | 185.69 | 53.44 | 1 | 439 | 36.26 | 23136.14 | 597.26 | 7957.45 | 852.8 | 84.51 | 382202.19 | 0.1 | 0.51 | 0.85 | 22.52 | 1 | 10
1 | 95 | CONCLUIDO | 2.7564 | 36.28 | 29.46 | 15.11 | 0.19 | 117 | 187.21 | 53.44 | 2 | 114 | 36.77 | 23322.88 | 320.01 | 7955.83 | 270.37 | 84.51 | 92606.58 | 0.31 | 0.81 | 0.33 | 5.47 | 1 | 10
2 | 95 | CONCLUIDO | 2.9671 | 33.7 | 28.03 | 19.56 | 0.28 | 86 | 188.73 | 53.44 | 3 | 1 | 37.29 | 23510.33 | 280.57 | 7954.84 | 218.53 | 84.51 | 66837.77 | 0.39 | 0.85 | 0.39 | 4.05 | 1 | 10
3 | 95 | CONCLUIDO | 2.9759 | 33.6 | 27.97 | 19.74 | 0.37 | 85 | 190.25 | 53.44 | 4 | 0 | 37.82 | 23698.48 | 281.49 | 7954.84 | 216.4 | 84.51 | 65777.87 | 0.39 | 0.85 | 0.38 | 3.98 | 1 | 10
0 | 55 | CONCLUIDO | 2.461 | 40.63 | 33.75 | 10.07 | 0.15 | 201 | 116.05 | 43.4 | 1 | 188 | 16.65 | 14546.17 | 275.04 | 7956.84 | 416.22 | 84.51 | 165108.56 | 0.2 | 0.7 | 0.47 | 9.76 | 1 | 10
1 | 55 | CONCLUIDO | 2.7446 | 36.44 | 30.84 | 12.59 | 0.3 | 147 | 117.34 | 43.4 | 2 | 1 | 16.94 | 14705.49 | 234.69 | 7956.35 | 310.49 | 84.51 | 112516.18 | 0.27 | 0.77 | 0.56 | 6.85 | 1 | 10
2 | 55 | CONCLUIDO | 2.751 | 36.35 | 30.78 | 12.65 | 0.45 | 146 | 118.63 | 43.4 | 3 | 0 | 17.23 | 14865.24 | 236.41 | 7956.35 | 308.44 | 84.51 | 111492.84 | 0.27 | 0.77 | 0.56 | 6.79 | 1 | 10

## gráficos
Selecione o eixo X:
Selecione o eixo Y:
Selecione o eixo Z:
Eixo X | Eixo Y | Eixo Z
0 | 0 | 0
0 | 0 | 0
0 | 0 | 0
0 | 0 | 0
0 | 0 | 0
0 | 0 | 0
0 | 0 | 0
0 | 0 | 0
0 | 0 | 0
0 | 0 | 0
0 | 0 | 0
0 | 0 | 0
0 | 0 | 0
0 | 0 | 0
0 | 0 | 0
0 | 0 | 0
0 | 0 | 0
0 | 0 | 0
0 | 0 | 0
0 | 0 | 0
0 | 0 | 0
0 | 0 | 0
0 | 0 | 0
0 | 0 | 0
0 | 0 | 0
0 | 0 | 0
0 | 0 | 0
0 | 0 | 0
0 | 0 | 0
0 | 0 | 0
0 | 0 | 0
0 | 0 | 0
0 | 0 | 0
0 | 0 | 0
0 | 0 | 0
0 | 0 | 0
0 | 0 | 0
0 | 0 | 0
0 | 0 | 0
0 | 0 | 0
0 | 0 | 0
0 | 0 | 0
0 | 0 | 0
0 | 0 | 0
0 | 0 | 0
0 | 0 | 0
0 | 0 | 0
0 | 0 | 0
0 | 0 | 0
0 | 0 | 0

## hidden (hidden)
Unnamed: 0
Volume de calda [L]
STATUS
Capacidade operacional [ha/h]
Tempo de missao [h]
Tempo util [h]
Tempo por voo [min]
Autonomia Projetada [h]
N° Voos
MTOW [kg]
Massa Estrutura [kg]
Combustível [kg]
Abastecimentos
Massa gerador
Potência gerador [W]
Combustível consumido [L]
Calda cons [L]
Distância percorrida [km]
Distância Pulverizando [km]
RTL ACUMULADO[m]
EOC [km/km]
EOC [h/h]
Tempo de manobra [h]
Tempo rtl_rtw [h]
V pulv [m/s]
V desloc [m/s]