## RESULTADOS_18
Unnamed: 0 | Volume de calda [L] | STATUS | Capacidade operacional [ha/h] | Tempo de missao [h] | Tempo util [h] | Tempo por voo [min] | Autonomia Projetada [h] | N° Voos | MTOW [kg] | Massa Estrutura [kg] | Combustível [kg] | Abastecimentos | Massa gerador | Potência gerador [W] | Combustível consumido [L] | Calda cons [L] | Distância percorrida [km] | Distância Pulverizando [km] | RTL ACUMULADO[m] | EOC [km/km] | EOC [h/h] | Tempo de manobra [h] | Tempo rtl_rtw [h] | V pulv [m/s] | V desloc [m/s]
0 | 100 | CONCLUIDO | 1.048 | 95.42 | 66.31 | 5.82 | 0.09 | 684 | 194.77 | 54.38 | 1 | 682 | 39.4 | 24256.19 | 925.54 | 1250.82 | 1302.37 | 88.12 | 593256.53 | 0.07 | 0.37 | 5.15 | 35.05 | 1 | 10
1 | 100 | CONCLUIDO | 1.9399 | 51.55 | 40.98 | 11.88 | 0.18 | 207 | 196.32 | 54.38 | 2 | 205 | 39.95 | 24447.22 | 566.6 | 1250.37 | 441 | 88.12 | 164958.22 | 0.2 | 0.59 | 4.29 | 9.74 | 1 | 10
2 | 100 | CONCLUIDO | 2.261 | 44.23 | 36.93 | 18.01 | 0.27 | 123 | 197.88 | 54.38 | 3 | 121 | 40.5 | 24639 | 505.96 | 1250.09 | 302.29 | 88.12 | 96020.41 | 0.29 | 0.66 | 4.19 | 5.69 | 1 | 10
3 | 100 | CONCLUIDO | 2.4309 | 41.14 | 35.24 | 24.3 | 0.36 | 87 | 199.44 | 54.38 | 4 | 85 | 41.06 | 24831.54 | 477.94 | 1250.12 | 244.95 | 88.12 | 67532.65 | 0.36 | 0.69 | 4.13 | 4 | 1 | 10
4 | 100 | CONCLUIDO | 2.53 | 39.53 | 34.36 | 30.32 | 0.44 | 68 | 201.01 | 54.38 | 5 | 66 | 41.63 | 25024.84 | 461.87 | 1250.04 | 215.73 | 88.12 | 53016.02 | 0.41 | 0.71 | 4.09 | 3.12 | 1 | 10
5 | 100 | CONCLUIDO | 2.6059 | 38.37 | 33.72 | 36.78 | 0.53 | 55 | 202.58 | 54.38 | 6 | 53 | 42.2 | 25218.93 | 449.12 | 1250.13 | 194.04 | 88.12 | 42237.04 | 0.45 | 0.72 | 4.06 | 2.48 | 1 | 10
6 | 100 | CONCLUIDO | 2.6592 | 37.6 | 33.3 | 43.43 | 0.61 | 46 | 204.16 | 54.38 | 7 | 44 | 42.78 | 25413.94 | 438.47 | 1250.04 | 180.08 | 88.12 | 35301.24 | 0.49 | 0.73 | 4.04 | 2.06 | 1 | 10
7 | 100 | CONCLUIDO | 2.6957 | 37.1 | 33.02 | 49.54 | 0.69 | 40 | 205.75 | 54.38 | 8 | 38 | 43.37 | 25609.61 | 430.89 | 1250.07 | 170.41 | 88.12 | 30496.25 | 0.52 | 0.74 | 4.04 | 1.78 | 1 | 10
8 | 100 | CONCLUIDO | 2.7265 | 36.68 | 32.8 | 56.23 | 0.77 | 35 | 207.34 | 54.38 | 9 | 33 | 43.96 | 25806.1 | 423.17 | 1250.04 | 162.96 | 88.12 | 26795.91 | 0.54 | 0.74 | 4.03 | 1.56 | 1 | 10
9 | 100 | CONCLUIDO | 2.7531 | 36.32 | 32.6 | 63.1 | 0.85 | 31 | 208.94 | 54.38 | 10 | 29 | 44.56 | 26003.41 | 416.21 | 1250.03 | 156.27 | 88.12 | 23472.73 | 0.56 | 0.75 | 4.02 | 1.36 | 1 | 10
10 | 100 | CONCLUIDO | 2.7709 | 36.09 | 32.48 | 69.61 | 0.93 | 28 | 210.55 | 54.38 | 11 | 26 | 45.17 | 26201.54 | 410.32 | 1250.02 | 152.09 | 88.12 | 21394.24 | 0.58 | 0.75 | 4.02 | 1.24 | 1 | 10
11 | 100 | CONCLUIDO | 2.7844 | 35.91 | 32.39 | 74.74 | 1 | 26 | 212.16 | 54.38 | 12 | 24 | 45.78 | 26400.51 | 403.35 | 1250.03 | 148.78 | 88.12 | 19749.24 | 0.59 | 0.75 | 4.02 | 1.15 | 1 | 10
12 | 100 | CONCLUIDO | 2.8035 | 35.67 | 32.26 | 84.15 | 1.08 | 23 | 213.78 | 54.38 | 13 | 21 | 46.4 | 26600.32 | 397.17 | 1250.03 | 144.54 | 88.12 | 17646.67 | 0.61 | 0.75 | 4.01 | 1.02 | 1 | 10
13 | 100 | CONCLUIDO | 2.817 | 35.5 | 32.16 | 91.9 | 1.15 | 21 | 215.41 | 54.38 | 14 | 19 | 47.03 | 26801 | 389.92 | 1250.06 | 141.38 | 88.12 | 16074.85 | 0.62 | 0.76 | 4.01 | 0.93 | 1 | 10
14 | 100 | CONCLUIDO | 2.8245 | 35.4 | 32.11 | 96.33 | 1.23 | 20 | 217.04 | 54.38 | 15 | 18 | 47.66 | 27002.55 | 385.44 | 1250.03 | 139.62 | 88.12 | 15201.92 | 0.63 | 0.76 | 4 | 0.87 | 1 | 10
15 | 100 | CONCLUIDO | 2.8371 | 35.25 | 32.03 | 106.77 | 1.3 | 18 | 218.68 | 54.38 | 16 | 16 | 48.31 | 27204.98 | 377.63 | 1250.02 | 136.94 | 88.12 | 13872.86 | 0.64 | 0.76 | 4 | 0.79 | 1 | 10
16 | 100 | CONCLUIDO | 2.8457 | 35.14 | 31.96 | 112.81 | 1.37 | 17 | 220.33 | 54.38 | 17 | 15 | 48.95 | 27408.3 | 373.6 | 1250.02 | 134.49 | 88.12 | 12652.39 | 0.66 | 0.76 | 4 | 0.72 | 1 | 10
17 | 100 | CONCLUIDO | 2.851 | 35.08 | 31.94 | 119.76 | 1.44 | 16 | 221.99 | 54.38 | 18 | 12 | 49.61 | 27612.53 | 365.86 | 1250.02 | 133.83 | 88.12 | 12328.31 | 0.66 | 0.76 | 4 | 0.7 | 1 | 10
18 | 100 | CONCLUIDO | 2.8595 | 34.97 | 31.87 | 127.49 | 1.51 | 15 | 223.65 | 54.38 | 19 | 11 | 50.27 | 27817.81 | 361.15 | 1250.02 | 131.36 | 88.12 | 11094.67 | 0.67 | 0.76 | 4 | 0.63 | 1 | 10
19 | 100 | CONCLUIDO | 2.8585 | 34.98 | 31.88 | 127.53 | 1.58 | 15 | 225.32 | 54.38 | 20 | 8 | 50.95 | 28023.89 | 356.16 | 1250.02 | 131.58 | 88.12 | 11206.51 | 0.67 | 0.76 | 4 | 0.64 | 1 | 10
20 | 100 | CONCLUIDO | 2.8654 | 34.9 | 31.84 | 136.45 | 1.64 | 14 | 227 | 54.38 | 21 | 2 | 51.62 | 28230.92 | 356 | 1250.02 | 129.88 | 88.12 | 10360.35 | 0.68 | 0.76 | 4.01 | 0.6 | 1 | 10
21 | 100 | CONCLUIDO | 2.8654 | 34.9 | 31.84 | 136.45 | 1.71 | 14 | 228.69 | 54.38 | 22 | 0 | 52.31 | 28438.91 | 358.13 | 1250.02 | 129.9 | 88.12 | 10369.33 | 0.68 | 0.76 | 4.01 | 0.6 | 1 | 10

## RESULTADOS_6
Unnamed: 0 | Volume de calda [L] | STATUS | Capacidade operacional [ha/h] | Tempo de missao [h] | Tempo util [h] | Tempo por voo [min] | Autonomia Projetada [h] | N° Voos | MTOW [kg] | Massa Estrutura [kg] | Combustível [kg] | Abastecimentos | Massa gerador | Potência gerador [W] | Combustível consumido [L] | Calda cons [L] | Distância percorrida [km] | Distância Pulverizando [km] | RTL ACUMULADO[m] | EOC [km/km] | EOC [h/h] | Tempo de manobra [h] | Tempo rtl_rtw [h] | V pulv [m/s] | V desloc [m/s]
0 | 40 | CONCLUIDO | 1.9708 | 50.74 | 43.81 | 9.96 | 0.2 | 264 | 89.87 | 37.55 | 1 | 262 | 11.32 | 11317.98 | 361.45 | 1250.42 | 536.73 | 88.12 | 212534.22 | 0.16 | 0.56 | 4.39 | 12.57 | 1 | 10
1 | 40 | CONCLUIDO | 2.5046 | 39.93 | 36.02 | 20.78 | 0.39 | 104 | 91.1 | 37.55 | 2 | 102 | 11.54 | 11468.97 | 285.47 | 1250.21 | 271.76 | 88.12 | 80852.39 | 0.32 | 0.68 | 4.15 | 4.78 | 1 | 10
2 | 40 | CONCLUIDO | 2.6858 | 37.23 | 34.1 | 32.48 | 0.57 | 63 | 92.32 | 37.55 | 3 | 61 | 11.77 | 11620.34 | 257.24 | 1250.05 | 206.76 | 88.12 | 48557.88 | 0.43 | 0.71 | 4.08 | 2.86 | 1 | 10
3 | 40 | CONCLUIDO | 2.778 | 36 | 33.23 | 45.31 | 0.75 | 44 | 93.55 | 37.55 | 4 | 40 | 12 | 11772.07 | 236.72 | 1250.04 | 177.22 | 88.12 | 33883.45 | 0.5 | 0.73 | 4.05 | 1.99 | 1 | 10
4 | 40 | CONCLUIDO | 2.8313 | 35.32 | 32.74 | 57.77 | 0.93 | 34 | 94.79 | 37.55 | 5 | 17 | 12.23 | 11924.18 | 220.97 | 1250.09 | 160.17 | 88.12 | 25407.96 | 0.55 | 0.74 | 4.04 | 1.5 | 1 | 10
5 | 40 | CONCLUIDO | 2.8351 | 35.27 | 32.71 | 59.47 | 1.1 | 33 | 96.02 | 37.55 | 6 | 1 | 12.47 | 12076.67 | 221.21 | 1250.08 | 158.48 | 88.12 | 24564.25 | 0.56 | 0.74 | 4.06 | 1.47 | 1 | 10
6 | 40 | CONCLUIDO | 2.8348 | 35.28 | 32.71 | 59.48 | 1.27 | 33 | 97.26 | 37.55 | 7 | 0 | 12.71 | 12229.54 | 223.87 | 1250.06 | 158.47 | 88.12 | 24562.73 | 0.56 | 0.74 | 4.07 | 1.47 | 1 | 10

## RESULTADOS_4
Unnamed: 0 | Volume de calda [L] | STATUS | Capacidade operacional [ha/h] | Tempo de missao [h] | Tempo util [h] | Tempo por voo [min] | Autonomia Projetada [h] | N° Voos | MTOW [kg] | Massa Estrutura [kg] | Combustível [kg] | Abastecimentos | Massa gerador | Potência gerador [W] | Combustível consumido [L] | Calda cons [L] | Distância percorrida [km] | Distância Pulverizando [km] | RTL ACUMULADO[m] | EOC [km/km] | EOC [h/h] | Tempo de manobra [h] | Tempo rtl_rtw [h] | V pulv [m/s] | V desloc [m/s]
0 | 30 | CONCLUIDO | 2.1671 | 46.14 | 41.07 | 11.85 | 0.24 | 208 | 71.52 | 32.27 | 1 | 206 | 8.25 | 9054.6 | 285.38 | 1250.33 | 442.44 | 88.12 | 165671.42 | 0.2 | 0.59 | 4.33 | 9.82 | 1 | 10
1 | 30 | CONCLUIDO | 2.6185 | 38.19 | 35.06 | 25.34 | 0.48 | 83 | 72.7 | 32.27 | 2 | 81 | 8.43 | 9200.25 | 227.65 | 1250.18 | 239.43 | 88.12 | 64789.53 | 0.37 | 0.69 | 4.11 | 3.81 | 1 | 10
2 | 30 | CONCLUIDO | 2.7702 | 36.1 | 33.48 | 40.17 | 0.71 | 50 | 73.88 | 32.27 | 3 | 40 | 8.61 | 9346.23 | 200.65 | 1250.07 | 185.48 | 88.12 | 37981.2 | 0.48 | 0.73 | 4.06 | 2.24 | 1 | 10
3 | 30 | CONCLUIDO | 2.7992 | 35.72 | 33.21 | 46.34 | 0.93 | 43 | 75.07 | 32.27 | 4 | 1 | 8.8 | 9492.55 | 194.91 | 1250.06 | 174.74 | 88.12 | 32645.71 | 0.5 | 0.73 | 4.1 | 1.97 | 1 | 10
4 | 30 | CONCLUIDO | 2.7991 | 35.73 | 33.21 | 46.34 | 1.15 | 43 | 76.26 | 32.27 | 5 | 0 | 8.99 | 9639.2 | 197.73 | 1250.05 | 174.8 | 88.12 | 32675.01 | 0.5 | 0.73 | 4.1 | 1.97 | 1 | 10

## RESULTADOS_1
Unnamed: 0 | Volume de calda [L] | STATUS | Capacidade operacional [ha/h] | Tempo de missao [h] | Tempo util [h] | Tempo por voo [min] | Autonomia Projetada [h] | N° Voos | MTOW [kg] | Massa Estrutura [kg] | Combustível [kg] | Abastecimentos | Massa gerador | Potência gerador [W] | Combustível consumido [L] | Calda cons [L] | Distância percorrida [km] | Distância Pulverizando [km] | RTL ACUMULADO[m] | EOC [km/km] | EOC [h/h] | Tempo de manobra [h] | Tempo rtl_rtw [h] | V pulv [m/s] | V desloc [m/s]
0 | 15 | CONCLUIDO | 2.5511 | 39.2 | 36.29 | 19.98 | 0.43 | 109 | 39.78 | 19.54 | 1 | 95 | 4.24 | 5140 | 147.9 | 1250.15 | 280.65 | 88.12 | 85270.93 | 0.31 | 0.67 | 4.17 | 5.05 | 1 | 10
1 | 15 | CONCLUIDO | 2.6442 | 37.82 | 35.18 | 24.83 | 0.84 | 85 | 40.89 | 19.54 | 2 | 0 | 4.35 | 5277.26 | 140 | 1250.34 | 239.63 | 88.12 | 64879.78 | 0.37 | 0.69 | 4.22 | 3.93 | 1 | 10

## RESULTADOS_12
Unnamed: 0 | Volume de calda [L] | STATUS | Capacidade operacional [ha/h] | Tempo de missao [h] | Tempo util [h] | Tempo por voo [min] | Autonomia Projetada [h] | N° Voos | MTOW [kg] | Massa Estrutura [kg] | Combustível [kg] | Abastecimentos | Massa gerador | Potência gerador [W] | Combustível consumido [L] | Calda cons [L] | Distância percorrida [km] | Distância Pulverizando [km] | RTL ACUMULADO[m] | EOC [km/km] | EOC [h/h] | Tempo de manobra [h] | Tempo rtl_rtw [h] | V pulv [m/s] | V desloc [m/s]
0 | 70 | CONCLUIDO | 1.4744 | 67.83 | 52.89 | 7.21 | 0.12 | 440 | 141.81 | 47.83 | 1 | 438 | 22.98 | 17723.39 | 599.39 | 1250.43 | 844.58 | 88.12 | 365578.69 | 0.1 | 0.46 | 4.72 | 21.63 | 1 | 10
1 | 70 | CONCLUIDO | 2.2108 | 45.23 | 38.5 | 14.81 | 0.25 | 156 | 143.17 | 47.83 | 2 | 154 | 23.34 | 17891.86 | 428.82 | 1250.25 | 355.47 | 88.12 | 122448.65 | 0.25 | 0.63 | 4.24 | 7.25 | 1 | 10
2 | 70 | CONCLUIDO | 2.4647 | 40.57 | 35.6 | 22.48 | 0.37 | 95 | 144.54 | 47.83 | 3 | 93 | 23.71 | 18060.85 | 389.54 | 1250.2 | 257.18 | 88.12 | 73604.72 | 0.34 | 0.68 | 4.14 | 4.36 | 1 | 10
3 | 70 | CONCLUIDO | 2.593 | 38.57 | 34.37 | 30.33 | 0.49 | 68 | 145.92 | 47.83 | 4 | 66 | 24.09 | 18230.35 | 369.06 | 1250.1 | 215.93 | 88.12 | 53114.62 | 0.41 | 0.71 | 4.09 | 3.13 | 1 | 10
4 | 70 | CONCLUIDO | 2.6782 | 37.34 | 33.61 | 38.78 | 0.6 | 52 | 147.3 | 47.83 | 5 | 50 | 24.47 | 18400.38 | 354.05 | 1250.06 | 190.09 | 88.12 | 40274.46 | 0.46 | 0.72 | 4.06 | 2.37 | 1 | 10
5 | 70 | CONCLUIDO | 2.7352 | 36.56 | 33.12 | 47.31 | 0.71 | 42 | 148.68 | 47.83 | 6 | 40 | 24.85 | 18570.94 | 340.87 | 1250.05 | 173.54 | 88.12 | 32052.06 | 0.51 | 0.73 | 4.04 | 1.88 | 1 | 10
6 | 70 | CONCLUIDO | 2.7756 | 36.03 | 32.79 | 56.21 | 0.83 | 35 | 150.07 | 47.83 | 7 | 33 | 25.24 | 18742.03 | 330.63 | 1250.08 | 162.39 | 88.12 | 26509.47 | 0.54 | 0.74 | 4.03 | 1.55 | 1 | 10
7 | 70 | CONCLUIDO | 2.8033 | 35.67 | 32.58 | 65.16 | 0.94 | 30 | 151.46 | 47.83 | 8 | 28 | 25.63 | 18913.66 | 320.21 | 1250.03 | 155.36 | 88.12 | 23019.76 | 0.57 | 0.75 | 4.02 | 1.34 | 1 | 10
8 | 70 | CONCLUIDO | 2.828 | 35.36 | 32.38 | 74.72 | 1.04 | 26 | 152.85 | 47.83 | 9 | 24 | 26.03 | 19085.83 | 310.67 | 1250.04 | 148.5 | 88.12 | 19611.58 | 0.59 | 0.75 | 4.02 | 1.14 | 1 | 10
9 | 70 | CONCLUIDO | 2.8471 | 35.12 | 32.23 | 84.08 | 1.15 | 23 | 154.25 | 47.83 | 10 | 19 | 26.43 | 19258.55 | 302.3 | 1250.12 | 143.67 | 88.12 | 17209.53 | 0.61 | 0.75 | 4.01 | 0.99 | 1 | 10
10 | 70 | CONCLUIDO | 2.857 | 35 | 32.17 | 91.91 | 1.25 | 21 | 155.66 | 47.83 | 11 | 14 | 26.83 | 19431.82 | 293.44 | 1250.04 | 141.25 | 88.12 | 16013.05 | 0.62 | 0.76 | 4.01 | 0.93 | 1 | 10
11 | 70 | CONCLUIDO | 2.8626 | 34.93 | 32.13 | 96.38 | 1.35 | 20 | 157.07 | 47.83 | 12 | 4 | 27.24 | 19605.66 | 289.48 | 1250.09 | 139.49 | 88.12 | 15137.57 | 0.63 | 0.76 | 4.02 | 0.89 | 1 | 10
12 | 70 | CONCLUIDO | 2.8696 | 34.85 | 32.07 | 101.28 | 1.45 | 19 | 158.48 | 47.83 | 13 | 0 | 27.65 | 19780.06 | 290.02 | 1250.02 | 137.53 | 88.12 | 14163.57 | 0.64 | 0.76 | 4.03 | 0.83 | 1 | 10

## RESULTADOS_16
Unnamed: 0 | Volume de calda [L] | STATUS | Capacidade operacional [ha/h] | Tempo de missao [h] | Tempo util [h] | Tempo por voo [min] | Autonomia Projetada [h] | N° Voos | MTOW [kg] | Massa Estrutura [kg] | Combustível [kg] | Abastecimentos | Massa gerador | Potência gerador [W] | Combustível consumido [L] | Calda cons [L] | Distância percorrida [km] | Distância Pulverizando [km] | RTL ACUMULADO[m] | EOC [km/km] | EOC [h/h] | Tempo de manobra [h] | Tempo rtl_rtw [h] | V pulv [m/s] | V desloc [m/s]
0 | 90 | CONCLUIDO | 1.1861 | 84.31 | 60.95 | 6.21 | 0.1 | 589 | 176.73 | 52.44 | 1 | 587 | 33.29 | 22031.19 | 798.76 | 1250.76 | 1120.43 | 88.12 | 502762.3 | 0.08 | 0.4 | 4.95 | 29.69 | 1 | 10
1 | 90 | CONCLUIDO | 2.0278 | 49.31 | 40.14 | 12.67 | 0.2 | 190 | 178.21 | 52.44 | 2 | 188 | 33.77 | 22213.89 | 520.11 | 1250.38 | 411.8 | 88.12 | 150439.41 | 0.21 | 0.61 | 4.28 | 8.89 | 1 | 10
2 | 90 | CONCLUIDO | 2.327 | 42.97 | 36.5 | 19.21 | 0.3 | 114 | 179.7 | 52.44 | 3 | 112 | 34.26 | 22397.24 | 467.71 | 1250.16 | 288.21 | 88.12 | 89026.64 | 0.31 | 0.67 | 4.16 | 5.26 | 1 | 10
3 | 90 | CONCLUIDO | 2.484 | 40.26 | 34.96 | 25.89 | 0.39 | 81 | 181.19 | 52.44 | 4 | 79 | 34.75 | 22581.25 | 442.87 | 1250.1 | 235.51 | 88.12 | 62839.05 | 0.37 | 0.7 | 4.12 | 3.72 | 1 | 10
4 | 90 | CONCLUIDO | 2.5796 | 38.77 | 34.11 | 32.48 | 0.49 | 63 | 182.69 | 52.44 | 5 | 61 | 35.25 | 22766.06 | 426.65 | 1250.13 | 206.8 | 88.12 | 48574.44 | 0.43 | 0.71 | 4.08 | 2.86 | 1 | 10
5 | 90 | CONCLUIDO | 2.6462 | 37.79 | 33.56 | 39.48 | 0.58 | 51 | 184.19 | 52.44 | 6 | 49 | 35.75 | 22951.43 | 415 | 1250.1 | 188.31 | 88.12 | 39393.63 | 0.47 | 0.72 | 4.06 | 2.31 | 1 | 10
6 | 90 | CONCLUIDO | 2.6943 | 37.11 | 33.17 | 46.28 | 0.67 | 43 | 185.7 | 52.44 | 7 | 41 | 36.26 | 23137.49 | 404.48 | 1249.98 | 174.93 | 88.12 | 32741.96 | 0.5 | 0.73 | 4.05 | 1.92 | 1 | 10
7 | 90 | CONCLUIDO | 2.7298 | 36.63 | 32.9 | 53.35 | 0.76 | 37 | 187.22 | 52.44 | 8 | 35 | 36.78 | 23324.24 | 395.61 | 1250.05 | 166.3 | 88.12 | 28455.55 | 0.53 | 0.74 | 4.03 | 1.66 | 1 | 10
8 | 90 | CONCLUIDO | 2.7618 | 36.21 | 32.65 | 61.22 | 0.85 | 32 | 188.74 | 52.44 | 9 | 30 | 37.3 | 23511.69 | 387.54 | 1250.11 | 157.87 | 88.12 | 24263.96 | 0.56 | 0.74 | 4.02 | 1.41 | 1 | 10
9 | 90 | CONCLUIDO | 2.7796 | 35.98 | 32.53 | 67.29 | 0.93 | 29 | 190.26 | 52.44 | 10 | 27 | 37.82 | 23699.85 | 380.44 | 1250.04 | 153.45 | 88.12 | 22069.25 | 0.57 | 0.75 | 4.02 | 1.28 | 1 | 10
10 | 90 | CONCLUIDO | 2.7983 | 35.74 | 32.39 | 74.75 | 1.02 | 26 | 191.79 | 52.44 | 11 | 24 | 38.35 | 23888.73 | 373.49 | 1250.04 | 149.11 | 88.12 | 19917.63 | 0.59 | 0.75 | 4.01 | 1.15 | 1 | 10
11 | 90 | CONCLUIDO | 2.8165 | 35.51 | 32.27 | 84.18 | 1.1 | 23 | 193.33 | 52.44 | 12 | 21 | 38.89 | 24078.33 | 366.38 | 1250.02 | 144.8 | 88.12 | 17777.38 | 0.61 | 0.75 | 4.01 | 1.03 | 1 | 10
12 | 90 | CONCLUIDO | 2.8321 | 35.31 | 32.14 | 91.84 | 1.18 | 21 | 194.88 | 52.44 | 13 | 19 | 39.43 | 24268.67 | 358.77 | 1250.06 | 140.63 | 88.12 | 15702.44 | 0.63 | 0.76 | 4.01 | 0.9 | 1 | 10
13 | 90 | CONCLUIDO | 2.8445 | 35.16 | 32.06 | 101.24 | 1.27 | 19 | 196.42 | 52.44 | 14 | 17 | 39.98 | 24459.75 | 350.13 | 1250.04 | 137.73 | 88.12 | 14260.12 | 0.64 | 0.76 | 4 | 0.82 | 1 | 10
14 | 90 | CONCLUIDO | 2.8508 | 35.08 | 32.02 | 106.72 | 1.35 | 18 | 197.98 | 52.44 | 15 | 14 | 40.54 | 24651.58 | 343.6 | 1250.03 | 136.16 | 88.12 | 13482.41 | 0.65 | 0.76 | 4.01 | 0.78 | 1 | 10
15 | 90 | CONCLUIDO | 2.859 | 34.98 | 31.95 | 112.77 | 1.42 | 17 | 199.54 | 52.44 | 16 | 12 | 41.1 | 24844.17 | 338.33 | 1250.03 | 134.05 | 88.12 | 12432.21 | 0.66 | 0.76 | 4 | 0.71 | 1 | 10
16 | 90 | CONCLUIDO | 2.8632 | 34.93 | 31.94 | 119.76 | 1.5 | 16 | 201.11 | 52.44 | 17 | 8 | 41.67 | 25037.53 | 334.85 | 1250.02 | 133.39 | 88.12 | 12107.18 | 0.66 | 0.76 | 4.01 | 0.7 | 1 | 10
17 | 90 | CONCLUIDO | 2.8629 | 34.93 | 31.94 | 119.78 | 1.58 | 16 | 202.68 | 52.44 | 18 | 4 | 42.24 | 25231.66 | 333.46 | 1250.03 | 133.24 | 88.12 | 12029.66 | 0.66 | 0.76 | 4.02 | 0.7 | 1 | 10
18 | 90 | CONCLUIDO | 2.8702 | 34.84 | 31.89 | 127.55 | 1.65 | 15 | 204.26 | 52.44 | 19 | 0 | 42.82 | 25426.72 | 334.46 | 1250.03 | 131.38 | 88.12 | 11105.65 | 0.67 | 0.76 | 4.01 | 0.65 | 1 | 10

## RESULTADOS_0
Unnamed: 0 | Volume de calda [L] | STATUS | Capacidade operacional [ha/h] | Tempo de missao [h] | Tempo util [h] | Tempo por voo [min] | Autonomia Projetada [h] | N° Voos | MTOW [kg] | Massa Estrutura [kg] | Combustível [kg] | Abastecimentos | Massa gerador | Potência gerador [W] | Combustível consumido [L] | Calda cons [L] | Distância percorrida [km] | Distância Pulverizando [km] | RTL ACUMULADO[m] | EOC [km/km] | EOC [h/h] | Tempo de manobra [h] | Tempo rtl_rtw [h] | V pulv [m/s] | V desloc [m/s]
0 | 10 | CONCLUIDO | 2.4943 | 40.09 | 37.04 | 17.64 | 0.64 | 126 | 26.11 | 12.1 | 1 | 0 | 3.01 | 3454.41 | 106.53 | 1250.56 | 301.13 | 88.12 | 95427.61 | 0.29 | 0.66 | 4.33 | 5.8 | 1 | 10

## RESULTADOS_7
Unnamed: 0 | Volume de calda [L] | STATUS | Capacidade operacional [ha/h] | Tempo de missao [h] | Tempo util [h] | Tempo por voo [min] | Autonomia Projetada [h] | N° Voos | MTOW [kg] | Massa Estrutura [kg] | Combustível [kg] | Abastecimentos | Massa gerador | Potência gerador [W] | Combustível consumido [L] | Calda cons [L] | Distância percorrida [km] | Distância Pulverizando [km] | RTL ACUMULADO[m] | EOC [km/km] | EOC [h/h] | Tempo de manobra [h] | Tempo rtl_rtw [h] | V pulv [m/s] | V desloc [m/s]
0 | 45 | CONCLUIDO | 1.8778 | 53.25 | 45.26 | 9.3 | 0.18 | 292 | 98.71 | 39.72 | 1 | 290 | 12.99 | 12407.75 | 399.67 | 1250.35 | 585.61 | 88.12 | 236836.79 | 0.15 | 0.54 | 4.46 | 14.02 | 1 | 10
1 | 45 | CONCLUIDO | 2.4533 | 40.76 | 36.45 | 19.35 | 0.35 | 113 | 99.95 | 39.72 | 2 | 111 | 13.24 | 12561.45 | 310.84 | 1250.16 | 286.75 | 88.12 | 88300.48 | 0.31 | 0.67 | 4.15 | 5.21 | 1 | 10
2 | 45 | CONCLUIDO | 2.6455 | 37.8 | 34.39 | 29.91 | 0.52 | 69 | 101.2 | 39.72 | 3 | 67 | 13.49 | 12715.54 | 282.73 | 1250.09 | 216.8 | 88.12 | 53544.31 | 0.41 | 0.71 | 4.08 | 3.15 | 1 | 10
3 | 45 | CONCLUIDO | 2.7406 | 36.49 | 33.49 | 41.01 | 0.69 | 49 | 102.45 | 39.72 | 4 | 47 | 13.74 | 12870.03 | 263.03 | 1250.07 | 186.1 | 88.12 | 38294.81 | 0.47 | 0.73 | 4.06 | 2.25 | 1 | 10
4 | 45 | CONCLUIDO | 2.8052 | 35.65 | 32.9 | 53.35 | 0.85 | 37 | 103.71 | 39.72 | 5 | 33 | 14 | 13024.91 | 246.16 | 1250.06 | 166.32 | 88.12 | 28468.29 | 0.53 | 0.74 | 4.03 | 1.66 | 1 | 10
5 | 45 | CONCLUIDO | 2.8419 | 35.19 | 32.58 | 65.17 | 1.01 | 30 | 104.97 | 39.72 | 6 | 11 | 14.25 | 13180.19 | 233.96 | 1250.11 | 154.72 | 88.12 | 22703.61 | 0.57 | 0.75 | 4.04 | 1.34 | 1 | 10
6 | 45 | CONCLUIDO | 2.846 | 35.14 | 32.55 | 67.35 | 1.16 | 29 | 106.23 | 39.72 | 7 | 0 | 14.52 | 13335.87 | 233.93 | 1250.02 | 153.22 | 88.12 | 21954.81 | 0.58 | 0.75 | 4.06 | 1.31 | 1 | 10

## RESULTADOS_10
Unnamed: 0 | Volume de calda [L] | STATUS | Capacidade operacional [ha/h] | Tempo de missao [h] | Tempo util [h] | Tempo por voo [min] | Autonomia Projetada [h] | N° Voos | MTOW [kg] | Massa Estrutura [kg] | Combustível [kg] | Abastecimentos | Massa gerador | Potência gerador [W] | Combustível consumido [L] | Calda cons [L] | Distância percorrida [km] | Distância Pulverizando [km] | RTL ACUMULADO[m] | EOC [km/km] | EOC [h/h] | Tempo de manobra [h] | Tempo rtl_rtw [h] | V pulv [m/s] | V desloc [m/s]
0 | 60 | CONCLUIDO | 1.631 | 61.31 | 49.55 | 7.89 | 0.14 | 377 | 124.63 | 45 | 1 | 375 | 18.64 | 15605.44 | 514.59 | 1250.67 | 731.36 | 88.12 | 309283.98 | 0.12 | 0.49 | 4.59 | 18.29 | 1 | 10
1 | 60 | CONCLUIDO | 2.2997 | 43.48 | 37.77 | 16.19 | 0.28 | 140 | 125.95 | 45 | 2 | 138 | 18.95 | 15767.7 | 383.78 | 1250.24 | 331.02 | 88.12 | 110302.8 | 0.27 | 0.64 | 4.21 | 6.53 | 1 | 10
2 | 60 | CONCLUIDO | 2.5354 | 39.44 | 35.14 | 24.8 | 0.42 | 85 | 127.27 | 45 | 3 | 83 | 19.27 | 15930.42 | 348.96 | 1250.09 | 241.99 | 88.12 | 66061.18 | 0.36 | 0.69 | 4.11 | 3.9 | 1 | 10
3 | 60 | CONCLUIDO | 2.6518 | 37.71 | 34.02 | 33.46 | 0.55 | 61 | 128.59 | 45 | 4 | 59 | 19.59 | 16093.6 | 329.43 | 1250.19 | 203.79 | 88.12 | 47080.39 | 0.43 | 0.71 | 4.08 | 2.78 | 1 | 10
4 | 60 | CONCLUIDO | 2.7313 | 36.61 | 33.3 | 43.44 | 0.68 | 46 | 129.92 | 45 | 5 | 44 | 19.92 | 16257.24 | 313.34 | 1250.15 | 180.21 | 88.12 | 35366.04 | 0.49 | 0.73 | 4.04 | 2.06 | 1 | 10
5 | 60 | CONCLUIDO | 2.7804 | 35.97 | 32.89 | 53.33 | 0.81 | 37 | 131.25 | 45 | 6 | 35 | 20.25 | 16421.36 | 300.62 | 1250.03 | 165.82 | 88.12 | 28217.56 | 0.53 | 0.74 | 4.04 | 1.65 | 1 | 10
6 | 60 | CONCLUIDO | 2.8135 | 35.54 | 32.62 | 63.13 | 0.93 | 31 | 132.58 | 45 | 7 | 29 | 20.59 | 16585.95 | 288.92 | 1250.03 | 156.59 | 88.12 | 23628.85 | 0.56 | 0.75 | 4.03 | 1.38 | 1 | 10
7 | 60 | CONCLUIDO | 2.8425 | 35.18 | 32.38 | 74.73 | 1.06 | 26 | 133.92 | 45 | 8 | 22 | 20.93 | 16751.02 | 276.6 | 1250.04 | 148.95 | 88.12 | 19835.1 | 0.59 | 0.75 | 4.01 | 1.14 | 1 | 10
8 | 60 | CONCLUIDO | 2.8589 | 34.98 | 32.26 | 84.15 | 1.18 | 23 | 135.27 | 45 | 9 | 13 | 21.27 | 16916.71 | 268.04 | 1250.07 | 144.23 | 88.12 | 17489.45 | 0.61 | 0.75 | 4.02 | 1.02 | 1 | 10
9 | 60 | CONCLUIDO | 2.864 | 34.92 | 32.22 | 87.88 | 1.29 | 22 | 136.61 | 45 | 10 | 3 | 21.61 | 17082.76 | 265.97 | 1250.09 | 142.39 | 88.12 | 16575.17 | 0.62 | 0.75 | 4.03 | 0.98 | 1 | 10
10 | 60 | CONCLUIDO | 2.8639 | 34.92 | 32.22 | 87.88 | 1.41 | 22 | 137.96 | 45 | 11 | 0 | 21.96 | 17249.3 | 268.89 | 1250.07 | 142.42 | 88.12 | 16590.7 | 0.62 | 0.75 | 4.03 | 0.98 | 1 | 10

## RESULTADOS_14
Unnamed: 0 | Volume de calda [L] | STATUS | Capacidade operacional [ha/h] | Tempo de missao [h] | Tempo util [h] | Tempo por voo [min] | Autonomia Projetada [h] | N° Voos | MTOW [kg] | Massa Estrutura [kg] | Combustível [kg] | Abastecimentos | Massa gerador | Potência gerador [W] | Combustível consumido [L] | Calda cons [L] | Distância percorrida [km] | Distância Pulverizando [km] | RTL ACUMULADO[m] | EOC [km/km] | EOC [h/h] | Tempo de manobra [h] | Tempo rtl_rtw [h] | V pulv [m/s] | V desloc [m/s]
0 | 80 | CONCLUIDO | 1.3285 | 75.27 | 56.55 | 6.67 | 0.11 | 509 | 159.12 | 50.28 | 1 | 507 | 27.84 | 19859.16 | 691.78 | 1250.76 | 970.37 | 88.12 | 428130.86 | 0.09 | 0.43 | 4.81 | 25.29 | 1 | 10
1 | 80 | CONCLUIDO | 2.115 | 47.28 | 39.38 | 13.66 | 0.22 | 173 | 160.54 | 50.28 | 2 | 171 | 28.26 | 20034.4 | 475.23 | 1250.13 | 385.29 | 88.12 | 137269.75 | 0.23 | 0.62 | 4.28 | 8.14 | 1 | 10
2 | 80 | CONCLUIDO | 2.3991 | 41.68 | 36.01 | 20.77 | 0.33 | 104 | 161.97 | 50.28 | 3 | 102 | 28.69 | 20210.21 | 428.41 | 1250.1 | 271.48 | 88.12 | 80712.65 | 0.32 | 0.68 | 4.14 | 4.77 | 1 | 10
3 | 80 | CONCLUIDO | 2.5428 | 39.33 | 34.62 | 28.07 | 0.43 | 74 | 163.4 | 50.28 | 4 | 72 | 29.12 | 20386.62 | 405.8 | 1250.13 | 224.31 | 88.12 | 57277.9 | 0.39 | 0.7 | 4.1 | 3.38 | 1 | 10
4 | 80 | CONCLUIDO | 2.6257 | 38.08 | 33.89 | 35.06 | 0.54 | 58 | 164.83 | 50.28 | 5 | 56 | 29.55 | 20563.61 | 391.08 | 1250.05 | 199.67 | 88.12 | 45037.93 | 0.44 | 0.72 | 4.07 | 2.65 | 1 | 10
5 | 80 | CONCLUIDO | 2.688 | 37.2 | 33.36 | 42.59 | 0.64 | 47 | 166.27 | 50.28 | 6 | 45 | 29.99 | 20741.2 | 379 | 1250.1 | 182.04 | 88.12 | 36277.88 | 0.48 | 0.73 | 4.05 | 2.12 | 1 | 10
6 | 80 | CONCLUIDO | 2.7354 | 36.56 | 32.98 | 50.73 | 0.74 | 39 | 167.72 | 50.28 | 7 | 37 | 30.44 | 20919.39 | 367.66 | 1250.05 | 168.8 | 88.12 | 29698.64 | 0.52 | 0.74 | 4.04 | 1.74 | 1 | 10
7 | 80 | CONCLUIDO | 2.7639 | 36.18 | 32.76 | 57.81 | 0.84 | 34 | 169.17 | 50.28 | 8 | 32 | 30.89 | 21098.19 | 360.44 | 1250.05 | 161.5 | 88.12 | 26071.99 | 0.55 | 0.74 | 4.03 | 1.52 | 1 | 10
8 | 80 | CONCLUIDO | 2.7948 | 35.78 | 32.52 | 67.29 | 0.94 | 29 | 170.62 | 50.28 | 9 | 27 | 31.34 | 21277.6 | 350.22 | 1250.07 | 153.58 | 88.12 | 22138.38 | 0.57 | 0.75 | 4.02 | 1.28 | 1 | 10
9 | 80 | CONCLUIDO | 2.8125 | 35.56 | 32.39 | 74.76 | 1.03 | 26 | 172.08 | 50.28 | 10 | 24 | 31.8 | 21457.64 | 343.44 | 1250.1 | 149.12 | 88.12 | 19920.98 | 0.59 | 0.75 | 4.02 | 1.15 | 1 | 10
10 | 80 | CONCLUIDO | 2.8331 | 35.3 | 32.23 | 84.08 | 1.12 | 23 | 173.55 | 50.28 | 11 | 21 | 32.27 | 21638.31 | 334.86 | 1250.03 | 143.85 | 88.12 | 17299.84 | 0.61 | 0.75 | 4 | 0.99 | 1 | 10
11 | 80 | CONCLUIDO | 2.8439 | 35.16 | 32.16 | 91.89 | 1.22 | 21 | 175.02 | 50.28 | 12 | 18 | 32.74 | 21819.6 | 326.05 | 1250.02 | 141.29 | 88.12 | 16032.23 | 0.62 | 0.76 | 4.01 | 0.92 | 1 | 10
12 | 80 | CONCLUIDO | 2.8586 | 34.98 | 32.05 | 101.2 | 1.31 | 19 | 176.49 | 50.28 | 13 | 14 | 33.21 | 22001.54 | 318.04 | 1250.02 | 137.21 | 88.12 | 14001.87 | 0.64 | 0.76 | 4.01 | 0.81 | 1 | 10
13 | 80 | CONCLUIDO | 2.8631 | 34.93 | 32.02 | 106.74 | 1.4 | 18 | 177.97 | 50.28 | 14 | 7 | 33.69 | 22184.13 | 310.32 | 1250.03 | 136.13 | 88.12 | 13465.03 | 0.65 | 0.76 | 4.02 | 0.78 | 1 | 10
14 | 80 | CONCLUIDO | 2.8693 | 34.85 | 31.98 | 112.87 | 1.48 | 17 | 179.46 | 50.28 | 15 | 3 | 34.18 | 22367.38 | 309.47 | 1250.12 | 134.68 | 88.12 | 12747.72 | 0.65 | 0.76 | 4.01 | 0.74 | 1 | 10
15 | 80 | CONCLUIDO | 2.8687 | 34.86 | 31.99 | 112.9 | 1.57 | 17 | 180.95 | 50.28 | 16 | 0 | 34.67 | 22551.28 | 312.08 | 1250.1 | 134.72 | 88.12 | 12766.09 | 0.65 | 0.76 | 4.02 | 0.75 | 1 | 10

## RESULTADOS_5
Unnamed: 0 | Volume de calda [L] | STATUS | Capacidade operacional [ha/h] | Tempo de missao [h] | Tempo util [h] | Tempo por voo [min] | Autonomia Projetada [h] | N° Voos | MTOW [kg] | Massa Estrutura [kg] | Combustível [kg] | Abastecimentos | Massa gerador | Potência gerador [W] | Combustível consumido [L] | Calda cons [L] | Distância percorrida [km] | Distância Pulverizando [km] | RTL ACUMULADO[m] | EOC [km/km] | EOC [h/h] | Tempo de manobra [h] | Tempo rtl_rtw [h] | V pulv [m/s] | V desloc [m/s]
0 | 35 | CONCLUIDO | 2.0627 | 48.48 | 42.51 | 10.76 | 0.22 | 237 | 80.84 | 35.1 | 1 | 235 | 9.74 | 10204.21 | 324.37 | 1250.32 | 491.66 | 88.12 | 190134.44 | 0.18 | 0.57 | 4.37 | 11.26 | 1 | 10
1 | 35 | CONCLUIDO | 2.5571 | 39.11 | 35.6 | 22.72 | 0.43 | 94 | 82.04 | 35.1 | 2 | 92 | 9.94 | 10352.53 | 258.15 | 1250.1 | 257.3 | 88.12 | 73670.15 | 0.34 | 0.68 | 4.13 | 4.36 | 1 | 10
2 | 35 | CONCLUIDO | 2.7287 | 36.65 | 33.79 | 36.2 | 0.63 | 56 | 83.25 | 35.1 | 3 | 54 | 10.15 | 10501.19 | 229.82 | 1250.09 | 196.5 | 88.12 | 43462.41 | 0.45 | 0.72 | 4.06 | 2.55 | 1 | 10
3 | 35 | CONCLUIDO | 2.8076 | 35.62 | 33.04 | 49.56 | 0.83 | 40 | 84.46 | 35.1 | 4 | 24 | 10.36 | 10650.22 | 210.45 | 1250.1 | 170.12 | 88.12 | 30350.95 | 0.52 | 0.74 | 4.06 | 1.8 | 1 | 10
4 | 35 | CONCLUIDO | 2.8209 | 35.45 | 32.92 | 53.38 | 1.02 | 37 | 85.67 | 35.1 | 5 | 0 | 10.57 | 10799.59 | 208.61 | 1250.07 | 165.59 | 88.12 | 28103 | 0.53 | 0.74 | 4.07 | 1.68 | 1 | 10

## RESULTADOS_8
Unnamed: 0 | Volume de calda [L] | STATUS | Capacidade operacional [ha/h] | Tempo de missao [h] | Tempo util [h] | Tempo por voo [min] | Autonomia Projetada [h] | N° Voos | MTOW [kg] | Massa Estrutura [kg] | Combustível [kg] | Abastecimentos | Massa gerador | Potência gerador [W] | Combustível consumido [L] | Calda cons [L] | Distância percorrida [km] | Distância Pulverizando [km] | RTL ACUMULADO[m] | EOC [km/km] | EOC [h/h] | Tempo de manobra [h] | Tempo rtl_rtw [h] | V pulv [m/s] | V desloc [m/s]
0 | 50 | CONCLUIDO | 1.7966 | 55.66 | 46.53 | 8.75 | 0.16 | 319 | 107.41 | 41.65 | 1 | 317 | 14.77 | 13481.73 | 436.1 | 1250.5 | 628.72 | 88.12 | 258256.79 | 0.14 | 0.52 | 4.5 | 15.28 | 1 | 10
1 | 50 | CONCLUIDO | 2.4028 | 41.62 | 36.87 | 18.13 | 0.32 | 122 | 108.68 | 41.65 | 2 | 120 | 15.03 | 13638.32 | 335.5 | 1250.12 | 301.28 | 88.12 | 95519.51 | 0.29 | 0.66 | 4.16 | 5.63 | 1 | 10
2 | 50 | CONCLUIDO | 2.6052 | 38.38 | 34.68 | 27.75 | 0.48 | 75 | 109.96 | 41.65 | 3 | 73 | 15.31 | 13795.21 | 305.55 | 1250.07 | 226.57 | 88.12 | 58402.76 | 0.39 | 0.7 | 4.1 | 3.44 | 1 | 10
3 | 50 | CONCLUIDO | 2.7135 | 36.85 | 33.64 | 38.08 | 0.63 | 53 | 111.23 | 41.65 | 4 | 51 | 15.58 | 13952.52 | 285.7 | 1250.09 | 191.34 | 88.12 | 40897.92 | 0.46 | 0.72 | 4.05 | 2.4 | 1 | 10
4 | 50 | CONCLUIDO | 2.7801 | 35.97 | 33.05 | 49.57 | 0.78 | 40 | 112.51 | 41.65 | 5 | 38 | 15.86 | 14110.24 | 270.26 | 1250.05 | 171.05 | 88.12 | 30813.99 | 0.52 | 0.74 | 4.04 | 1.81 | 1 | 10
5 | 50 | CONCLUIDO | 2.8248 | 35.4 | 32.65 | 61.22 | 0.93 | 32 | 113.79 | 41.65 | 6 | 28 | 16.14 | 14268.39 | 256.1 | 1250.02 | 157.93 | 88.12 | 24298.25 | 0.56 | 0.74 | 4.02 | 1.41 | 1 | 10
6 | 50 | CONCLUIDO | 2.8522 | 35.06 | 32.42 | 72.05 | 1.07 | 27 | 115.08 | 41.65 | 7 | 13 | 16.43 | 14426.96 | 245.22 | 1250.09 | 149.75 | 88.12 | 20229.58 | 0.59 | 0.75 | 4.03 | 1.18 | 1 | 10
7 | 50 | CONCLUIDO | 2.8516 | 35.07 | 32.43 | 72.07 | 1.21 | 27 | 116.37 | 41.65 | 8 | 1 | 16.72 | 14585.96 | 244.51 | 1250.02 | 149.42 | 88.12 | 20066.69 | 0.59 | 0.75 | 4.05 | 1.19 | 1 | 10
8 | 50 | CONCLUIDO | 2.8579 | 34.99 | 32.38 | 74.71 | 1.35 | 26 | 117.66 | 41.65 | 9 | 0 | 17.01 | 14745.39 | 246.44 | 1250.07 | 147.46 | 88.12 | 19092.8 | 0.6 | 0.75 | 4.05 | 1.14 | 1 | 10

## RESULTADOS_3
Unnamed: 0 | Volume de calda [L] | STATUS | Capacidade operacional [ha/h] | Tempo de missao [h] | Tempo util [h] | Tempo por voo [min] | Autonomia Projetada [h] | N° Voos | MTOW [kg] | Massa Estrutura [kg] | Combustível [kg] | Abastecimentos | Massa gerador | Potência gerador [W] | Combustível consumido [L] | Calda cons [L] | Distância percorrida [km] | Distância Pulverizando [km] | RTL ACUMULADO[m] | EOC [km/km] | EOC [h/h] | Tempo de manobra [h] | Tempo rtl_rtw [h] | V pulv [m/s] | V desloc [m/s]
0 | 25 | CONCLUIDO | 2.2756 | 43.94 | 39.66 | 13.29 | 0.28 | 179 | 61.76 | 28.92 | 1 | 177 | 6.84 | 7851.41 | 245.11 | 1250.16 | 395.19 | 88.12 | 142189.02 | 0.22 | 0.61 | 4.28 | 8.42 | 1 | 10
1 | 25 | CONCLUIDO | 2.6835 | 37.26 | 34.48 | 29.14 | 0.55 | 71 | 62.92 | 28.92 | 2 | 67 | 7 | 7994.37 | 193.89 | 1250.12 | 219.86 | 88.12 | 55065.07 | 0.4 | 0.71 | 4.09 | 3.24 | 1 | 10
2 | 25 | CONCLUIDO | 2.7687 | 36.12 | 33.6 | 38.77 | 0.81 | 52 | 64.08 | 28.92 | 3 | 3 | 7.16 | 8137.65 | 178.66 | 1250.15 | 187.8 | 88.12 | 39131.45 | 0.47 | 0.72 | 4.12 | 2.36 | 1 | 10
3 | 25 | CONCLUIDO | 2.7744 | 36.04 | 33.54 | 39.46 | 1.07 | 51 | 65.25 | 28.92 | 4 | 0 | 7.33 | 8281.25 | 180.94 | 1250.15 | 185.62 | 88.12 | 38047.21 | 0.47 | 0.73 | 4.12 | 2.3 | 1 | 10

## RESULTADOS_15
Unnamed: 0 | Volume de calda [L] | STATUS | Capacidade operacional [ha/h] | Tempo de missao [h] | Tempo util [h] | Tempo por voo [min] | Autonomia Projetada [h] | N° Voos | MTOW [kg] | Massa Estrutura [kg] | Combustível [kg] | Abastecimentos | Massa gerador | Potência gerador [W] | Combustível consumido [L] | Calda cons [L] | Distância percorrida [km] | Distância Pulverizando [km] | RTL ACUMULADO[m] | EOC [km/km] | EOC [h/h] | Tempo de manobra [h] | Tempo rtl_rtw [h] | V pulv [m/s] | V desloc [m/s]
0 | 85 | CONCLUIDO | 1.2575 | 79.52 | 58.61 | 6.43 | 0.11 | 547 | 167.88 | 51.39 | 1 | 545 | 30.49 | 20939.59 | 742.8 | 1250.65 | 1040.31 | 88.12 | 462910.94 | 0.08 | 0.42 | 4.88 | 27.36 | 1 | 10
1 | 85 | CONCLUIDO | 2.0741 | 48.21 | 39.71 | 13.16 | 0.21 | 181 | 169.33 | 51.39 | 2 | 179 | 30.94 | 21118.46 | 496.83 | 1250.17 | 397.19 | 88.12 | 143179.13 | 0.22 | 0.61 | 4.26 | 8.46 | 1 | 10
2 | 85 | CONCLUIDO | 2.3612 | 42.35 | 36.28 | 19.97 | 0.31 | 109 | 170.79 | 51.39 | 3 | 107 | 31.4 | 21297.94 | 448.14 | 1250.13 | 281.16 | 88.12 | 85527.18 | 0.31 | 0.67 | 4.14 | 5.04 | 1 | 10
3 | 85 | CONCLUIDO | 2.5108 | 39.83 | 34.81 | 26.78 | 0.41 | 78 | 172.25 | 51.39 | 4 | 76 | 31.86 | 21478.05 | 424.94 | 1250.16 | 230.57 | 88.12 | 60385.14 | 0.38 | 0.7 | 4.11 | 3.57 | 1 | 10
4 | 85 | CONCLUIDO | 2.6079 | 38.35 | 33.94 | 33.94 | 0.51 | 60 | 173.71 | 51.39 | 5 | 58 | 32.32 | 21658.78 | 408.42 | 1250.11 | 201.51 | 88.12 | 45946.53 | 0.44 | 0.72 | 4.07 | 2.7 | 1 | 10
5 | 85 | CONCLUIDO | 2.6675 | 37.49 | 33.46 | 40.97 | 0.61 | 49 | 175.18 | 51.39 | 6 | 47 | 32.79 | 21840.16 | 397.06 | 1250.03 | 185.24 | 88.12 | 37865.46 | 0.48 | 0.73 | 4.05 | 2.22 | 1 | 10
6 | 85 | CONCLUIDO | 2.7139 | 36.85 | 33.08 | 48.42 | 0.7 | 41 | 176.66 | 51.39 | 7 | 39 | 33.27 | 22022.17 | 387.69 | 1250.07 | 172.16 | 88.12 | 31363.7 | 0.51 | 0.73 | 4.05 | 1.84 | 1 | 10
7 | 85 | CONCLUIDO | 2.751 | 36.35 | 32.79 | 56.21 | 0.8 | 35 | 178.14 | 51.39 | 8 | 33 | 33.75 | 22204.83 | 377.6 | 1250.05 | 162.42 | 88.12 | 26524.62 | 0.54 | 0.74 | 4.03 | 1.55 | 1 | 10
8 | 85 | CONCLUIDO | 2.7752 | 36.03 | 32.61 | 63.12 | 0.89 | 31 | 179.63 | 51.39 | 9 | 29 | 34.24 | 22388.15 | 369.16 | 1250.06 | 156.32 | 88.12 | 23497.86 | 0.56 | 0.75 | 4.03 | 1.37 | 1 | 10
9 | 85 | CONCLUIDO | 2.8011 | 35.7 | 32.41 | 72.03 | 0.98 | 27 | 181.12 | 51.39 | 10 | 25 | 34.73 | 22572.13 | 361.01 | 1250.06 | 149.94 | 88.12 | 20327.07 | 0.59 | 0.75 | 4.01 | 1.17 | 1 | 10
10 | 85 | CONCLUIDO | 2.8175 | 35.49 | 32.31 | 80.77 | 1.07 | 24 | 182.62 | 51.39 | 11 | 22 | 35.22 | 22756.91 | 352.91 | 1250.04 | 146.1 | 88.12 | 18420.88 | 0.6 | 0.75 | 4.01 | 1.07 | 1 | 10
11 | 85 | CONCLUIDO | 2.8315 | 35.32 | 32.2 | 87.82 | 1.16 | 22 | 184.12 | 51.39 | 12 | 20 | 35.73 | 22942.24 | 346.43 | 1250.04 | 142.4 | 88.12 | 16581.28 | 0.62 | 0.76 | 4.01 | 0.96 | 1 | 10
12 | 85 | CONCLUIDO | 2.8439 | 35.16 | 32.11 | 96.34 | 1.24 | 20 | 185.63 | 51.39 | 13 | 18 | 36.24 | 23128.27 | 337.78 | 1250.15 | 139.53 | 88.12 | 15154.33 | 0.63 | 0.76 | 4.01 | 0.87 | 1 | 10
13 | 85 | CONCLUIDO | 2.8568 | 35 | 32.02 | 106.74 | 1.33 | 18 | 187.14 | 51.39 | 14 | 14 | 36.75 | 23314.98 | 329.74 | 1250.05 | 136.34 | 88.12 | 13571.03 | 0.65 | 0.76 | 4.01 | 0.78 | 1 | 10
14 | 85 | CONCLUIDO | 2.8619 | 34.94 | 31.99 | 112.92 | 1.41 | 17 | 188.66 | 51.39 | 15 | 11 | 37.27 | 23502.4 | 324.72 | 1250.07 | 135.34 | 88.12 | 13073.88 | 0.65 | 0.76 | 4.01 | 0.75 | 1 | 10
15 | 85 | CONCLUIDO | 2.8639 | 34.92 | 31.97 | 112.83 | 1.49 | 17 | 190.19 | 51.39 | 16 | 5 | 37.79 | 23690.52 | 321.02 | 1250.09 | 134.32 | 88.12 | 12566.65 | 0.66 | 0.76 | 4.01 | 0.73 | 1 | 10
16 | 85 | CONCLUIDO | 2.87 | 34.84 | 31.93 | 119.73 | 1.57 | 16 | 191.72 | 51.39 | 17 | 0 | 38.33 | 23879.37 | 322.16 | 1250.07 | 132.64 | 88.12 | 11733.69 | 0.66 | 0.76 | 4.02 | 0.69 | 1 | 10

## RESULTADOS_2
Unnamed: 0 | Volume de calda [L] | STATUS | Capacidade operacional [ha/h] | Tempo de missao [h] | Tempo util [h] | Tempo por voo [min] | Autonomia Projetada [h] | N° Voos | MTOW [kg] | Massa Estrutura [kg] | Combustível [kg] | Abastecimentos | Massa gerador | Potência gerador [W] | Combustível consumido [L] | Calda cons [L] | Distância percorrida [km] | Distância Pulverizando [km] | RTL ACUMULADO[m] | EOC [km/km] | EOC [h/h] | Tempo de manobra [h] | Tempo rtl_rtw [h] | V pulv [m/s] | V desloc [m/s]
0 | 20 | CONCLUIDO | 2.4048 | 41.58 | 38.05 | 15.64 | 0.34 | 146 | 51.33 | 24.83 | 1 | 144 | 5.51 | 6564.78 | 200.14 | 1250.14 | 340.45 | 88.12 | 114988 | 0.26 | 0.64 | 4.22 | 6.81 | 1 | 10
1 | 20 | CONCLUIDO | 2.7187 | 36.78 | 34.24 | 31.61 | 0.66 | 65 | 52.47 | 24.83 | 2 | 12 | 5.64 | 6705.1 | 161.08 | 1250.18 | 208.76 | 88.12 | 49547.03 | 0.42 | 0.71 | 4.16 | 3 | 1 | 10
2 | 20 | CONCLUIDO | 2.7256 | 36.69 | 34.16 | 32.02 | 0.97 | 64 | 53.61 | 24.83 | 3 | 0 | 5.78 | 6845.59 | 162.78 | 1250.35 | 206.1 | 88.12 | 48222.02 | 0.43 | 0.71 | 4.16 | 2.92 | 1 | 10

## RESULTADOS_11
Unnamed: 0 | Volume de calda [L] | STATUS | Capacidade operacional [ha/h] | Tempo de missao [h] | Tempo util [h] | Tempo por voo [min] | Autonomia Projetada [h] | N° Voos | MTOW [kg] | Massa Estrutura [kg] | Combustível [kg] | Abastecimentos | Massa gerador | Potência gerador [W] | Combustível consumido [L] | Calda cons [L] | Distância percorrida [km] | Distância Pulverizando [km] | RTL ACUMULADO[m] | EOC [km/km] | EOC [h/h] | Tempo de manobra [h] | Tempo rtl_rtw [h] | V pulv [m/s] | V desloc [m/s]
0 | 65 | CONCLUIDO | 1.554 | 64.35 | 51.09 | 7.53 | 0.13 | 407 | 133.21 | 46.47 | 1 | 405 | 20.75 | 16663.42 | 555.17 | 1250.49 | 783.94 | 88.12 | 335426.65 | 0.11 | 0.48 | 4.65 | 19.84 | 1 | 10
1 | 65 | CONCLUIDO | 2.2573 | 44.3 | 38.09 | 15.44 | 0.26 | 148 | 134.55 | 46.47 | 2 | 146 | 21.09 | 16828.84 | 406.15 | 1250.2 | 342.47 | 88.12 | 115984.61 | 0.26 | 0.64 | 4.2 | 6.85 | 1 | 10
2 | 65 | CONCLUIDO | 2.4992 | 40.01 | 35.38 | 23.59 | 0.39 | 90 | 135.9 | 46.47 | 3 | 88 | 21.43 | 16994.64 | 369.33 | 1250.19 | 249.99 | 88.12 | 70038.23 | 0.35 | 0.69 | 4.13 | 4.14 | 1 | 10
3 | 65 | CONCLUIDO | 2.6278 | 38.05 | 34.13 | 32 | 0.52 | 64 | 137.25 | 46.47 | 4 | 62 | 21.78 | 17160.92 | 348.79 | 1250.06 | 207.99 | 88.12 | 49164.37 | 0.42 | 0.71 | 4.08 | 2.89 | 1 | 10
4 | 65 | CONCLUIDO | 2.7071 | 36.94 | 33.43 | 40.93 | 0.64 | 49 | 138.6 | 46.47 | 5 | 47 | 22.13 | 17327.69 | 334 | 1250.16 | 183.82 | 88.12 | 37158.34 | 0.48 | 0.73 | 4.06 | 2.18 | 1 | 10
5 | 65 | CONCLUIDO | 2.7553 | 36.29 | 33.02 | 49.54 | 0.76 | 40 | 139.95 | 46.47 | 6 | 38 | 22.49 | 17494.97 | 322.09 | 1250.05 | 170.46 | 88.12 | 30521.09 | 0.52 | 0.74 | 4.04 | 1.78 | 1 | 10
6 | 65 | CONCLUIDO | 2.7946 | 35.78 | 32.7 | 59.46 | 0.88 | 33 | 141.31 | 46.47 | 7 | 31 | 22.85 | 17662.75 | 310.17 | 1250.13 | 159.63 | 88.12 | 25139.97 | 0.55 | 0.74 | 4.03 | 1.46 | 1 | 10
7 | 65 | CONCLUIDO | 2.8227 | 35.43 | 32.48 | 69.61 | 0.99 | 28 | 142.68 | 46.47 | 8 | 26 | 23.21 | 17831.04 | 300.16 | 1250.03 | 152.06 | 88.12 | 21383.42 | 0.58 | 0.75 | 4.02 | 1.25 | 1 | 10
8 | 65 | CONCLUIDO | 2.8404 | 35.21 | 32.34 | 77.63 | 1.11 | 25 | 144.05 | 46.47 | 9 | 21 | 23.58 | 17999.83 | 291.53 | 1250.08 | 147.38 | 88.12 | 19054.06 | 0.6 | 0.75 | 4.02 | 1.11 | 1 | 10
9 | 65 | CONCLUIDO | 2.8581 | 34.99 | 32.21 | 87.84 | 1.22 | 22 | 145.42 | 46.47 | 10 | 13 | 23.95 | 18169.15 | 279.8 | 1250.06 | 142.63 | 88.12 | 16693.74 | 0.62 | 0.75 | 4.02 | 0.97 | 1 | 10
10 | 65 | CONCLUIDO | 2.862 | 34.94 | 32.19 | 91.97 | 1.33 | 21 | 146.8 | 46.47 | 11 | 2 | 24.33 | 18338.99 | 279.16 | 1250.03 | 141.38 | 88.12 | 16077.05 | 0.62 | 0.76 | 4.03 | 0.95 | 1 | 10
11 | 65 | CONCLUIDO | 2.8623 | 34.94 | 32.19 | 91.96 | 1.43 | 21 | 148.18 | 46.47 | 12 | 0 | 24.71 | 18509.36 | 280.4 | 1250.03 | 141.1 | 88.12 | 15935.6 | 0.62 | 0.76 | 4.04 | 0.95 | 1 | 10

## RESULTADOS_13
Unnamed: 0 | Volume de calda [L] | STATUS | Capacidade operacional [ha/h] | Tempo de missao [h] | Tempo util [h] | Tempo por voo [min] | Autonomia Projetada [h] | N° Voos | MTOW [kg] | Massa Estrutura [kg] | Combustível [kg] | Abastecimentos | Massa gerador | Potência gerador [W] | Combustível consumido [L] | Calda cons [L] | Distância percorrida [km] | Distância Pulverizando [km] | RTL ACUMULADO[m] | EOC [km/km] | EOC [h/h] | Tempo de manobra [h] | Tempo rtl_rtw [h] | V pulv [m/s] | V desloc [m/s]
0 | 75 | CONCLUIDO | 1.3999 | 71.43 | 54.67 | 6.92 | 0.12 | 474 | 150.44 | 49.1 | 1 | 472 | 25.34 | 18787.76 | 644.5 | 1250.38 | 906.4 | 88.12 | 396321.88 | 0.1 | 0.44 | 4.75 | 23.42 | 1 | 10
1 | 75 | CONCLUIDO | 2.1622 | 46.25 | 38.93 | 14.16 | 0.23 | 165 | 151.83 | 49.1 | 2 | 163 | 25.73 | 18959.54 | 451.93 | 1250.19 | 370.54 | 88.12 | 129935.26 | 0.24 | 0.62 | 4.25 | 7.69 | 1 | 10
2 | 75 | CONCLUIDO | 2.429 | 41.17 | 35.84 | 21.5 | 0.35 | 100 | 153.23 | 49.1 | 3 | 98 | 26.13 | 19131.85 | 409.54 | 1250.12 | 265.33 | 88.12 | 77656.62 | 0.33 | 0.68 | 4.15 | 4.6 | 1 | 10
3 | 75 | CONCLUIDO | 2.5671 | 38.95 | 34.51 | 29.16 | 0.46 | 71 | 154.63 | 49.1 | 4 | 69 | 26.53 | 19304.72 | 387.95 | 1250.06 | 220.14 | 88.12 | 55208.44 | 0.4 | 0.7 | 4.11 | 3.27 | 1 | 10
4 | 75 | CONCLUIDO | 2.6536 | 37.68 | 33.73 | 36.79 | 0.57 | 55 | 156.03 | 49.1 | 5 | 53 | 26.94 | 19478.15 | 372.35 | 1250.11 | 194.55 | 88.12 | 42488.82 | 0.45 | 0.72 | 4.06 | 2.49 | 1 | 10
5 | 75 | CONCLUIDO | 2.7083 | 36.92 | 33.27 | 44.36 | 0.67 | 45 | 157.44 | 49.1 | 6 | 43 | 27.35 | 19652.13 | 360.84 | 1250.07 | 179.05 | 88.12 | 34789.87 | 0.49 | 0.73 | 4.04 | 2.03 | 1 | 10
6 | 75 | CONCLUIDO | 2.7562 | 36.28 | 32.88 | 53.31 | 0.78 | 37 | 158.86 | 49.1 | 7 | 35 | 27.77 | 19826.68 | 349.41 | 1250.05 | 165.3 | 88.12 | 27956.24 | 0.53 | 0.74 | 4.04 | 1.64 | 1 | 10
7 | 75 | CONCLUIDO | 2.7833 | 35.93 | 32.67 | 61.26 | 0.88 | 32 | 160.28 | 49.1 | 8 | 30 | 28.19 | 20001.93 | 340.77 | 1250.05 | 158.68 | 88.12 | 24671.85 | 0.56 | 0.74 | 4.02 | 1.43 | 1 | 10
8 | 75 | CONCLUIDO | 2.8075 | 35.62 | 32.49 | 69.62 | 0.99 | 28 | 161.71 | 49.1 | 9 | 26 | 28.61 | 20177.64 | 330.12 | 1250.02 | 152.29 | 88.12 | 21498.6 | 0.58 | 0.75 | 4.02 | 1.25 | 1 | 10
9 | 75 | CONCLUIDO | 2.8313 | 35.32 | 32.31 | 80.77 | 1.09 | 24 | 163.13 | 49.1 | 10 | 22 | 29.04 | 20353.94 | 320.92 | 1250.08 | 146.17 | 88.12 | 18457.57 | 0.6 | 0.75 | 4.01 | 1.07 | 1 | 10
10 | 75 | CONCLUIDO | 2.8449 | 35.15 | 32.2 | 87.82 | 1.18 | 22 | 164.57 | 49.1 | 11 | 18 | 29.47 | 20530.82 | 312.04 | 1250.09 | 142.51 | 88.12 | 16636.61 | 0.62 | 0.76 | 4.01 | 0.96 | 1 | 10
11 | 75 | CONCLUIDO | 2.856 | 35.01 | 32.13 | 96.38 | 1.28 | 20 | 166.01 | 49.1 | 12 | 15 | 29.91 | 20708.3 | 306.4 | 1250.09 | 139.81 | 88.12 | 15297.91 | 0.63 | 0.76 | 4.01 | 0.89 | 1 | 10
12 | 75 | CONCLUIDO | 2.8699 | 34.84 | 32.02 | 106.73 | 1.38 | 18 | 167.45 | 49.1 | 13 | 6 | 30.36 | 20886.38 | 298.16 | 1250.16 | 136.09 | 88.12 | 13447.9 | 0.65 | 0.76 | 4.01 | 0.78 | 1 | 10
13 | 75 | CONCLUIDO | 2.8686 | 34.86 | 32.03 | 106.78 | 1.47 | 18 | 168.9 | 49.1 | 14 | 0 | 30.81 | 21065.06 | 300.62 | 1250.11 | 136.16 | 88.12 | 13480.55 | 0.65 | 0.76 | 4.03 | 0.79 | 1 | 10

## RESULTADOS_17
Unnamed: 0 | Volume de calda [L] | STATUS | Capacidade operacional [ha/h] | Tempo de missao [h] | Tempo util [h] | Tempo por voo [min] | Autonomia Projetada [h] | N° Voos | MTOW [kg] | Massa Estrutura [kg] | Combustível [kg] | Abastecimentos | Massa gerador | Potência gerador [W] | Combustível consumido [L] | Calda cons [L] | Distância percorrida [km] | Distância Pulverizando [km] | RTL ACUMULADO[m] | EOC [km/km] | EOC [h/h] | Tempo de manobra [h] | Tempo rtl_rtw [h] | V pulv [m/s] | V desloc [m/s]
0 | 95 | CONCLUIDO | 1.117 | 89.53 | 63.46 | 6.01 | 0.1 | 634 | 185.69 | 53.44 | 1 | 632 | 36.26 | 23136.14 | 858.82 | 1250.84 | 1206.07 | 88.12 | 545357.21 | 0.07 | 0.38 | 5.03 | 32.2 | 1 | 10
1 | 95 | CONCLUIDO | 1.9848 | 50.38 | 40.54 | 12.29 | 0.19 | 198 | 187.21 | 53.44 | 2 | 196 | 36.77 | 23322.88 | 543.08 | 1250.24 | 425.18 | 88.12 | 157089.19 | 0.21 | 0.6 | 4.3 | 9.3 | 1 | 10
2 | 95 | CONCLUIDO | 2.2948 | 43.58 | 36.72 | 18.67 | 0.28 | 118 | 188.73 | 53.44 | 3 | 116 | 37.29 | 23510.33 | 486.75 | 1250.22 | 295.17 | 88.12 | 92485.78 | 0.3 | 0.66 | 4.17 | 5.47 | 1 | 10
3 | 95 | CONCLUIDO | 2.4579 | 40.69 | 35.09 | 25.06 | 0.37 | 84 | 190.25 | 53.44 | 4 | 82 | 37.82 | 23698.48 | 460.28 | 1250.07 | 240.26 | 88.12 | 65203.57 | 0.37 | 0.69 | 4.12 | 3.85 | 1 | 10
4 | 95 | CONCLUIDO | 2.5583 | 39.09 | 34.2 | 31.57 | 0.46 | 65 | 191.78 | 53.44 | 5 | 63 | 38.35 | 23887.36 | 443.52 | 1250.13 | 209.82 | 88.12 | 50077.58 | 0.42 | 0.71 | 4.09 | 2.96 | 1 | 10
5 | 95 | CONCLUIDO | 2.6265 | 38.07 | 33.63 | 38.07 | 0.55 | 53 | 193.32 | 53.44 | 6 | 51 | 38.89 | 24076.95 | 431.25 | 1250.07 | 191.07 | 88.12 | 40759.08 | 0.46 | 0.72 | 4.06 | 2.39 | 1 | 10
6 | 95 | CONCLUIDO | 2.6728 | 37.41 | 33.27 | 44.36 | 0.64 | 45 | 194.86 | 53.44 | 7 | 43 | 39.43 | 24267.28 | 422.58 | 1250.05 | 178.8 | 88.12 | 34668.69 | 0.49 | 0.73 | 4.05 | 2.03 | 1 | 10
7 | 95 | CONCLUIDO | 2.7157 | 36.82 | 32.94 | 52.01 | 0.72 | 38 | 196.41 | 53.44 | 8 | 36 | 39.98 | 24458.36 | 412.85 | 1250.1 | 167.59 | 88.12 | 29094.36 | 0.53 | 0.74 | 4.03 | 1.7 | 1 | 10
8 | 95 | CONCLUIDO | 2.7407 | 36.49 | 32.75 | 57.8 | 0.81 | 34 | 197.97 | 53.44 | 9 | 32 | 40.53 | 24650.18 | 406.44 | 1250.05 | 161.33 | 88.12 | 25984.25 | 0.55 | 0.74 | 4.03 | 1.51 | 1 | 10
9 | 95 | CONCLUIDO | 2.7656 | 36.16 | 32.57 | 65.15 | 0.89 | 30 | 199.53 | 53.44 | 10 | 28 | 41.1 | 24842.77 | 398.32 | 1250.04 | 155.2 | 88.12 | 22941.52 | 0.57 | 0.75 | 4.02 | 1.33 | 1 | 10
10 | 95 | CONCLUIDO | 2.7866 | 35.89 | 32.41 | 72.03 | 0.97 | 27 | 201.1 | 53.44 | 11 | 25 | 41.66 | 25036.12 | 390.79 | 1250.05 | 149.95 | 88.12 | 20333.1 | 0.59 | 0.75 | 4.01 | 1.17 | 1 | 10
11 | 95 | CONCLUIDO | 2.8043 | 35.66 | 32.3 | 80.74 | 1.05 | 24 | 202.67 | 53.44 | 12 | 22 | 42.24 | 25230.25 | 384.29 | 1250.07 | 146.01 | 88.12 | 18374.66 | 0.6 | 0.75 | 4.01 | 1.06 | 1 | 10
12 | 95 | CONCLUIDO | 2.8171 | 35.5 | 32.21 | 87.84 | 1.13 | 22 | 204.25 | 53.44 | 13 | 20 | 42.82 | 25425.3 | 377.97 | 1250.03 | 142.82 | 88.12 | 16793.31 | 0.62 | 0.75 | 4.01 | 0.97 | 1 | 10
13 | 95 | CONCLUIDO | 2.8307 | 35.33 | 32.11 | 96.34 | 1.21 | 20 | 205.84 | 53.44 | 14 | 18 | 43.4 | 25621.03 | 370.01 | 1250.05 | 139.62 | 88.12 | 15199.39 | 0.63 | 0.76 | 4.01 | 0.87 | 1 | 10
14 | 95 | CONCLUIDO | 2.8375 | 35.24 | 32.07 | 101.26 | 1.28 | 19 | 207.43 | 53.44 | 15 | 17 | 44 | 25817.56 | 364.82 | 1250.07 | 138.05 | 88.12 | 14422.2 | 0.64 | 0.76 | 4 | 0.83 | 1 | 10
15 | 95 | CONCLUIDO | 2.852 | 35.06 | 31.96 | 112.81 | 1.36 | 17 | 209.03 | 53.44 | 16 | 14 | 44.6 | 26014.91 | 356.62 | 1250.04 | 134.4 | 88.12 | 12605.87 | 0.66 | 0.76 | 4 | 0.72 | 1 | 10
16 | 95 | CONCLUIDO | 2.8577 | 34.99 | 31.93 | 119.73 | 1.43 | 16 | 210.64 | 53.44 | 17 | 12 | 45.21 | 26213.09 | 350.31 | 1250.1 | 133.19 | 88.12 | 12006.15 | 0.66 | 0.76 | 4 | 0.69 | 1 | 10
17 | 95 | CONCLUIDO | 2.8655 | 34.9 | 31.87 | 127.48 | 1.51 | 15 | 212.25 | 53.44 | 18 | 10 | 45.82 | 26412.11 | 345.16 | 1250.03 | 131.27 | 88.12 | 11048.94 | 0.67 | 0.76 | 4 | 0.63 | 1 | 10
18 | 95 | CONCLUIDO | 2.8642 | 34.91 | 31.89 | 127.55 | 1.58 | 15 | 213.87 | 53.44 | 19 | 4 | 46.44 | 26611.98 | 344.9 | 1250.06 | 131.46 | 88.12 | 11145.34 | 0.67 | 0.76 | 4.01 | 0.65 | 1 | 10
19 | 95 | CONCLUIDO | 2.8628 | 34.93 | 31.9 | 127.61 | 1.65 | 15 | 215.5 | 53.44 | 20 | 1 | 47.07 | 26812.71 | 344.86 | 1250.03 | 131.92 | 88.12 | 11375.74 | 0.67 | 0.76 | 4.02 | 0.66 | 1 | 10
20 | 95 | CONCLUIDO | 2.8631 | 34.93 | 31.9 | 127.6 | 1.72 | 15 | 217.14 | 53.44 | 21 | 0 | 47.7 | 27014.3 | 346.31 | 1250.03 | 131.78 | 88.12 | 11305.07 | 0.67 | 0.76 | 4.02 | 0.66 | 1 | 10

## RESULTADOS_9
Unnamed: 0 | Volume de calda [L] | STATUS | Capacidade operacional [ha/h] | Tempo de missao [h] | Tempo util [h] | Tempo por voo [min] | Autonomia Projetada [h] | N° Voos | MTOW [kg] | Massa Estrutura [kg] | Combustível [kg] | Abastecimentos | Massa gerador | Potência gerador [W] | Combustível consumido [L] | Calda cons [L] | Distância percorrida [km] | Distância Pulverizando [km] | RTL ACUMULADO[m] | EOC [km/km] | EOC [h/h] | Tempo de manobra [h] | Tempo rtl_rtw [h] | V pulv [m/s] | V desloc [m/s]
0 | 55 | CONCLUIDO | 1.7098 | 58.48 | 48.09 | 8.29 | 0.15 | 348 | 116.05 | 43.4 | 1 | 346 | 16.65 | 14546.17 | 475.66 | 1250.51 | 681.27 | 88.12 | 284384.49 | 0.13 | 0.51 | 4.56 | 16.84 | 1 | 10
1 | 55 | CONCLUIDO | 2.352 | 42.52 | 37.3 | 17.09 | 0.3 | 131 | 117.34 | 43.4 | 2 | 129 | 16.94 | 14705.49 | 359.84 | 1250.31 | 315.99 | 88.12 | 102828.98 | 0.28 | 0.65 | 4.17 | 6.06 | 1 | 10
2 | 55 | CONCLUIDO | 2.5703 | 38.91 | 34.91 | 26.18 | 0.45 | 80 | 118.63 | 43.4 | 3 | 78 | 17.23 | 14865.24 | 327.47 | 1250.3 | 233.94 | 88.12 | 62059.81 | 0.38 | 0.7 | 4.12 | 3.67 | 1 | 10
3 | 55 | CONCLUIDO | 2.6838 | 37.26 | 33.81 | 35.59 | 0.59 | 57 | 119.93 | 43.4 | 4 | 55 | 17.53 | 15025.44 | 307.95 | 1250.09 | 197.36 | 88.12 | 43886.25 | 0.45 | 0.72 | 4.06 | 2.57 | 1 | 10
4 | 55 | CONCLUIDO | 2.7573 | 36.27 | 33.16 | 46.26 | 0.73 | 43 | 121.23 | 43.4 | 5 | 41 | 17.83 | 15186.08 | 292.35 | 1250.03 | 174.84 | 88.12 | 32697.4 | 0.5 | 0.73 | 4.04 | 1.92 | 1 | 10
5 | 55 | CONCLUIDO | 2.7981 | 35.74 | 32.82 | 56.26 | 0.86 | 35 | 122.54 | 43.4 | 6 | 33 | 18.14 | 15347.16 | 279.24 | 1250.06 | 163.44 | 88.12 | 27037.82 | 0.54 | 0.74 | 4.03 | 1.58 | 1 | 10
6 | 55 | CONCLUIDO | 2.8316 | 35.32 | 32.54 | 67.32 | 1 | 29 | 123.85 | 43.4 | 7 | 25 | 18.45 | 15508.69 | 266.56 | 1250.14 | 153.69 | 88.12 | 22189.23 | 0.57 | 0.75 | 4.03 | 1.3 | 1 | 10
7 | 55 | CONCLUIDO | 2.8548 | 35.03 | 32.35 | 77.63 | 1.13 | 25 | 125.16 | 43.4 | 8 | 13 | 18.76 | 15670.68 | 255.82 | 1250.03 | 147.17 | 88.12 | 18951.92 | 0.6 | 0.75 | 4.03 | 1.11 | 1 | 10
8 | 55 | CONCLUIDO | 2.8583 | 34.99 | 32.33 | 80.82 | 1.26 | 24 | 126.48 | 43.4 | 9 | 1 | 19.08 | 15833.12 | 257.35 | 1250.12 | 146 | 88.12 | 18372.5 | 0.6 | 0.75 | 4.04 | 1.09 | 1 | 10
9 | 55 | CONCLUIDO | 2.8581 | 34.99 | 32.33 | 80.83 | 1.38 | 24 | 127.8 | 43.4 | 10 | 0 | 19.4 | 15996.02 | 259.85 | 1250.12 | 146.01 | 88.12 | 18378.65 | 0.6 | 0.75 | 4.04 | 1.09 | 1 | 10

## resultados
Unnamed: 0 | Volume de calda [L] | STATUS | Capacidade operacional [ha/h] | Tempo de missao [h] | Tempo util [h] | Tempo por voo [min] | Autonomia Projetada [h] | N° Voos | MTOW [kg] | Massa Estrutura [kg] | Combustível [kg] | Abastecimentos | Massa gerador | Potência gerador [W] | Combustível consumido [L] | Calda cons [L] | Distância percorrida [km] | Distância Pulverizando [km] | RTL ACUMULADO[m] | EOC [km/km] | EOC [h/h] | Tempo de manobra [h] | Tempo rtl_rtw [h] | V pulv [m/s] | V desloc [m/s]
0 | 100 | CONCLUIDO | 1.048 | 95.42 | 66.31 | 5.82 | 0.09 | 684 | 194.77 | 54.38 | 1 | 682 | 39.4 | 24256.19 | 925.54 | 1250.82 | 1302.37 | 88.12 | 593256.53 | 0.07 | 0.37 | 5.15 | 35.05 | 1 | 10
1 | 100 | CONCLUIDO | 1.9399 | 51.55 | 40.98 | 11.88 | 0.18 | 207 | 196.32 | 54.38 | 2 | 205 | 39.95 | 24447.22 | 566.6 | 1250.37 | 441 | 88.12 | 164958.22 | 0.2 | 0.59 | 4.29 | 9.74 | 1 | 10
2 | 100 | CONCLUIDO | 2.261 | 44.23 | 36.93 | 18.01 | 0.27 | 123 | 197.88 | 54.38 | 3 | 121 | 40.5 | 24639 | 505.96 | 1250.09 | 302.29 | 88.12 | 96020.41 | 0.29 | 0.66 | 4.19 | 5.69 | 1 | 10
3 | 100 | CONCLUIDO | 2.4309 | 41.14 | 35.24 | 24.3 | 0.36 | 87 | 199.44 | 54.38 | 4 | 85 | 41.06 | 24831.54 | 477.94 | 1250.12 | 244.95 | 88.12 | 67532.65 | 0.36 | 0.69 | 4.13 | 4 | 1 | 10
4 | 100 | CONCLUIDO | 2.53 | 39.53 | 34.36 | 30.32 | 0.44 | 68 | 201.01 | 54.38 | 5 | 66 | 41.63 | 25024.84 | 461.87 | 1250.04 | 215.73 | 88.12 | 53016.02 | 0.41 | 0.71 | 4.09 | 3.12 | 1 | 10
5 | 100 | CONCLUIDO | 2.6059 | 38.37 | 33.72 | 36.78 | 0.53 | 55 | 202.58 | 54.38 | 6 | 53 | 42.2 | 25218.93 | 449.12 | 1250.13 | 194.04 | 88.12 | 42237.04 | 0.45 | 0.72 | 4.06 | 2.48 | 1 | 10
6 | 100 | CONCLUIDO | 2.6592 | 37.6 | 33.3 | 43.43 | 0.61 | 46 | 204.16 | 54.38 | 7 | 44 | 42.78 | 25413.94 | 438.47 | 1250.04 | 180.08 | 88.12 | 35301.24 | 0.49 | 0.73 | 4.04 | 2.06 | 1 | 10
7 | 100 | CONCLUIDO | 2.6957 | 37.1 | 33.02 | 49.54 | 0.69 | 40 | 205.75 | 54.38 | 8 | 38 | 43.37 | 25609.61 | 430.89 | 1250.07 | 170.41 | 88.12 | 30496.25 | 0.52 | 0.74 | 4.04 | 1.78 | 1 | 10
8 | 100 | CONCLUIDO | 2.7265 | 36.68 | 32.8 | 56.23 | 0.77 | 35 | 207.34 | 54.38 | 9 | 33 | 43.96 | 25806.1 | 423.17 | 1250.04 | 162.96 | 88.12 | 26795.91 | 0.54 | 0.74 | 4.03 | 1.56 | 1 | 10
9 | 100 | CONCLUIDO | 2.7531 | 36.32 | 32.6 | 63.1 | 0.85 | 31 | 208.94 | 54.38 | 10 | 29 | 44.56 | 26003.41 | 416.21 | 1250.03 | 156.27 | 88.12 | 23472.73 | 0.56 | 0.75 | 4.02 | 1.36 | 1 | 10
10 | 100 | CONCLUIDO | 2.7709 | 36.09 | 32.48 | 69.61 | 0.93 | 28 | 210.55 | 54.38 | 11 | 26 | 45.17 | 26201.54 | 410.32 | 1250.02 | 152.09 | 88.12 | 21394.24 | 0.58 | 0.75 | 4.02 | 1.24 | 1 | 10
11 | 100 | CONCLUIDO | 2.7844 | 35.91 | 32.39 | 74.74 | 1 | 26 | 212.16 | 54.38 | 12 | 24 | 45.78 | 26400.51 | 403.35 | 1250.03 | 148.78 | 88.12 | 19749.24 | 0.59 | 0.75 | 4.02 | 1.15 | 1 | 10
12 | 100 | CONCLUIDO | 2.8035 | 35.67 | 32.26 | 84.15 | 1.08 | 23 | 213.78 | 54.38 | 13 | 21 | 46.4 | 26600.32 | 397.17 | 1250.03 | 144.54 | 88.12 | 17646.67 | 0.61 | 0.75 | 4.01 | 1.02 | 1 | 10
13 | 100 | CONCLUIDO | 2.817 | 35.5 | 32.16 | 91.9 | 1.15 | 21 | 215.41 | 54.38 | 14 | 19 | 47.03 | 26801 | 389.92 | 1250.06 | 141.38 | 88.12 | 16074.85 | 0.62 | 0.76 | 4.01 | 0.93 | 1 | 10
14 | 100 | CONCLUIDO | 2.8245 | 35.4 | 32.11 | 96.33 | 1.23 | 20 | 217.04 | 54.38 | 15 | 18 | 47.66 | 27002.55 | 385.44 | 1250.03 | 139.62 | 88.12 | 15201.92 | 0.63 | 0.76 | 4 | 0.87 | 1 | 10
15 | 100 | CONCLUIDO | 2.8371 | 35.25 | 32.03 | 106.77 | 1.3 | 18 | 218.68 | 54.38 | 16 | 16 | 48.31 | 27204.98 | 377.63 | 1250.02 | 136.94 | 88.12 | 13872.86 | 0.64 | 0.76 | 4 | 0.79 | 1 | 10
16 | 100 | CONCLUIDO | 2.8457 | 35.14 | 31.96 | 112.81 | 1.37 | 17 | 220.33 | 54.38 | 17 | 15 | 48.95 | 27408.3 | 373.6 | 1250.02 | 134.49 | 88.12 | 12652.39 | 0.66 | 0.76 | 4 | 0.72 | 1 | 10
17 | 100 | CONCLUIDO | 2.851 | 35.08 | 31.94 | 119.76 | 1.44 | 16 | 221.99 | 54.38 | 18 | 12 | 49.61 | 27612.53 | 365.86 | 1250.02 | 133.83 | 88.12 | 12328.31 | 0.66 | 0.76 | 4 | 0.7 | 1 | 10
18 | 100 | CONCLUIDO | 2.8595 | 34.97 | 31.87 | 127.49 | 1.51 | 15 | 223.65 | 54.38 | 19 | 11 | 50.27 | 27817.81 | 361.15 | 1250.02 | 131.36 | 88.12 | 11094.67 | 0.67 | 0.76 | 4 | 0.63 | 1 | 10
19 | 100 | CONCLUIDO | 2.8585 | 34.98 | 31.88 | 127.53 | 1.58 | 15 | 225.32 | 54.38 | 20 | 8 | 50.95 | 28023.89 | 356.16 | 1250.02 | 131.58 | 88.12 | 11206.51 | 0.67 | 0.76 | 4 | 0.64 | 1 | 10
20 | 100 | CONCLUIDO | 2.8654 | 34.9 | 31.84 | 136.45 | 1.64 | 14 | 227 | 54.38 | 21 | 2 | 51.62 | 28230.92 | 356 | 1250.02 | 129.88 | 88.12 | 10360.35 | 0.68 | 0.76 | 4.01 | 0.6 | 1 | 10
21 | 100 | CONCLUIDO | 2.8654 | 34.9 | 31.84 | 136.45 | 1.71 | 14 | 228.69 | 54.38 | 22 | 0 | 52.31 | 28438.91 | 358.13 | 1250.02 | 129.9 | 88.12 | 10369.33 | 0.68 | 0.76 | 4.01 | 0.6 | 1 | 10
0 | 40 | CONCLUIDO | 1.9708 | 50.74 | 43.81 | 9.96 | 0.2 | 264 | 89.87 | 37.55 | 1 | 262 | 11.32 | 11317.98 | 361.45 | 1250.42 | 536.73 | 88.12 | 212534.22 | 0.16 | 0.56 | 4.39 | 12.57 | 1 | 10
1 | 40 | CONCLUIDO | 2.5046 | 39.93 | 36.02 | 20.78 | 0.39 | 104 | 91.1 | 37.55 | 2 | 102 | 11.54 | 11468.97 | 285.47 | 1250.21 | 271.76 | 88.12 | 80852.39 | 0.32 | 0.68 | 4.15 | 4.78 | 1 | 10
2 | 40 | CONCLUIDO | 2.6858 | 37.23 | 34.1 | 32.48 | 0.57 | 63 | 92.32 | 37.55 | 3 | 61 | 11.77 | 11620.34 | 257.24 | 1250.05 | 206.76 | 88.12 | 48557.88 | 0.43 | 0.71 | 4.08 | 2.86 | 1 | 10
3 | 40 | CONCLUIDO | 2.778 | 36 | 33.23 | 45.31 | 0.75 | 44 | 93.55 | 37.55 | 4 | 40 | 12 | 11772.07 | 236.72 | 1250.04 | 177.22 | 88.12 | 33883.45 | 0.5 | 0.73 | 4.05 | 1.99 | 1 | 10
4 | 40 | CONCLUIDO | 2.8313 | 35.32 | 32.74 | 57.77 | 0.93 | 34 | 94.79 | 37.55 | 5 | 17 | 12.23 | 11924.18 | 220.97 | 1250.09 | 160.17 | 88.12 | 25407.96 | 0.55 | 0.74 | 4.04 | 1.5 | 1 | 10
5 | 40 | CONCLUIDO | 2.8351 | 35.27 | 32.71 | 59.47 | 1.1 | 33 | 96.02 | 37.55 | 6 | 1 | 12.47 | 12076.67 | 221.21 | 1250.08 | 158.48 | 88.12 | 24564.25 | 0.56 | 0.74 | 4.06 | 1.47 | 1 | 10
6 | 40 | CONCLUIDO | 2.8348 | 35.28 | 32.71 | 59.48 | 1.27 | 33 | 97.26 | 37.55 | 7 | 0 | 12.71 | 12229.54 | 223.87 | 1250.06 | 158.47 | 88.12 | 24562.73 | 0.56 | 0.74 | 4.07 | 1.47 | 1 | 10
0 | 30 | CONCLUIDO | 2.1671 | 46.14 | 41.07 | 11.85 | 0.24 | 208 | 71.52 | 32.27 | 1 | 206 | 8.25 | 9054.6 | 285.38 | 1250.33 | 442.44 | 88.12 | 165671.42 | 0.2 | 0.59 | 4.33 | 9.82 | 1 | 10
1 | 30 | CONCLUIDO | 2.6185 | 38.19 | 35.06 | 25.34 | 0.48 | 83 | 72.7 | 32.27 | 2 | 81 | 8.43 | 9200.25 | 227.65 | 1250.18 | 239.43 | 88.12 | 64789.53 | 0.37 | 0.69 | 4.11 | 3.81 | 1 | 10
2 | 30 | CONCLUIDO | 2.7702 | 36.1 | 33.48 | 40.17 | 0.71 | 50 | 73.88 | 32.27 | 3 | 40 | 8.61 | 9346.23 | 200.65 | 1250.07 | 185.48 | 88.12 | 37981.2 | 0.48 | 0.73 | 4.06 | 2.24 | 1 | 10
3 | 30 | CONCLUIDO | 2.7992 | 35.72 | 33.21 | 46.34 | 0.93 | 43 | 75.07 | 32.27 | 4 | 1 | 8.8 | 9492.55 | 194.91 | 1250.06 | 174.74 | 88.12 | 32645.71 | 0.5 | 0.73 | 4.1 | 1.97 | 1 | 10
4 | 30 | CONCLUIDO | 2.7991 | 35.73 | 33.21 | 46.34 | 1.15 | 43 | 76.26 | 32.27 | 5 | 0 | 8.99 | 9639.2 | 197.73 | 1250.05 | 174.8 | 88.12 | 32675.01 | 0.5 | 0.73 | 4.1 | 1.97 | 1 | 10
0 | 15 | CONCLUIDO | 2.5511 | 39.2 | 36.29 | 19.98 | 0.43 | 109 | 39.78 | 19.54 | 1 | 95 | 4.24 | 5140 | 147.9 | 1250.15 | 280.65 | 88.12 | 85270.93 | 0.31 | 0.67 | 4.17 | 5.05 | 1 | 10
1 | 15 | CONCLUIDO | 2.6442 | 37.82 | 35.18 | 24.83 | 0.84 | 85 | 40.89 | 19.54 | 2 | 0 | 4.35 | 5277.26 | 140 | 1250.34 | 239.63 | 88.12 | 64879.78 | 0.37 | 0.69 | 4.22 | 3.93 | 1 | 10
0 | 70 | CONCLUIDO | 1.4744 | 67.83 | 52.89 | 7.21 | 0.12 | 440 | 141.81 | 47.83 | 1 | 438 | 22.98 | 17723.39 | 599.39 | 1250.43 | 844.58 | 88.12 | 365578.69 | 0.1 | 0.46 | 4.72 | 21.63 | 1 | 10
1 | 70 | CONCLUIDO | 2.2108 | 45.23 | 38.5 | 14.81 | 0.25 | 156 | 143.17 | 47.83 | 2 | 154 | 23.34 | 17891.86 | 428.82 | 1250.25 | 355.47 | 88.12 | 122448.65 | 0.25 | 0.63 | 4.24 | 7.25 | 1 | 10
2 | 70 | CONCLUIDO | 2.4647 | 40.57 | 35.6 | 22.48 | 0.37 | 95 | 144.54 | 47.83 | 3 | 93 | 23.71 | 18060.85 | 389.54 | 1250.2 | 257.18 | 88.12 | 73604.72 | 0.34 | 0.68 | 4.14 | 4.36 | 1 | 10
3 | 70 | CONCLUIDO | 2.593 | 38.57 | 34.37 | 30.33 | 0.49 | 68 | 145.92 | 47.83 | 4 | 66 | 24.09 | 18230.35 | 369.06 | 1250.1 | 215.93 | 88.12 | 53114.62 | 0.41 | 0.71 | 4.09 | 3.13 | 1 | 10
4 | 70 | CONCLUIDO | 2.6782 | 37.34 | 33.61 | 38.78 | 0.6 | 52 | 147.3 | 47.83 | 5 | 50 | 24.47 | 18400.38 | 354.05 | 1250.06 | 190.09 | 88.12 | 40274.46 | 0.46 | 0.72 | 4.06 | 2.37 | 1 | 10
5 | 70 | CONCLUIDO | 2.7352 | 36.56 | 33.12 | 47.31 | 0.71 | 42 | 148.68 | 47.83 | 6 | 40 | 24.85 | 18570.94 | 340.87 | 1250.05 | 173.54 | 88.12 | 32052.06 | 0.51 | 0.73 | 4.04 | 1.88 | 1 | 10
6 | 70 | CONCLUIDO | 2.7756 | 36.03 | 32.79 | 56.21 | 0.83 | 35 | 150.07 | 47.83 | 7 | 33 | 25.24 | 18742.03 | 330.63 | 1250.08 | 162.39 | 88.12 | 26509.47 | 0.54 | 0.74 | 4.03 | 1.55 | 1 | 10
7 | 70 | CONCLUIDO | 2.8033 | 35.67 | 32.58 | 65.16 | 0.94 | 30 | 151.46 | 47.83 | 8 | 28 | 25.63 | 18913.66 | 320.21 | 1250.03 | 155.36 | 88.12 | 23019.76 | 0.57 | 0.75 | 4.02 | 1.34 | 1 | 10
8 | 70 | CONCLUIDO | 2.828 | 35.36 | 32.38 | 74.72 | 1.04 | 26 | 152.85 | 47.83 | 9 | 24 | 26.03 | 19085.83 | 310.67 | 1250.04 | 148.5 | 88.12 | 19611.58 | 0.59 | 0.75 | 4.02 | 1.14 | 1 | 10
9 | 70 | CONCLUIDO | 2.8471 | 35.12 | 32.23 | 84.08 | 1.15 | 23 | 154.25 | 47.83 | 10 | 19 | 26.43 | 19258.55 | 302.3 | 1250.12 | 143.67 | 88.12 | 17209.53 | 0.61 | 0.75 | 4.01 | 0.99 | 1 | 10
10 | 70 | CONCLUIDO | 2.857 | 35 | 32.17 | 91.91 | 1.25 | 21 | 155.66 | 47.83 | 11 | 14 | 26.83 | 19431.82 | 293.44 | 1250.04 | 141.25 | 88.12 | 16013.05 | 0.62 | 0.76 | 4.01 | 0.93 | 1 | 10
11 | 70 | CONCLUIDO | 2.8626 | 34.93 | 32.13 | 96.38 | 1.35 | 20 | 157.07 | 47.83 | 12 | 4 | 27.24 | 19605.66 | 289.48 | 1250.09 | 139.49 | 88.12 | 15137.57 | 0.63 | 0.76 | 4.02 | 0.89 | 1 | 10
12 | 70 | CONCLUIDO | 2.8696 | 34.85 | 32.07 | 101.28 | 1.45 | 19 | 158.48 | 47.83 | 13 | 0 | 27.65 | 19780.06 | 290.02 | 1250.02 | 137.53 | 88.12 | 14163.57 | 0.64 | 0.76 | 4.03 | 0.83 | 1 | 10
0 | 90 | CONCLUIDO | 1.1861 | 84.31 | 60.95 | 6.21 | 0.1 | 589 | 176.73 | 52.44 | 1 | 587 | 33.29 | 22031.19 | 798.76 | 1250.76 | 1120.43 | 88.12 | 502762.3 | 0.08 | 0.4 | 4.95 | 29.69 | 1 | 10
1 | 90 | CONCLUIDO | 2.0278 | 49.31 | 40.14 | 12.67 | 0.2 | 190 | 178.21 | 52.44 | 2 | 188 | 33.77 | 22213.89 | 520.11 | 1250.38 | 411.8 | 88.12 | 150439.41 | 0.21 | 0.61 | 4.28 | 8.89 | 1 | 10
2 | 90 | CONCLUIDO | 2.327 | 42.97 | 36.5 | 19.21 | 0.3 | 114 | 179.7 | 52.44 | 3 | 112 | 34.26 | 22397.24 | 467.71 | 1250.16 | 288.21 | 88.12 | 89026.64 | 0.31 | 0.67 | 4.16 | 5.26 | 1 | 10
3 | 90 | CONCLUIDO | 2.484 | 40.26 | 34.96 | 25.89 | 0.39 | 81 | 181.19 | 52.44 | 4 | 79 | 34.75 | 22581.25 | 442.87 | 1250.1 | 235.51 | 88.12 | 62839.05 | 0.37 | 0.7 | 4.12 | 3.72 | 1 | 10
4 | 90 | CONCLUIDO | 2.5796 | 38.77 | 34.11 | 32.48 | 0.49 | 63 | 182.69 | 52.44 | 5 | 61 | 35.25 | 22766.06 | 426.65 | 1250.13 | 206.8 | 88.12 | 48574.44 | 0.43 | 0.71 | 4.08 | 2.86 | 1 | 10
5 | 90 | CONCLUIDO | 2.6462 | 37.79 | 33.56 | 39.48 | 0.58 | 51 | 184.19 | 52.44 | 6 | 49 | 35.75 | 22951.43 | 415 | 1250.1 | 188.31 | 88.12 | 39393.63 | 0.47 | 0.72 | 4.06 | 2.31 | 1 | 10
6 | 90 | CONCLUIDO | 2.6943 | 37.11 | 33.17 | 46.28 | 0.67 | 43 | 185.7 | 52.44 | 7 | 41 | 36.26 | 23137.49 | 404.48 | 1249.98 | 174.93 | 88.12 | 32741.96 | 0.5 | 0.73 | 4.05 | 1.92 | 1 | 10
7 | 90 | CONCLUIDO | 2.7298 | 36.63 | 32.9 | 53.35 | 0.76 | 37 | 187.22 | 52.44 | 8 | 35 | 36.78 | 23324.24 | 395.61 | 1250.05 | 166.3 | 88.12 | 28455.55 | 0.53 | 0.74 | 4.03 | 1.66 | 1 | 10
8 | 90 | CONCLUIDO | 2.7618 | 36.21 | 32.65 | 61.22 | 0.85 | 32 | 188.74 | 52.44 | 9 | 30 | 37.3 | 23511.69 | 387.54 | 1250.11 | 157.87 | 88.12 | 24263.96 | 0.56 | 0.74 | 4.02 | 1.41 | 1 | 10
9 | 90 | CONCLUIDO | 2.7796 | 35.98 | 32.53 | 67.29 | 0.93 | 29 | 190.26 | 52.44 | 10 | 27 | 37.82 | 23699.85 | 380.44 | 1250.04 | 153.45 | 88.12 | 22069.25 | 0.57 | 0.75 | 4.02 | 1.28 | 1 | 10
10 | 90 | CONCLUIDO | 2.7983 | 35.74 | 32.39 | 74.75 | 1.02 | 26 | 191.79 | 52.44 | 11 | 24 | 38.35 | 23888.73 | 373.49 | 1250.04 | 149.11 | 88.12 | 19917.63 | 0.59 | 0.75 | 4.01 | 1.15 | 1 | 10
11 | 90 | CONCLUIDO | 2.8165 | 35.51 | 32.27 | 84.18 | 1.1 | 23 | 193.33 | 52.44 | 12 | 21 | 38.89 | 24078.33 | 366.38 | 1250.02 | 144.8 | 88.12 | 17777.38 | 0.61 | 0.75 | 4.01 | 1.03 | 1 | 10
12 | 90 | CONCLUIDO | 2.8321 | 35.31 | 32.14 | 91.84 | 1.18 | 21 | 194.88 | 52.44 | 13 | 19 | 39.43 | 24268.67 | 358.77 | 1250.06 | 140.63 | 88.12 | 15702.44 | 0.63 | 0.76 | 4.01 | 0.9 | 1 | 10
13 | 90 | CONCLUIDO | 2.8445 | 35.16 | 32.06 | 101.24 | 1.27 | 19 | 196.42 | 52.44 | 14 | 17 | 39.98 | 24459.75 | 350.13 | 1250.04 | 137.73 | 88.12 | 14260.12 | 0.64 | 0.76 | 4 | 0.82 | 1 | 10
14 | 90 | CONCLUIDO | 2.8508 | 35.08 | 32.02 | 106.72 | 1.35 | 18 | 197.98 | 52.44 | 15 | 14 | 40.54 | 24651.58 | 343.6 | 1250.03 | 136.16 | 88.12 | 13482.41 | 0.65 | 0.76 | 4.01 | 0.78 | 1 | 10
15 | 90 | CONCLUIDO | 2.859 | 34.98 | 31.95 | 112.77 | 1.42 | 17 | 199.54 | 52.44 | 16 | 12 | 41.1 | 24844.17 | 338.33 | 1250.03 | 134.05 | 88.12 | 12432.21 | 0.66 | 0.76 | 4 | 0.71 | 1 | 10
16 | 90 | CONCLUIDO | 2.8632 | 34.93 | 31.94 | 119.76 | 1.5 | 16 | 201.11 | 52.44 | 17 | 8 | 41.67 | 25037.53 | 334.85 | 1250.02 | 133.39 | 88.12 | 12107.18 | 0.66 | 0.76 | 4.01 | 0.7 | 1 | 10
17 | 90 | CONCLUIDO | 2.8629 | 34.93 | 31.94 | 119.78 | 1.58 | 16 | 202.68 | 52.44 | 18 | 4 | 42.24 | 25231.66 | 333.46 | 1250.03 | 133.24 | 88.12 | 12029.66 | 0.66 | 0.76 | 4.02 | 0.7 | 1 | 10
18 | 90 | CONCLUIDO | 2.8702 | 34.84 | 31.89 | 127.55 | 1.65 | 15 | 204.26 | 52.44 | 19 | 0 | 42.82 | 25426.72 | 334.46 | 1250.03 | 131.38 | 88.12 | 11105.65 | 0.67 | 0.76 | 4.01 | 0.65 | 1 | 10
0 | 10 | CONCLUIDO | 2.4943 | 40.09 | 37.04 | 17.64 | 0.64 | 126 | 26.11 | 12.1 | 1 | 0 | 3.01 | 3454.41 | 106.53 | 1250.56 | 301.13 | 88.12 | 95427.61 | 0.29 | 0.66 | 4.33 | 5.8 | 1 | 10
0 | 45 | CONCLUIDO | 1.8778 | 53.25 | 45.26 | 9.3 | 0.18 | 292 | 98.71 | 39.72 | 1 | 290 | 12.99 | 12407.75 | 399.67 | 1250.35 | 585.61 | 88.12 | 236836.79 | 0.15 | 0.54 | 4.46 | 14.02 | 1 | 10
1 | 45 | CONCLUIDO | 2.4533 | 40.76 | 36.45 | 19.35 | 0.35 | 113 | 99.95 | 39.72 | 2 | 111 | 13.24 | 12561.45 | 310.84 | 1250.16 | 286.75 | 88.12 | 88300.48 | 0.31 | 0.67 | 4.15 | 5.21 | 1 | 10
2 | 45 | CONCLUIDO | 2.6455 | 37.8 | 34.39 | 29.91 | 0.52 | 69 | 101.2 | 39.72 | 3 | 67 | 13.49 | 12715.54 | 282.73 | 1250.09 | 216.8 | 88.12 | 53544.31 | 0.41 | 0.71 | 4.08 | 3.15 | 1 | 10
3 | 45 | CONCLUIDO | 2.7406 | 36.49 | 33.49 | 41.01 | 0.69 | 49 | 102.45 | 39.72 | 4 | 47 | 13.74 | 12870.03 | 263.03 | 1250.07 | 186.1 | 88.12 | 38294.81 | 0.47 | 0.73 | 4.06 | 2.25 | 1 | 10
4 | 45 | CONCLUIDO | 2.8052 | 35.65 | 32.9 | 53.35 | 0.85 | 37 | 103.71 | 39.72 | 5 | 33 | 14 | 13024.91 | 246.16 | 1250.06 | 166.32 | 88.12 | 28468.29 | 0.53 | 0.74 | 4.03 | 1.66 | 1 | 10
5 | 45 | CONCLUIDO | 2.8419 | 35.19 | 32.58 | 65.17 | 1.01 | 30 | 104.97 | 39.72 | 6 | 11 | 14.25 | 13180.19 | 233.96 | 1250.11 | 154.72 | 88.12 | 22703.61 | 0.57 | 0.75 | 4.04 | 1.34 | 1 | 10
6 | 45 | CONCLUIDO | 2.846 | 35.14 | 32.55 | 67.35 | 1.16 | 29 | 106.23 | 39.72 | 7 | 0 | 14.52 | 13335.87 | 233.93 | 1250.02 | 153.22 | 88.12 | 21954.81 | 0.58 | 0.75 | 4.06 | 1.31 | 1 | 10
0 | 60 | CONCLUIDO | 1.631 | 61.31 | 49.55 | 7.89 | 0.14 | 377 | 124.63 | 45 | 1 | 375 | 18.64 | 15605.44 | 514.59 | 1250.67 | 731.36 | 88.12 | 309283.98 | 0.12 | 0.49 | 4.59 | 18.29 | 1 | 10
1 | 60 | CONCLUIDO | 2.2997 | 43.48 | 37.77 | 16.19 | 0.28 | 140 | 125.95 | 45 | 2 | 138 | 18.95 | 15767.7 | 383.78 | 1250.24 | 331.02 | 88.12 | 110302.8 | 0.27 | 0.64 | 4.21 | 6.53 | 1 | 10
2 | 60 | CONCLUIDO | 2.5354 | 39.44 | 35.14 | 24.8 | 0.42 | 85 | 127.27 | 45 | 3 | 83 | 19.27 | 15930.42 | 348.96 | 1250.09 | 241.99 | 88.12 | 66061.18 | 0.36 | 0.69 | 4.11 | 3.9 | 1 | 10
3 | 60 | CONCLUIDO | 2.6518 | 37.71 | 34.02 | 33.46 | 0.55 | 61 | 128.59 | 45 | 4 | 59 | 19.59 | 16093.6 | 329.43 | 1250.19 | 203.79 | 88.12 | 47080.39 | 0.43 | 0.71 | 4.08 | 2.78 | 1 | 10
4 | 60 | CONCLUIDO | 2.7313 | 36.61 | 33.3 | 43.44 | 0.68 | 46 | 129.92 | 45 | 5 | 44 | 19.92 | 16257.24 | 313.34 | 1250.15 | 180.21 | 88.12 | 35366.04 | 0.49 | 0.73 | 4.04 | 2.06 | 1 | 10
5 | 60 | CONCLUIDO | 2.7804 | 35.97 | 32.89 | 53.33 | 0.81 | 37 | 131.25 | 45 | 6 | 35 | 20.25 | 16421.36 | 300.62 | 1250.03 | 165.82 | 88.12 | 28217.56 | 0.53 | 0.74 | 4.04 | 1.65 | 1 | 10
6 | 60 | CONCLUIDO | 2.8135 | 35.54 | 32.62 | 63.13 | 0.93 | 31 | 132.58 | 45 | 7 | 29 | 20.59 | 16585.95 | 288.92 | 1250.03 | 156.59 | 88.12 | 23628.85 | 0.56 | 0.75 | 4.03 | 1.38 | 1 | 10
7 | 60 | CONCLUIDO | 2.8425 | 35.18 | 32.38 | 74.73 | 1.06 | 26 | 133.92 | 45 | 8 | 22 | 20.93 | 16751.02 | 276.6 | 1250.04 | 148.95 | 88.12 | 19835.1 | 0.59 | 0.75 | 4.01 | 1.14 | 1 | 10
8 | 60 | CONCLUIDO | 2.8589 | 34.98 | 32.26 | 84.15 | 1.18 | 23 | 135.27 | 45 | 9 | 13 | 21.27 | 16916.71 | 268.04 | 1250.07 | 144.23 | 88.12 | 17489.45 | 0.61 | 0.75 | 4.02 | 1.02 | 1 | 10
9 | 60 | CONCLUIDO | 2.864 | 34.92 | 32.22 | 87.88 | 1.29 | 22 | 136.61 | 45 | 10 | 3 | 21.61 | 17082.76 | 265.97 | 1250.09 | 142.39 | 88.12 | 16575.17 | 0.62 | 0.75 | 4.03 | 0.98 | 1 | 10
10 | 60 | CONCLUIDO | 2.8639 | 34.92 | 32.22 | 87.88 | 1.41 | 22 | 137.96 | 45 | 11 | 0 | 21.96 | 17249.3 | 268.89 | 1250.07 | 142.42 | 88.12 | 16590.7 | 0.62 | 0.75 | 4.03 | 0.98 | 1 | 10
0 | 80 | CONCLUIDO | 1.3285 | 75.27 | 56.55 | 6.67 | 0.11 | 509 | 159.12 | 50.28 | 1 | 507 | 27.84 | 19859.16 | 691.78 | 1250.76 | 970.37 | 88.12 | 428130.86 | 0.09 | 0.43 | 4.81 | 25.29 | 1 | 10
1 | 80 | CONCLUIDO | 2.115 | 47.28 | 39.38 | 13.66 | 0.22 | 173 | 160.54 | 50.28 | 2 | 171 | 28.26 | 20034.4 | 475.23 | 1250.13 | 385.29 | 88.12 | 137269.75 | 0.23 | 0.62 | 4.28 | 8.14 | 1 | 10
2 | 80 | CONCLUIDO | 2.3991 | 41.68 | 36.01 | 20.77 | 0.33 | 104 | 161.97 | 50.28 | 3 | 102 | 28.69 | 20210.21 | 428.41 | 1250.1 | 271.48 | 88.12 | 80712.65 | 0.32 | 0.68 | 4.14 | 4.77 | 1 | 10
3 | 80 | CONCLUIDO | 2.5428 | 39.33 | 34.62 | 28.07 | 0.43 | 74 | 163.4 | 50.28 | 4 | 72 | 29.12 | 20386.62 | 405.8 | 1250.13 | 224.31 | 88.12 | 57277.9 | 0.39 | 0.7 | 4.1 | 3.38 | 1 | 10
4 | 80 | CONCLUIDO | 2.6257 | 38.08 | 33.89 | 35.06 | 0.54 | 58 | 164.83 | 50.28 | 5 | 56 | 29.55 | 20563.61 | 391.08 | 1250.05 | 199.67 | 88.12 | 45037.93 | 0.44 | 0.72 | 4.07 | 2.65 | 1 | 10
5 | 80 | CONCLUIDO | 2.688 | 37.2 | 33.36 | 42.59 | 0.64 | 47 | 166.27 | 50.28 | 6 | 45 | 29.99 | 20741.2 | 379 | 1250.1 | 182.04 | 88.12 | 36277.88 | 0.48 | 0.73 | 4.05 | 2.12 | 1 | 10
6 | 80 | CONCLUIDO | 2.7354 | 36.56 | 32.98 | 50.73 | 0.74 | 39 | 167.72 | 50.28 | 7 | 37 | 30.44 | 20919.39 | 367.66 | 1250.05 | 168.8 | 88.12 | 29698.64 | 0.52 | 0.74 | 4.04 | 1.74 | 1 | 10
7 | 80 | CONCLUIDO | 2.7639 | 36.18 | 32.76 | 57.81 | 0.84 | 34 | 169.17 | 50.28 | 8 | 32 | 30.89 | 21098.19 | 360.44 | 1250.05 | 161.5 | 88.12 | 26071.99 | 0.55 | 0.74 | 4.03 | 1.52 | 1 | 10
8 | 80 | CONCLUIDO | 2.7948 | 35.78 | 32.52 | 67.29 | 0.94 | 29 | 170.62 | 50.28 | 9 | 27 | 31.34 | 21277.6 | 350.22 | 1250.07 | 153.58 | 88.12 | 22138.38 | 0.57 | 0.75 | 4.02 | 1.28 | 1 | 10
9 | 80 | CONCLUIDO | 2.8125 | 35.56 | 32.39 | 74.76 | 1.03 | 26 | 172.08 | 50.28 | 10 | 24 | 31.8 | 21457.64 | 343.44 | 1250.1 | 149.12 | 88.12 | 19920.98 | 0.59 | 0.75 | 4.02 | 1.15 | 1 | 10
10 | 80 | CONCLUIDO | 2.8331 | 35.3 | 32.23 | 84.08 | 1.12 | 23 | 173.55 | 50.28 | 11 | 21 | 32.27 | 21638.31 | 334.86 | 1250.03 | 143.85 | 88.12 | 17299.84 | 0.61 | 0.75 | 4 | 0.99 | 1 | 10
11 | 80 | CONCLUIDO | 2.8439 | 35.16 | 32.16 | 91.89 | 1.22 | 21 | 175.02 | 50.28 | 12 | 18 | 32.74 | 21819.6 | 326.05 | 1250.02 | 141.29 | 88.12 | 16032.23 | 0.62 | 0.76 | 4.01 | 0.92 | 1 | 10
12 | 80 | CONCLUIDO | 2.8586 | 34.98 | 32.05 | 101.2 | 1.31 | 19 | 176.49 | 50.28 | 13 | 14 | 33.21 | 22001.54 | 318.04 | 1250.02 | 137.21 | 88.12 | 14001.87 | 0.64 | 0.76 | 4.01 | 0.81 | 1 | 10
13 | 80 | CONCLUIDO | 2.8631 | 34.93 | 32.02 | 106.74 | 1.4 | 18 | 177.97 | 50.28 | 14 | 7 | 33.69 | 22184.13 | 310.32 | 1250.03 | 136.13 | 88.12 | 13465.03 | 0.65 | 0.76 | 4.02 | 0.78 | 1 | 10
14 | 80 | CONCLUIDO | 2.8693 | 34.85 | 31.98 | 112.87 | 1.48 | 17 | 179.46 | 50.28 | 15 | 3 | 34.18 | 22367.38 | 309.47 | 1250.12 | 134.68 | 88.12 | 12747.72 | 0.65 | 0.76 | 4.01 | 0.74 | 1 | 10
15 | 80 | CONCLUIDO | 2.8687 | 34.86 | 31.99 | 112.9 | 1.57 | 17 | 180.95 | 50.28 | 16 | 0 | 34.67 | 22551.28 | 312.08 | 1250.1 | 134.72 | 88.12 | 12766.09 | 0.65 | 0.76 | 4.02 | 0.75 | 1 | 10
0 | 35 | CONCLUIDO | 2.0627 | 48.48 | 42.51 | 10.76 | 0.22 | 237 | 80.84 | 35.1 | 1 | 235 | 9.74 | 10204.21 | 324.37 | 1250.32 | 491.66 | 88.12 | 190134.44 | 0.18 | 0.57 | 4.37 | 11.26 | 1 | 10
1 | 35 | CONCLUIDO | 2.5571 | 39.11 | 35.6 | 22.72 | 0.43 | 94 | 82.04 | 35.1 | 2 | 92 | 9.94 | 10352.53 | 258.15 | 1250.1 | 257.3 | 88.12 | 73670.15 | 0.34 | 0.68 | 4.13 | 4.36 | 1 | 10
2 | 35 | CONCLUIDO | 2.7287 | 36.65 | 33.79 | 36.2 | 0.63 | 56 | 83.25 | 35.1 | 3 | 54 | 10.15 | 10501.19 | 229.82 | 1250.09 | 196.5 | 88.12 | 43462.41 | 0.45 | 0.72 | 4.06 | 2.55 | 1 | 10
3 | 35 | CONCLUIDO | 2.8076 | 35.62 | 33.04 | 49.56 | 0.83 | 40 | 84.46 | 35.1 | 4 | 24 | 10.36 | 10650.22 | 210.45 | 1250.1 | 170.12 | 88.12 | 30350.95 | 0.52 | 0.74 | 4.06 | 1.8 | 1 | 10
4 | 35 | CONCLUIDO | 2.8209 | 35.45 | 32.92 | 53.38 | 1.02 | 37 | 85.67 | 35.1 | 5 | 0 | 10.57 | 10799.59 | 208.61 | 1250.07 | 165.59 | 88.12 | 28103 | 0.53 | 0.74 | 4.07 | 1.68 | 1 | 10
0 | 50 | CONCLUIDO | 1.7966 | 55.66 | 46.53 | 8.75 | 0.16 | 319 | 107.41 | 41.65 | 1 | 317 | 14.77 | 13481.73 | 436.1 | 1250.5 | 628.72 | 88.12 | 258256.79 | 0.14 | 0.52 | 4.5 | 15.28 | 1 | 10
1 | 50 | CONCLUIDO | 2.4028 | 41.62 | 36.87 | 18.13 | 0.32 | 122 | 108.68 | 41.65 | 2 | 120 | 15.03 | 13638.32 | 335.5 | 1250.12 | 301.28 | 88.12 | 95519.51 | 0.29 | 0.66 | 4.16 | 5.63 | 1 | 10
2 | 50 | CONCLUIDO | 2.6052 | 38.38 | 34.68 | 27.75 | 0.48 | 75 | 109.96 | 41.65 | 3 | 73 | 15.31 | 13795.21 | 305.55 | 1250.07 | 226.57 | 88.12 | 58402.76 | 0.39 | 0.7 | 4.1 | 3.44 | 1 | 10
3 | 50 | CONCLUIDO | 2.7135 | 36.85 | 33.64 | 38.08 | 0.63 | 53 | 111.23 | 41.65 | 4 | 51 | 15.58 | 13952.52 | 285.7 | 1250.09 | 191.34 | 88.12 | 40897.92 | 0.46 | 0.72 | 4.05 | 2.4 | 1 | 10
4 | 50 | CONCLUIDO | 2.7801 | 35.97 | 33.05 | 49.57 | 0.78 | 40 | 112.51 | 41.65 | 5 | 38 | 15.86 | 14110.24 | 270.26 | 1250.05 | 171.05 | 88.12 | 30813.99 | 0.52 | 0.74 | 4.04 | 1.81 | 1 | 10
5 | 50 | CONCLUIDO | 2.8248 | 35.4 | 32.65 | 61.22 | 0.93 | 32 | 113.79 | 41.65 | 6 | 28 | 16.14 | 14268.39 | 256.1 | 1250.02 | 157.93 | 88.12 | 24298.25 | 0.56 | 0.74 | 4.02 | 1.41 | 1 | 10
6 | 50 | CONCLUIDO | 2.8522 | 35.06 | 32.42 | 72.05 | 1.07 | 27 | 115.08 | 41.65 | 7 | 13 | 16.43 | 14426.96 | 245.22 | 1250.09 | 149.75 | 88.12 | 20229.58 | 0.59 | 0.75 | 4.03 | 1.18 | 1 | 10
7 | 50 | CONCLUIDO | 2.8516 | 35.07 | 32.43 | 72.07 | 1.21 | 27 | 116.37 | 41.65 | 8 | 1 | 16.72 | 14585.96 | 244.51 | 1250.02 | 149.42 | 88.12 | 20066.69 | 0.59 | 0.75 | 4.05 | 1.19 | 1 | 10
8 | 50 | CONCLUIDO | 2.8579 | 34.99 | 32.38 | 74.71 | 1.35 | 26 | 117.66 | 41.65 | 9 | 0 | 17.01 | 14745.39 | 246.44 | 1250.07 | 147.46 | 88.12 | 19092.8 | 0.6 | 0.75 | 4.05 | 1.14 | 1 | 10
0 | 25 | CONCLUIDO | 2.2756 | 43.94 | 39.66 | 13.29 | 0.28 | 179 | 61.76 | 28.92 | 1 | 177 | 6.84 | 7851.41 | 245.11 | 1250.16 | 395.19 | 88.12 | 142189.02 | 0.22 | 0.61 | 4.28 | 8.42 | 1 | 10
1 | 25 | CONCLUIDO | 2.6835 | 37.26 | 34.48 | 29.14 | 0.55 | 71 | 62.92 | 28.92 | 2 | 67 | 7 | 7994.37 | 193.89 | 1250.12 | 219.86 | 88.12 | 55065.07 | 0.4 | 0.71 | 4.09 | 3.24 | 1 | 10
2 | 25 | CONCLUIDO | 2.7687 | 36.12 | 33.6 | 38.77 | 0.81 | 52 | 64.08 | 28.92 | 3 | 3 | 7.16 | 8137.65 | 178.66 | 1250.15 | 187.8 | 88.12 | 39131.45 | 0.47 | 0.72 | 4.12 | 2.36 | 1 | 10
3 | 25 | CONCLUIDO | 2.7744 | 36.04 | 33.54 | 39.46 | 1.07 | 51 | 65.25 | 28.92 | 4 | 0 | 7.33 | 8281.25 | 180.94 | 1250.15 | 185.62 | 88.12 | 38047.21 | 0.47 | 0.73 | 4.12 | 2.3 | 1 | 10
0 | 85 | CONCLUIDO | 1.2575 | 79.52 | 58.61 | 6.43 | 0.11 | 547 | 167.88 | 51.39 | 1 | 545 | 30.49 | 20939.59 | 742.8 | 1250.65 | 1040.31 | 88.12 | 462910.94 | 0.08 | 0.42 | 4.88 | 27.36 | 1 | 10
1 | 85 | CONCLUIDO | 2.0741 | 48.21 | 39.71 | 13.16 | 0.21 | 181 | 169.33 | 51.39 | 2 | 179 | 30.94 | 21118.46 | 496.83 | 1250.17 | 397.19 | 88.12 | 143179.13 | 0.22 | 0.61 | 4.26 | 8.46 | 1 | 10
2 | 85 | CONCLUIDO | 2.3612 | 42.35 | 36.28 | 19.97 | 0.31 | 109 | 170.79 | 51.39 | 3 | 107 | 31.4 | 21297.94 | 448.14 | 1250.13 | 281.16 | 88.12 | 85527.18 | 0.31 | 0.67 | 4.14 | 5.04 | 1 | 10
3 | 85 | CONCLUIDO | 2.5108 | 39.83 | 34.81 | 26.78 | 0.41 | 78 | 172.25 | 51.39 | 4 | 76 | 31.86 | 21478.05 | 424.94 | 1250.16 | 230.57 | 88.12 | 60385.14 | 0.38 | 0.7 | 4.11 | 3.57 | 1 | 10
4 | 85 | CONCLUIDO | 2.6079 | 38.35 | 33.94 | 33.94 | 0.51 | 60 | 173.71 | 51.39 | 5 | 58 | 32.32 | 21658.78 | 408.42 | 1250.11 | 201.51 | 88.12 | 45946.53 | 0.44 | 0.72 | 4.07 | 2.7 | 1 | 10
5 | 85 | CONCLUIDO | 2.6675 | 37.49 | 33.46 | 40.97 | 0.61 | 49 | 175.18 | 51.39 | 6 | 47 | 32.79 | 21840.16 | 397.06 | 1250.03 | 185.24 | 88.12 | 37865.46 | 0.48 | 0.73 | 4.05 | 2.22 | 1 | 10
6 | 85 | CONCLUIDO | 2.7139 | 36.85 | 33.08 | 48.42 | 0.7 | 41 | 176.66 | 51.39 | 7 | 39 | 33.27 | 22022.17 | 387.69 | 1250.07 | 172.16 | 88.12 | 31363.7 | 0.51 | 0.73 | 4.05 | 1.84 | 1 | 10
7 | 85 | CONCLUIDO | 2.751 | 36.35 | 32.79 | 56.21 | 0.8 | 35 | 178.14 | 51.39 | 8 | 33 | 33.75 | 22204.83 | 377.6 | 1250.05 | 162.42 | 88.12 | 26524.62 | 0.54 | 0.74 | 4.03 | 1.55 | 1 | 10
8 | 85 | CONCLUIDO | 2.7752 | 36.03 | 32.61 | 63.12 | 0.89 | 31 | 179.63 | 51.39 | 9 | 29 | 34.24 | 22388.15 | 369.16 | 1250.06 | 156.32 | 88.12 | 23497.86 | 0.56 | 0.75 | 4.03 | 1.37 | 1 | 10
9 | 85 | CONCLUIDO | 2.8011 | 35.7 | 32.41 | 72.03 | 0.98 | 27 | 181.12 | 51.39 | 10 | 25 | 34.73 | 22572.13 | 361.01 | 1250.06 | 149.94 | 88.12 | 20327.07 | 0.59 | 0.75 | 4.01 | 1.17 | 1 | 10
10 | 85 | CONCLUIDO | 2.8175 | 35.49 | 32.31 | 80.77 | 1.07 | 24 | 182.62 | 51.39 | 11 | 22 | 35.22 | 22756.91 | 352.91 | 1250.04 | 146.1 | 88.12 | 18420.88 | 0.6 | 0.75 | 4.01 | 1.07 | 1 | 10
11 | 85 | CONCLUIDO | 2.8315 | 35.32 | 32.2 | 87.82 | 1.16 | 22 | 184.12 | 51.39 | 12 | 20 | 35.73 | 22942.24 | 346.43 | 1250.04 | 142.4 | 88.12 | 16581.28 | 0.62 | 0.76 | 4.01 | 0.96 | 1 | 10
12 | 85 | CONCLUIDO | 2.8439 | 35.16 | 32.11 | 96.34 | 1.24 | 20 | 185.63 | 51.39 | 13 | 18 | 36.24 | 23128.27 | 337.78 | 1250.15 | 139.53 | 88.12 | 15154.33 | 0.63 | 0.76 | 4.01 | 0.87 | 1 | 10
13 | 85 | CONCLUIDO | 2.8568 | 35 | 32.02 | 106.74 | 1.33 | 18 | 187.14 | 51.39 | 14 | 14 | 36.75 | 23314.98 | 329.74 | 1250.05 | 136.34 | 88.12 | 13571.03 | 0.65 | 0.76 | 4.01 | 0.78 | 1 | 10
14 | 85 | CONCLUIDO | 2.8619 | 34.94 | 31.99 | 112.92 | 1.41 | 17 | 188.66 | 51.39 | 15 | 11 | 37.27 | 23502.4 | 324.72 | 1250.07 | 135.34 | 88.12 | 13073.88 | 0.65 | 0.76 | 4.01 | 0.75 | 1 | 10
15 | 85 | CONCLUIDO | 2.8639 | 34.92 | 31.97 | 112.83 | 1.49 | 17 | 190.19 | 51.39 | 16 | 5 | 37.79 | 23690.52 | 321.02 | 1250.09 | 134.32 | 88.12 | 12566.65 | 0.66 | 0.76 | 4.01 | 0.73 | 1 | 10
16 | 85 | CONCLUIDO | 2.87 | 34.84 | 31.93 | 119.73 | 1.57 | 16 | 191.72 | 51.39 | 17 | 0 | 38.33 | 23879.37 | 322.16 | 1250.07 | 132.64 | 88.12 | 11733.69 | 0.66 | 0.76 | 4.02 | 0.69 | 1 | 10
0 | 20 | CONCLUIDO | 2.4048 | 41.58 | 38.05 | 15.64 | 0.34 | 146 | 51.33 | 24.83 | 1 | 144 | 5.51 | 6564.78 | 200.14 | 1250.14 | 340.45 | 88.12 | 114988 | 0.26 | 0.64 | 4.22 | 6.81 | 1 | 10
1 | 20 | CONCLUIDO | 2.7187 | 36.78 | 34.24 | 31.61 | 0.66 | 65 | 52.47 | 24.83 | 2 | 12 | 5.64 | 6705.1 | 161.08 | 1250.18 | 208.76 | 88.12 | 49547.03 | 0.42 | 0.71 | 4.16 | 3 | 1 | 10
2 | 20 | CONCLUIDO | 2.7256 | 36.69 | 34.16 | 32.02 | 0.97 | 64 | 53.61 | 24.83 | 3 | 0 | 5.78 | 6845.59 | 162.78 | 1250.35 | 206.1 | 88.12 | 48222.02 | 0.43 | 0.71 | 4.16 | 2.92 | 1 | 10
0 | 65 | CONCLUIDO | 1.554 | 64.35 | 51.09 | 7.53 | 0.13 | 407 | 133.21 | 46.47 | 1 | 405 | 20.75 | 16663.42 | 555.17 | 1250.49 | 783.94 | 88.12 | 335426.65 | 0.11 | 0.48 | 4.65 | 19.84 | 1 | 10
1 | 65 | CONCLUIDO | 2.2573 | 44.3 | 38.09 | 15.44 | 0.26 | 148 | 134.55 | 46.47 | 2 | 146 | 21.09 | 16828.84 | 406.15 | 1250.2 | 342.47 | 88.12 | 115984.61 | 0.26 | 0.64 | 4.2 | 6.85 | 1 | 10
2 | 65 | CONCLUIDO | 2.4992 | 40.01 | 35.38 | 23.59 | 0.39 | 90 | 135.9 | 46.47 | 3 | 88 | 21.43 | 16994.64 | 369.33 | 1250.19 | 249.99 | 88.12 | 70038.23 | 0.35 | 0.69 | 4.13 | 4.14 | 1 | 10
3 | 65 | CONCLUIDO | 2.6278 | 38.05 | 34.13 | 32 | 0.52 | 64 | 137.25 | 46.47 | 4 | 62 | 21.78 | 17160.92 | 348.79 | 1250.06 | 207.99 | 88.12 | 49164.37 | 0.42 | 0.71 | 4.08 | 2.89 | 1 | 10
4 | 65 | CONCLUIDO | 2.7071 | 36.94 | 33.43 | 40.93 | 0.64 | 49 | 138.6 | 46.47 | 5 | 47 | 22.13 | 17327.69 | 334 | 1250.16 | 183.82 | 88.12 | 37158.34 | 0.48 | 0.73 | 4.06 | 2.18 | 1 | 10
5 | 65 | CONCLUIDO | 2.7553 | 36.29 | 33.02 | 49.54 | 0.76 | 40 | 139.95 | 46.47 | 6 | 38 | 22.49 | 17494.97 | 322.09 | 1250.05 | 170.46 | 88.12 | 30521.09 | 0.52 | 0.74 | 4.04 | 1.78 | 1 | 10
6 | 65 | CONCLUIDO | 2.7946 | 35.78 | 32.7 | 59.46 | 0.88 | 33 | 141.31 | 46.47 | 7 | 31 | 22.85 | 17662.75 | 310.17 | 1250.13 | 159.63 | 88.12 | 25139.97 | 0.55 | 0.74 | 4.03 | 1.46 | 1 | 10
7 | 65 | CONCLUIDO | 2.8227 | 35.43 | 32.48 | 69.61 | 0.99 | 28 | 142.68 | 46.47 | 8 | 26 | 23.21 | 17831.04 | 300.16 | 1250.03 | 152.06 | 88.12 | 21383.42 | 0.58 | 0.75 | 4.02 | 1.25 | 1 | 10
8 | 65 | CONCLUIDO | 2.8404 | 35.21 | 32.34 | 77.63 | 1.11 | 25 | 144.05 | 46.47 | 9 | 21 | 23.58 | 17999.83 | 291.53 | 1250.08 | 147.38 | 88.12 | 19054.06 | 0.6 | 0.75 | 4.02 | 1.11 | 1 | 10
9 | 65 | CONCLUIDO | 2.8581 | 34.99 | 32.21 | 87.84 | 1.22 | 22 | 145.42 | 46.47 | 10 | 13 | 23.95 | 18169.15 | 279.8 | 1250.06 | 142.63 | 88.12 | 16693.74 | 0.62 | 0.75 | 4.02 | 0.97 | 1 | 10
10 | 65 | CONCLUIDO | 2.862 | 34.94 | 32.19 | 91.97 | 1.33 | 21 | 146.8 | 46.47 | 11 | 2 | 24.33 | 18338.99 | 279.16 | 1250.03 | 141.38 | 88.12 | 16077.05 | 0.62 | 0.76 | 4.03 | 0.95 | 1 | 10
11 | 65 | CONCLUIDO | 2.8623 | 34.94 | 32.19 | 91.96 | 1.43 | 21 | 148.18 | 46.47 | 12 | 0 | 24.71 | 18509.36 | 280.4 | 1250.03 | 141.1 | 88.12 | 15935.6 | 0.62 | 0.76 | 4.04 | 0.95 | 1 | 10
0 | 75 | CONCLUIDO | 1.3999 | 71.43 | 54.67 | 6.92 | 0.12 | 474 | 150.44 | 49.1 | 1 | 472 | 25.34 | 18787.76 | 644.5 | 1250.38 | 906.4 | 88.12 | 396321.88 | 0.1 | 0.44 | 4.75 | 23.42 | 1 | 10
1 | 75 | CONCLUIDO | 2.1622 | 46.25 | 38.93 | 14.16 | 0.23 | 165 | 151.83 | 49.1 | 2 | 163 | 25.73 | 18959.54 | 451.93 | 1250.19 | 370.54 | 88.12 | 129935.26 | 0.24 | 0.62 | 4.25 | 7.69 | 1 | 10
2 | 75 | CONCLUIDO | 2.429 | 41.17 | 35.84 | 21.5 | 0.35 | 100 | 153.23 | 49.1 | 3 | 98 | 26.13 | 19131.85 | 409.54 | 1250.12 | 265.33 | 88.12 | 77656.62 | 0.33 | 0.68 | 4.15 | 4.6 | 1 | 10
3 | 75 | CONCLUIDO | 2.5671 | 38.95 | 34.51 | 29.16 | 0.46 | 71 | 154.63 | 49.1 | 4 | 69 | 26.53 | 19304.72 | 387.95 | 1250.06 | 220.14 | 88.12 | 55208.44 | 0.4 | 0.7 | 4.11 | 3.27 | 1 | 10
4 | 75 | CONCLUIDO | 2.6536 | 37.68 | 33.73 | 36.79 | 0.57 | 55 | 156.03 | 49.1 | 5 | 53 | 26.94 | 19478.15 | 372.35 | 1250.11 | 194.55 | 88.12 | 42488.82 | 0.45 | 0.72 | 4.06 | 2.49 | 1 | 10
5 | 75 | CONCLUIDO | 2.7083 | 36.92 | 33.27 | 44.36 | 0.67 | 45 | 157.44 | 49.1 | 6 | 43 | 27.35 | 19652.13 | 360.84 | 1250.07 | 179.05 | 88.12 | 34789.87 | 0.49 | 0.73 | 4.04 | 2.03 | 1 | 10
6 | 75 | CONCLUIDO | 2.7562 | 36.28 | 32.88 | 53.31 | 0.78 | 37 | 158.86 | 49.1 | 7 | 35 | 27.77 | 19826.68 | 349.41 | 1250.05 | 165.3 | 88.12 | 27956.24 | 0.53 | 0.74 | 4.04 | 1.64 | 1 | 10
7 | 75 | CONCLUIDO | 2.7833 | 35.93 | 32.67 | 61.26 | 0.88 | 32 | 160.28 | 49.1 | 8 | 30 | 28.19 | 20001.93 | 340.77 | 1250.05 | 158.68 | 88.12 | 24671.85 | 0.56 | 0.74 | 4.02 | 1.43 | 1 | 10
8 | 75 | CONCLUIDO | 2.8075 | 35.62 | 32.49 | 69.62 | 0.99 | 28 | 161.71 | 49.1 | 9 | 26 | 28.61 | 20177.64 | 330.12 | 1250.02 | 152.29 | 88.12 | 21498.6 | 0.58 | 0.75 | 4.02 | 1.25 | 1 | 10
9 | 75 | CONCLUIDO | 2.8313 | 35.32 | 32.31 | 80.77 | 1.09 | 24 | 163.13 | 49.1 | 10 | 22 | 29.04 | 20353.94 | 320.92 | 1250.08 | 146.17 | 88.12 | 18457.57 | 0.6 | 0.75 | 4.01 | 1.07 | 1 | 10
10 | 75 | CONCLUIDO | 2.8449 | 35.15 | 32.2 | 87.82 | 1.18 | 22 | 164.57 | 49.1 | 11 | 18 | 29.47 | 20530.82 | 312.04 | 1250.09 | 142.51 | 88.12 | 16636.61 | 0.62 | 0.76 | 4.01 | 0.96 | 1 | 10
11 | 75 | CONCLUIDO | 2.856 | 35.01 | 32.13 | 96.38 | 1.28 | 20 | 166.01 | 49.1 | 12 | 15 | 29.91 | 20708.3 | 306.4 | 1250.09 | 139.81 | 88.12 | 15297.91 | 0.63 | 0.76 | 4.01 | 0.89 | 1 | 10
12 | 75 | CONCLUIDO | 2.8699 | 34.84 | 32.02 | 106.73 | 1.38 | 18 | 167.45 | 49.1 | 13 | 6 | 30.36 | 20886.38 | 298.16 | 1250.16 | 136.09 | 88.12 | 13447.9 | 0.65 | 0.76 | 4.01 | 0.78 | 1 | 10
13 | 75 | CONCLUIDO | 2.8686 | 34.86 | 32.03 | 106.78 | 1.47 | 18 | 168.9 | 49.1 | 14 | 0 | 30.81 | 21065.06 | 300.62 | 1250.11 | 136.16 | 88.12 | 13480.55 | 0.65 | 0.76 | 4.03 | 0.79 | 1 | 10
0 | 95 | CONCLUIDO | 1.117 | 89.53 | 63.46 | 6.01 | 0.1 | 634 | 185.69 | 53.44 | 1 | 632 | 36.26 | 23136.14 | 858.82 | 1250.84 | 1206.07 | 88.12 | 545357.21 | 0.07 | 0.38 | 5.03 | 32.2 | 1 | 10
1 | 95 | CONCLUIDO | 1.9848 | 50.38 | 40.54 | 12.29 | 0.19 | 198 | 187.21 | 53.44 | 2 | 196 | 36.77 | 23322.88 | 543.08 | 1250.24 | 425.18 | 88.12 | 157089.19 | 0.21 | 0.6 | 4.3 | 9.3 | 1 | 10
2 | 95 | CONCLUIDO | 2.2948 | 43.58 | 36.72 | 18.67 | 0.28 | 118 | 188.73 | 53.44 | 3 | 116 | 37.29 | 23510.33 | 486.75 | 1250.22 | 295.17 | 88.12 | 92485.78 | 0.3 | 0.66 | 4.17 | 5.47 | 1 | 10
3 | 95 | CONCLUIDO | 2.4579 | 40.69 | 35.09 | 25.06 | 0.37 | 84 | 190.25 | 53.44 | 4 | 82 | 37.82 | 23698.48 | 460.28 | 1250.07 | 240.26 | 88.12 | 65203.57 | 0.37 | 0.69 | 4.12 | 3.85 | 1 | 10
4 | 95 | CONCLUIDO | 2.5583 | 39.09 | 34.2 | 31.57 | 0.46 | 65 | 191.78 | 53.44 | 5 | 63 | 38.35 | 23887.36 | 443.52 | 1250.13 | 209.82 | 88.12 | 50077.58 | 0.42 | 0.71 | 4.09 | 2.96 | 1 | 10
5 | 95 | CONCLUIDO | 2.6265 | 38.07 | 33.63 | 38.07 | 0.55 | 53 | 193.32 | 53.44 | 6 | 51 | 38.89 | 24076.95 | 431.25 | 1250.07 | 191.07 | 88.12 | 40759.08 | 0.46 | 0.72 | 4.06 | 2.39 | 1 | 10
6 | 95 | CONCLUIDO | 2.6728 | 37.41 | 33.27 | 44.36 | 0.64 | 45 | 194.86 | 53.44 | 7 | 43 | 39.43 | 24267.28 | 422.58 | 1250.05 | 178.8 | 88.12 | 34668.69 | 0.49 | 0.73 | 4.05 | 2.03 | 1 | 10
7 | 95 | CONCLUIDO | 2.7157 | 36.82 | 32.94 | 52.01 | 0.72 | 38 | 196.41 | 53.44 | 8 | 36 | 39.98 | 24458.36 | 412.85 | 1250.1 | 167.59 | 88.12 | 29094.36 | 0.53 | 0.74 | 4.03 | 1.7 | 1 | 10
8 | 95 | CONCLUIDO | 2.7407 | 36.49 | 32.75 | 57.8 | 0.81 | 34 | 197.97 | 53.44 | 9 | 32 | 40.53 | 24650.18 | 406.44 | 1250.05 | 161.33 | 88.12 | 25984.25 | 0.55 | 0.74 | 4.03 | 1.51 | 1 | 10
9 | 95 | CONCLUIDO | 2.7656 | 36.16 | 32.57 | 65.15 | 0.89 | 30 | 199.53 | 53.44 | 10 | 28 | 41.1 | 24842.77 | 398.32 | 1250.04 | 155.2 | 88.12 | 22941.52 | 0.57 | 0.75 | 4.02 | 1.33 | 1 | 10
10 | 95 | CONCLUIDO | 2.7866 | 35.89 | 32.41 | 72.03 | 0.97 | 27 | 201.1 | 53.44 | 11 | 25 | 41.66 | 25036.12 | 390.79 | 1250.05 | 149.95 | 88.12 | 20333.1 | 0.59 | 0.75 | 4.01 | 1.17 | 1 | 10
11 | 95 | CONCLUIDO | 2.8043 | 35.66 | 32.3 | 80.74 | 1.05 | 24 | 202.67 | 53.44 | 12 | 22 | 42.24 | 25230.25 | 384.29 | 1250.07 | 146.01 | 88.12 | 18374.66 | 0.6 | 0.75 | 4.01 | 1.06 | 1 | 10
12 | 95 | CONCLUIDO | 2.8171 | 35.5 | 32.21 | 87.84 | 1.13 | 22 | 204.25 | 53.44 | 13 | 20 | 42.82 | 25425.3 | 377.97 | 1250.03 | 142.82 | 88.12 | 16793.31 | 0.62 | 0.75 | 4.01 | 0.97 | 1 | 10
13 | 95 | CONCLUIDO | 2.8307 | 35.33 | 32.11 | 96.34 | 1.21 | 20 | 205.84 | 53.44 | 14 | 18 | 43.4 | 25621.03 | 370.01 | 1250.05 | 139.62 | 88.12 | 15199.39 | 0.63 | 0.76 | 4.01 | 0.87 | 1 | 10
14 | 95 | CONCLUIDO | 2.8375 | 35.24 | 32.07 | 101.26 | 1.28 | 19 | 207.43 | 53.44 | 15 | 17 | 44 | 25817.56 | 364.82 | 1250.07 | 138.05 | 88.12 | 14422.2 | 0.64 | 0.76 | 4 | 0.83 | 1 | 10
15 | 95 | CONCLUIDO | 2.852 | 35.06 | 31.96 | 112.81 | 1.36 | 17 | 209.03 | 53.44 | 16 | 14 | 44.6 | 26014.91 | 356.62 | 1250.04 | 134.4 | 88.12 | 12605.87 | 0.66 | 0.76 | 4 | 0.72 | 1 | 10
16 | 95 | CONCLUIDO | 2.8577 | 34.99 | 31.93 | 119.73 | 1.43 | 16 | 210.64 | 53.44 | 17 | 12 | 45.21 | 26213.09 | 350.31 | 1250.1 | 133.19 | 88.12 | 12006.15 | 0.66 | 0.76 | 4 | 0.69 | 1 | 10
17 | 95 | CONCLUIDO | 2.8655 | 34.9 | 31.87 | 127.48 | 1.51 | 15 | 212.25 | 53.44 | 18 | 10 | 45.82 | 26412.11 | 345.16 | 1250.03 | 131.27 | 88.12 | 11048.94 | 0.67 | 0.76 | 4 | 0.63 | 1 | 10
18 | 95 | CONCLUIDO | 2.8642 | 34.91 | 31.89 | 127.55 | 1.58 | 15 | 213.87 | 53.44 | 19 | 4 | 46.44 | 26611.98 | 344.9 | 1250.06 | 131.46 | 88.12 | 11145.34 | 0.67 | 0.76 | 4.01 | 0.65 | 1 | 10
19 | 95 | CONCLUIDO | 2.8628 | 34.93 | 31.9 | 127.61 | 1.65 | 15 | 215.5 | 53.44 | 20 | 1 | 47.07 | 26812.71 | 344.86 | 1250.03 | 131.92 | 88.12 | 11375.74 | 0.67 | 0.76 | 4.02 | 0.66 | 1 | 10
20 | 95 | CONCLUIDO | 2.8631 | 34.93 | 31.9 | 127.6 | 1.72 | 15 | 217.14 | 53.44 | 21 | 0 | 47.7 | 27014.3 | 346.31 | 1250.03 | 131.78 | 88.12 | 11305.07 | 0.67 | 0.76 | 4.02 | 0.66 | 1 | 10
0 | 55 | CONCLUIDO | 1.7098 | 58.48 | 48.09 | 8.29 | 0.15 | 348 | 116.05 | 43.4 | 1 | 346 | 16.65 | 14546.17 | 475.66 | 1250.51 | 681.27 | 88.12 | 284384.49 | 0.13 | 0.51 | 4.56 | 16.84 | 1 | 10
1 | 55 | CONCLUIDO | 2.352 | 42.52 | 37.3 | 17.09 | 0.3 | 131 | 117.34 | 43.4 | 2 | 129 | 16.94 | 14705.49 | 359.84 | 1250.31 | 315.99 | 88.12 | 102828.98 | 0.28 | 0.65 | 4.17 | 6.06 | 1 | 10
2 | 55 | CONCLUIDO | 2.5703 | 38.91 | 34.91 | 26.18 | 0.45 | 80 | 118.63 | 43.4 | 3 | 78 | 17.23 | 14865.24 | 327.47 | 1250.3 | 233.94 | 88.12 | 62059.81 | 0.38 | 0.7 | 4.12 | 3.67 | 1 | 10
3 | 55 | CONCLUIDO | 2.6838 | 37.26 | 33.81 | 35.59 | 0.59 | 57 | 119.93 | 43.4 | 4 | 55 | 17.53 | 15025.44 | 307.95 | 1250.09 | 197.36 | 88.12 | 43886.25 | 0.45 | 0.72 | 4.06 | 2.57 | 1 | 10
4 | 55 | CONCLUIDO | 2.7573 | 36.27 | 33.16 | 46.26 | 0.73 | 43 | 121.23 | 43.4 | 5 | 41 | 17.83 | 15186.08 | 292.35 | 1250.03 | 174.84 | 88.12 | 32697.4 | 0.5 | 0.73 | 4.04 | 1.92 | 1 | 10
5 | 55 | CONCLUIDO | 2.7981 | 35.74 | 32.82 | 56.26 | 0.86 | 35 | 122.54 | 43.4 | 6 | 33 | 18.14 | 15347.16 | 279.24 | 1250.06 | 163.44 | 88.12 | 27037.82 | 0.54 | 0.74 | 4.03 | 1.58 | 1 | 10
6 | 55 | CONCLUIDO | 2.8316 | 35.32 | 32.54 | 67.32 | 1 | 29 | 123.85 | 43.4 | 7 | 25 | 18.45 | 15508.69 | 266.56 | 1250.14 | 153.69 | 88.12 | 22189.23 | 0.57 | 0.75 | 4.03 | 1.3 | 1 | 10
7 | 55 | CONCLUIDO | 2.8548 | 35.03 | 32.35 | 77.63 | 1.13 | 25 | 125.16 | 43.4 | 8 | 13 | 18.76 | 15670.68 | 255.82 | 1250.03 | 147.17 | 88.12 | 18951.92 | 0.6 | 0.75 | 4.03 | 1.11 | 1 | 10
8 | 55 | CONCLUIDO | 2.8583 | 34.99 | 32.33 | 80.82 | 1.26 | 24 | 126.48 | 43.4 | 9 | 1 | 19.08 | 15833.12 | 257.35 | 1250.12 | 146 | 88.12 | 18372.5 | 0.6 | 0.75 | 4.04 | 1.09 | 1 | 10
9 | 55 | CONCLUIDO | 2.8581 | 34.99 | 32.33 | 80.83 | 1.38 | 24 | 127.8 | 43.4 | 10 | 0 | 19.4 | 15996.02 | 259.85 | 1250.12 | 146.01 | 88.12 | 18378.65 | 0.6 | 0.75 | 4.04 | 1.09 | 1 | 10

## gráficos
Selecione o eixo X:
Selecione o eixo Y:
Selecione o eixo Z:
Eixo X | Eixo Y | Eixo Z
0 | 0 | 0
0 | 0 | 0
0 | 0 | 0
0 | 0 | 0
0 | 0 | 0
0 | 0 | 0
0 | 0 | 0
0 | 0 | 0
0 | 0 | 0
0 | 0 | 0
0 | 0 | 0
0 | 0 | 0
0 | 0 | 0
0 | 0 | 0
0 | 0 | 0
0 | 0 | 0
0 | 0 | 0
0 | 0 | 0
0 | 0 | 0
0 | 0 | 0
0 | 0 | 0
0 | 0 | 0
0 | 0 | 0
0 | 0 | 0
0 | 0 | 0
0 | 0 | 0
0 | 0 | 0
0 | 0 | 0
0 | 0 | 0
0 | 0 | 0
0 | 0 | 0
0 | 0 | 0
0 | 0 | 0
0 | 0 | 0
0 | 0 | 0
0 | 0 | 0
0 | 0 | 0
0 | 0 | 0
0 | 0 | 0
0 | 0 | 0
0 | 0 | 0
0 | 0 | 0
0 | 0 | 0
0 | 0 | 0
0 | 0 | 0
0 | 0 | 0
0 | 0 | 0
0 | 0 | 0
0 | 0 | 0
0 | 0 | 0
0 | 0 | 0
0 | 0 | 0
0 | 0 | 0
0 | 0 | 0
0 | 0 | 0
0 | 0 | 0
0 | 0 | 0
0 | 0 | 0
0 | 0 | 0
0 | 0 | 0
0 | 0 | 0
0 | 0 | 0
0 | 0 | 0
0 | 0 | 0
0 | 0 | 0
0 | 0 | 0
0 | 0 | 0
0 | 0 | 0
0 | 0 | 0
0 | 0 | 0
0 | 0 | 0
0 | 0 | 0
0 | 0 | 0
0 | 0 | 0
0 | 0 | 0
0 | 0 | 0
0 | 0 | 0
0 | 0 | 0
0 | 0 | 0
0 | 0 | 0
0 | 0 | 0
0 | 0 | 0
0 | 0 | 0
0 | 0 | 0
0 | 0 | 0
0 | 0 | 0
0 | 0 | 0
0 | 0 | 0
0 | 0 | 0
0 | 0 | 0
0 | 0 | 0
0 | 0 | 0
0 | 0 | 0
0 | 0 | 0
0 | 0 | 0
0 | 0 | 0
0 | 0 | 0
0 | 0 | 0
0 | 0 | 0
0 | 0 | 0
0 | 0 | 0
0 | 0 | 0
0 | 0 | 0
0 | 0 | 0
0 | 0 | 0
0 | 0 | 0
0 | 0 | 0
0 | 0 | 0
0 | 0 | 0
0 | 0 | 0
0 | 0 | 0
0 | 0 | 0
0 | 0 | 0
0 | 0 | 0
0 | 0 | 0
0 | 0 | 0
0 | 0 | 0
0 | 0 | 0
0 | 0 | 0
0 | 0 | 0
0 | 0 | 0
0 | 0 | 0
0 | 0 | 0
0 | 0 | 0
0 | 0 | 0
0 | 0 | 0
0 | 0 | 0
0 | 0 | 0
0 | 0 | 0
0 | 0 | 0
0 | 0 | 0
0 | 0 | 0
0 | 0 | 0
0 | 0 | 0
0 | 0 | 0
0 | 0 | 0
0 | 0 | 0
0 | 0 | 0
0 | 0 | 0
0 | 0 | 0
0 | 0 | 0
0 | 0 | 0
0 | 0 | 0
0 | 0 | 0
0 | 0 | 0
0 | 0 | 0
0 | 0 | 0
0 | 0 | 0
0 | 0 | 0
0 | 0 | 0
0 | 0 | 0
0 | 0 | 0
0 | 0 | 0
0 | 0 | 0
0 | 0 | 0
0 | 0 | 0
0 | 0 | 0
0 | 0 | 0
0 | 0 | 0
0 | 0 | 0
0 | 0 | 0
0 | 0 | 0
0 | 0 | 0
0 | 0 | 0
0 | 0 | 0
0 | 0 | 0
0 | 0 | 0
0 | 0 | 0
0 | 0 | 0
0 | 0 | 0
0 | 0 | 0
0 | 0 | 0
0 | 0 | 0
0 | 0 | 0
0 | 0 | 0
0 | 0 | 0
0 | 0 | 0
0 | 0 | 0
0 | 0 | 0
0 | 0 | 0
0 | 0 | 0
0 | 0 | 0
0 | 0 | 0
0 | 0 | 0
0 | 0 | 0
0 | 0 | 0
0 | 0 | 0
0 | 0 | 0
0 | 0 | 0
0 | 0 | 0
0 | 0 | 0
0 | 0 | 0
0 | 0 | 0
0 | 0 | 0
0 | 0 | 0
0 | 0 | 0
0 | 0 | 0
0 | 0 | 0

## hidden (hidden)
Unnamed: 0
Volume de calda [L]
STATUS
Capacidade operacional [ha/h]
Tempo de missao [h]
Tempo util [h]
Tempo por voo [min]
Autonomia Projetada [h]
N° Voos
MTOW [kg]
Massa Estrutura [kg]
Combustível [kg]
Abastecimentos
Massa gerador
Potência gerador [W]
Combustível consumido [L]
Calda cons [L]
Distância percorrida [km]
Distância Pulverizando [km]
RTL ACUMULADO[m]
EOC [km/km]
EOC [h/h]
Tempo de manobra [h]
Tempo rtl_rtw [h]
V pulv [m/s]
V desloc [m/s]