## RESULTADOS_18
Unnamed: 0 | Volume de calda [L] | STATUS | Capacidade operacional [ha/h] | Tempo de missao [h] | Tempo util [h] | Tempo por voo [min] | Autonomia Projetada [h] | N° Voos | MTOW [kg] | Massa Estrutura [kg] | Combustível [kg] | Abastecimentos | Massa gerador | Potência gerador [W] | Combustível consumido [L] | Calda cons [L] | Distância percorrida [km] | Distância Pulverizando [km] | RTL ACUMULADO[m] | EOC [km/km] | EOC [h/h] | Tempo de manobra [h] | Tempo rtl_rtw [h] | V pulv [m/s] | V desloc [m/s]
0 | 100 | CONCLUIDO | 0.6969 | 143.49 | 100.65 | 5.82 | 0.09 | 1037 | 194.77 | 54.38 | 1 | 1035 | 39.4 | 24256.19 | 1402.33 | 1207.24 | 1982.17 | 132.71 | 902610.06 | 0.07 | 0.37 | 1.94 | 53.21 | 1 | 10
1 | 100 | CONCLUIDO | 1.3017 | 76.82 | 62.13 | 11.91 | 0.18 | 313 | 196.32 | 54.38 | 2 | 311 | 39.95 | 24447.22 | 859.48 | 1206.73 | 667.61 | 132.71 | 248951.76 | 0.2 | 0.6 | 0.78 | 14.72 | 1 | 10
2 | 100 | CONCLUIDO | 1.5222 | 65.69 | 55.95 | 18.05 | 0.27 | 186 | 197.88 | 54.38 | 3 | 184 | 40.5 | 24639 | 769.37 | 1206.67 | 457.08 | 132.71 | 144322.27 | 0.29 | 0.67 | 0.57 | 8.53 | 1 | 10
3 | 100 | CONCLUIDO | 1.6371 | 61.08 | 53.4 | 24.09 | 0.36 | 133 | 199.44 | 54.38 | 4 | 131 | 41.06 | 24831.54 | 730.23 | 1206.72 | 370.81 | 132.71 | 101453.97 | 0.36 | 0.7 | 0.48 | 5.98 | 1 | 10
4 | 100 | CONCLUIDO | 1.7098 | 58.49 | 51.97 | 30.27 | 0.44 | 103 | 201.01 | 54.38 | 5 | 101 | 41.63 | 25024.84 | 707.06 | 1206.67 | 321.9 | 132.71 | 77146.7 | 0.41 | 0.72 | 0.44 | 4.55 | 1 | 10
5 | 100 | CONCLUIDO | 1.7435 | 57.36 | 51.53 | 36.38 | 0.53 | 85 | 202.58 | 54.38 | 6 | 83 | 42.2 | 25218.93 | 697.85 | 1206.6 | 310.23 | 132.71 | 71401.4 | 0.43 | 0.72 | 0.36 | 4.12 | 1 | 10
6 | 100 | CONCLUIDO | 1.7863 | 55.98 | 50.7 | 42.85 | 0.61 | 71 | 204.16 | 54.38 | 7 | 69 | 42.78 | 25413.94 | 682.32 | 1206.63 | 279.97 | 132.71 | 56342.53 | 0.47 | 0.73 | 0.38 | 3.29 | 1 | 10
7 | 100 | CONCLUIDO | 1.8129 | 55.16 | 50.23 | 48.61 | 0.69 | 62 | 205.75 | 54.38 | 8 | 60 | 43.37 | 25609.61 | 672.71 | 1206.62 | 263.84 | 132.71 | 48321.83 | 0.5 | 0.74 | 0.37 | 2.82 | 1 | 10
8 | 100 | CONCLUIDO | 1.8367 | 54.45 | 49.83 | 55.37 | 0.77 | 54 | 207.34 | 54.38 | 9 | 52 | 43.96 | 25806.1 | 663.53 | 1206.6 | 249.95 | 132.71 | 41417.14 | 0.53 | 0.75 | 0.36 | 2.42 | 1 | 10
9 | 100 | CONCLUIDO | 1.8558 | 53.89 | 49.5 | 61.88 | 0.85 | 48 | 208.94 | 54.38 | 10 | 46 | 44.56 | 26003.41 | 655.52 | 1206.61 | 238.75 | 132.71 | 35848.82 | 0.56 | 0.75 | 0.35 | 2.09 | 1 | 10
10 | 100 | CONCLUIDO | 1.8721 | 53.41 | 49.19 | 67.07 | 0.93 | 44 | 210.55 | 54.38 | 11 | 42 | 45.17 | 26201.54 | 647.59 | 1206.62 | 228.41 | 132.71 | 30697.69 | 0.58 | 0.76 | 0.33 | 1.78 | 1 | 10
11 | 100 | CONCLUIDO | 1.8748 | 53.34 | 49.27 | 73.9 | 1 | 40 | 212.16 | 54.38 | 12 | 38 | 45.78 | 26400.51 | 645.34 | 1206.62 | 231.13 | 132.71 | 32079.56 | 0.57 | 0.76 | 0.34 | 1.86 | 1 | 10
12 | 100 | CONCLUIDO | 1.886 | 53.02 | 49.07 | 79.57 | 1.08 | 37 | 213.78 | 54.38 | 13 | 35 | 46.4 | 26600.32 | 639.75 | 1206.58 | 224.29 | 132.71 | 28673.39 | 0.59 | 0.76 | 0.33 | 1.66 | 1 | 10
13 | 100 | CONCLUIDO | 1.8947 | 52.78 | 48.94 | 86.37 | 1.15 | 34 | 215.41 | 54.38 | 14 | 32 | 47.03 | 26801 | 634.56 | 1206.62 | 219.91 | 132.71 | 26497.03 | 0.6 | 0.76 | 0.33 | 1.53 | 1 | 10
14 | 100 | CONCLUIDO | 1.9062 | 52.46 | 48.74 | 94.33 | 1.23 | 31 | 217.04 | 54.38 | 15 | 29 | 47.66 | 27002.55 | 627.84 | 1206.62 | 212.82 | 132.71 | 22967.21 | 0.62 | 0.76 | 0.33 | 1.33 | 1 | 10
15 | 100 | CONCLUIDO | 1.9136 | 52.26 | 48.61 | 100.58 | 1.3 | 29 | 218.68 | 54.38 | 16 | 27 | 48.31 | 27204.98 | 623.14 | 1206.58 | 209.31 | 132.71 | 21220.4 | 0.63 | 0.77 | 0.3 | 1.21 | 1 | 10
16 | 100 | CONCLUIDO | 1.9124 | 52.29 | 48.69 | 104.33 | 1.37 | 28 | 220.33 | 54.38 | 17 | 26 | 48.95 | 27408.3 | 620.59 | 1206.58 | 211.4 | 132.71 | 22272.08 | 0.63 | 0.77 | 0.32 | 1.28 | 1 | 10
17 | 100 | CONCLUIDO | 1.9194 | 52.1 | 48.57 | 112.09 | 1.44 | 26 | 221.99 | 54.38 | 18 | 24 | 49.61 | 27612.53 | 615.2 | 1206.59 | 207.45 | 132.71 | 20304.96 | 0.64 | 0.77 | 0.32 | 1.16 | 1 | 10
18 | 100 | CONCLUIDO | 1.9268 | 51.9 | 48.45 | 121.13 | 1.51 | 24 | 223.65 | 54.38 | 19 | 22 | 50.27 | 27817.81 | 608.82 | 1206.58 | 203.42 | 132.71 | 18302.84 | 0.65 | 0.77 | 0.31 | 1.04 | 1 | 10
19 | 100 | CONCLUIDO | 1.9329 | 51.73 | 48.32 | 126.06 | 1.58 | 23 | 225.32 | 54.38 | 20 | 21 | 50.95 | 28023.89 | 603.65 | 1206.58 | 198.79 | 132.71 | 15993.99 | 0.67 | 0.77 | 0.31 | 0.91 | 1 | 10
20 | 100 | CONCLUIDO | 1.9283 | 51.86 | 48.49 | 132.24 | 1.64 | 22 | 227 | 54.38 | 21 | 20 | 51.62 | 28230.92 | 603.47 | 1206.62 | 205.03 | 132.71 | 19118.34 | 0.65 | 0.77 | 0.3 | 1.08 | 1 | 10
21 | 100 | CONCLUIDO | 1.9354 | 51.67 | 48.34 | 138.1 | 1.71 | 21 | 228.69 | 54.38 | 22 | 19 | 52.31 | 28438.91 | 595.86 | 1206.58 | 199.45 | 132.71 | 16332.94 | 0.67 | 0.77 | 0.31 | 0.93 | 1 | 10
22 | 100 | CONCLUIDO | 1.9387 | 51.58 | 48.29 | 144.86 | 1.77 | 20 | 230.38 | 54.38 | 23 | 18 | 53 | 28647.87 | 592.99 | 1206.59 | 197.78 | 132.71 | 15504.34 | 0.67 | 0.77 | 0.31 | 0.88 | 1 | 10
23 | 100 | CONCLUIDO | 1.942 | 51.49 | 48.24 | 152.33 | 1.84 | 19 | 232.08 | 54.38 | 24 | 17 | 53.71 | 28857.81 | 587.47 | 1206.58 | 196.21 | 132.71 | 14720.28 | 0.68 | 0.77 | 0.3 | 0.83 | 1 | 10
24 | 100 | CONCLUIDO | 1.9438 | 51.44 | 48.23 | 160.76 | 1.9 | 18 | 233.79 | 54.38 | 25 | 16 | 54.42 | 29068.74 | 585.26 | 1206.58 | 196.05 | 132.71 | 14648.46 | 0.68 | 0.77 | 0.3 | 0.82 | 1 | 10
25 | 100 | CONCLUIDO | 1.9483 | 51.33 | 48.15 | 169.94 | 1.96 | 17 | 235.51 | 54.38 | 26 | 15 | 55.14 | 29280.69 | 577.55 | 1206.59 | 193.22 | 132.71 | 13238.28 | 0.69 | 0.77 | 0.3 | 0.74 | 1 | 10
26 | 100 | CONCLUIDO | 1.9479 | 51.34 | 48.16 | 169.97 | 2.02 | 17 | 237.24 | 54.38 | 27 | 15 | 55.86 | 29493.67 | 576.58 | 1206.58 | 193.54 | 132.71 | 13397.46 | 0.69 | 0.77 | 0.3 | 0.75 | 1 | 10
27 | 100 | CONCLUIDO | 1.9515 | 51.24 | 48.1 | 180.39 | 2.08 | 16 | 238.97 | 54.38 | 28 | 14 | 56.6 | 29707.68 | 571.94 | 1206.58 | 191.66 | 132.71 | 12462.49 | 0.69 | 0.77 | 0.3 | 0.7 | 1 | 10
28 | 100 | CONCLUIDO | 1.9538 | 51.18 | 48.08 | 192.32 | 2.14 | 15 | 240.72 | 54.38 | 29 | 12 | 57.34 | 29922.88 | 565.03 | 1206.58 | 191.06 | 132.71 | 12169.17 | 0.69 | 0.77 | 0.29 | 0.67 | 1 | 10
29 | 100 | CONCLUIDO | 1.9526 | 51.21 | 48.11 | 192.45 | 2.2 | 15 | 242.47 | 54.38 | 30 | 11 | 58.1 | 30139.04 | 563.65 | 1206.58 | 191.94 | 132.71 | 12606.23 | 0.69 | 0.77 | 0.3 | 0.7 | 1 | 10
30 | 100 | CONCLUIDO | 1.9568 | 51.1 | 48.04 | 205.9 | 2.26 | 14 | 244.23 | 54.38 | 31 | 10 | 58.86 | 30356.28 | 557.55 | 1206.6 | 189.47 | 132.71 | 11375.91 | 0.7 | 0.78 | 0.3 | 0.63 | 1 | 10
31 | 100 | CONCLUIDO | 1.9595 | 51.03 | 47.97 | 205.6 | 2.31 | 14 | 246 | 54.38 | 32 | 7 | 59.63 | 30574.64 | 558.39 | 1206.58 | 186.92 | 132.71 | 10102.95 | 0.71 | 0.78 | 0.3 | 0.56 | 1 | 10
32 | 100 | CONCLUIDO | 1.9576 | 51.08 | 48.02 | 205.81 | 2.37 | 14 | 247.78 | 54.38 | 33 | 5 | 60.41 | 30794.11 | 560.11 | 1206.58 | 188.62 | 132.71 | 10950.82 | 0.7 | 0.78 | 0.31 | 0.61 | 1 | 10
33 | 100 | CONCLUIDO | 1.9573 | 51.09 | 48.03 | 205.85 | 2.42 | 14 | 249.57 | 54.38 | 34 | 1 | 61.2 | 31014.73 | 558.87 | 1206.59 | 188.93 | 132.71 | 11107.29 | 0.7 | 0.78 | 0.3 | 0.62 | 1 | 10
34 | 100 | CONCLUIDO | 1.9534 | 51.19 | 48.13 | 206.28 | 2.48 | 14 | 251.37 | 54.38 | 35 | 1 | 61.99 | 31236.5 | 562.47 | 1206.59 | 192.43 | 132.71 | 12858.47 | 0.69 | 0.77 | 0.31 | 0.72 | 1 | 10
35 | 100 | CONCLUIDO | 1.954 | 51.18 | 48.12 | 206.21 | 2.53 | 14 | 253.18 | 54.38 | 36 | 0 | 62.8 | 31459.45 | 565.52 | 1206.58 | 191.68 | 132.71 | 12479.86 | 0.69 | 0.77 | 0.31 | 0.71 | 1 | 10

## RESULTADOS_6
Unnamed: 0 | Volume de calda [L] | STATUS | Capacidade operacional [ha/h] | Tempo de missao [h] | Tempo util [h] | Tempo por voo [min] | Autonomia Projetada [h] | N° Voos | MTOW [kg] | Massa Estrutura [kg] | Combustível [kg] | Abastecimentos | Massa gerador | Potência gerador [W] | Combustível consumido [L] | Calda cons [L] | Distância percorrida [km] | Distância Pulverizando [km] | RTL ACUMULADO[m] | EOC [km/km] | EOC [h/h] | Tempo de manobra [h] | Tempo rtl_rtw [h] | V pulv [m/s] | V desloc [m/s]
0 | 40 | CONCLUIDO | 1.3143 | 76.09 | 66.55 | 9.93 | 0.2 | 402 | 89.87 | 37.55 | 1 | 400 | 11.32 | 11317.98 | 551.23 | 1206.87 | 817.75 | 132.71 | 323575.69 | 0.16 | 0.56 | 0.92 | 19.13 | 1 | 10
1 | 40 | CONCLUIDO | 1.6724 | 59.8 | 54.81 | 20.43 | 0.39 | 161 | 91.1 | 37.55 | 2 | 159 | 11.54 | 11468.97 | 442.52 | 1206.73 | 419 | 132.71 | 125407.87 | 0.32 | 0.68 | 0.53 | 7.4 | 1 | 10
2 | 40 | CONCLUIDO | 1.7998 | 55.56 | 51.75 | 31.36 | 0.57 | 99 | 92.32 | 37.55 | 3 | 97 | 11.77 | 11620.34 | 406.73 | 1206.58 | 314.76 | 132.71 | 73598.28 | 0.42 | 0.72 | 0.44 | 4.34 | 1 | 10
3 | 40 | CONCLUIDO | 1.852 | 54 | 50.72 | 42.86 | 0.75 | 71 | 93.55 | 37.55 | 4 | 69 | 12 | 11772.07 | 387.95 | 1206.68 | 280.26 | 132.71 | 56486.47 | 0.47 | 0.73 | 0.39 | 3.31 | 1 | 10
4 | 40 | CONCLUIDO | 1.8944 | 52.79 | 49.83 | 55.36 | 0.93 | 54 | 94.79 | 37.55 | 5 | 52 | 12.23 | 11924.18 | 368.67 | 1206.58 | 250.02 | 132.71 | 41450.33 | 0.53 | 0.75 | 0.36 | 2.42 | 1 | 10
5 | 40 | CONCLUIDO | 1.9216 | 52.04 | 49.29 | 68.77 | 1.1 | 43 | 96.02 | 37.55 | 6 | 41 | 12.47 | 12076.67 | 351.43 | 1206.58 | 232.06 | 132.71 | 32528.26 | 0.57 | 0.76 | 0.33 | 1.88 | 1 | 10
6 | 40 | CONCLUIDO | 1.9362 | 51.65 | 49.03 | 81.71 | 1.27 | 36 | 97.26 | 37.55 | 7 | 29 | 12.71 | 12229.54 | 337.47 | 1206.59 | 222.74 | 132.71 | 27902.74 | 0.6 | 0.76 | 0.34 | 1.62 | 1 | 10
7 | 40 | CONCLUIDO | 1.9452 | 51.41 | 48.86 | 91.62 | 1.43 | 32 | 98.5 | 37.55 | 8 | 8 | 12.95 | 12382.79 | 328.35 | 1206.6 | 216.35 | 132.71 | 24727.69 | 0.61 | 0.76 | 0.36 | 1.45 | 1 | 10
8 | 40 | CONCLUIDO | 1.9454 | 51.4 | 48.86 | 91.61 | 1.59 | 32 | 99.75 | 37.55 | 9 | 0 | 13.2 | 12536.43 | 330.09 | 1206.59 | 215.61 | 132.71 | 24356.04 | 0.62 | 0.76 | 0.37 | 1.45 | 1 | 10

## RESULTADOS_4
Unnamed: 0 | Volume de calda [L] | STATUS | Capacidade operacional [ha/h] | Tempo de missao [h] | Tempo util [h] | Tempo por voo [min] | Autonomia Projetada [h] | N° Voos | MTOW [kg] | Massa Estrutura [kg] | Combustível [kg] | Abastecimentos | Massa gerador | Potência gerador [W] | Combustível consumido [L] | Calda cons [L] | Distância percorrida [km] | Distância Pulverizando [km] | RTL ACUMULADO[m] | EOC [km/km] | EOC [h/h] | Tempo de manobra [h] | Tempo rtl_rtw [h] | V pulv [m/s] | V desloc [m/s]
0 | 30 | CONCLUIDO | 1.4442 | 69.24 | 62.44 | 11.74 | 0.24 | 319 | 71.52 | 32.27 | 1 | 317 | 8.25 | 9054.6 | 438.28 | 1206.82 | 677.95 | 132.71 | 254093.89 | 0.2 | 0.6 | 0.77 | 15.02 | 1 | 10
1 | 30 | CONCLUIDO | 1.7464 | 57.26 | 53.38 | 24.45 | 0.48 | 131 | 72.7 | 32.27 | 2 | 129 | 8.43 | 9200.25 | 360.17 | 1206.64 | 370.06 | 132.71 | 101088.03 | 0.36 | 0.7 | 0.49 | 5.97 | 1 | 10
2 | 30 | CONCLUIDO | 1.8215 | 54.9 | 51.78 | 37.89 | 0.71 | 82 | 73.88 | 32.27 | 3 | 80 | 8.61 | 9346.23 | 335.02 | 1206.6 | 318.28 | 132.71 | 75441.67 | 0.42 | 0.72 | 0.38 | 4.37 | 1 | 10
3 | 30 | CONCLUIDO | 1.9 | 52.63 | 49.92 | 53.48 | 0.93 | 56 | 75.07 | 32.27 | 4 | 54 | 8.8 | 9492.55 | 306.47 | 1206.62 | 252.99 | 132.71 | 42925.06 | 0.52 | 0.75 | 0.36 | 2.51 | 1 | 10
4 | 30 | CONCLUIDO | 1.9297 | 51.82 | 49.29 | 67.22 | 1.15 | 44 | 76.26 | 32.27 | 5 | 25 | 8.99 | 9639.2 | 287.13 | 1206.61 | 231.39 | 132.71 | 32187.17 | 0.57 | 0.76 | 0.35 | 1.88 | 1 | 10
5 | 30 | CONCLUIDO | 1.934 | 51.7 | 49.21 | 70.3 | 1.36 | 42 | 77.45 | 32.27 | 6 | 0 | 9.18 | 9786.19 | 287.41 | 1206.61 | 227 | 132.71 | 30003.9 | 0.58 | 0.76 | 0.39 | 1.8 | 1 | 10

## RESULTADOS_1
Unnamed: 0 | Volume de calda [L] | STATUS | Capacidade operacional [ha/h] | Tempo de missao [h] | Tempo util [h] | Tempo por voo [min] | Autonomia Projetada [h] | N° Voos | MTOW [kg] | Massa Estrutura [kg] | Combustível [kg] | Abastecimentos | Massa gerador | Potência gerador [W] | Combustível consumido [L] | Calda cons [L] | Distância percorrida [km] | Distância Pulverizando [km] | RTL ACUMULADO[m] | EOC [km/km] | EOC [h/h] | Tempo de manobra [h] | Tempo rtl_rtw [h] | V pulv [m/s] | V desloc [m/s]
0 | 15 | CONCLUIDO | 1.6921 | 59.1 | 55.46 | 19.01 | 0.43 | 175 | 39.78 | 19.54 | 1 | 173 | 4.24 | 5140 | 240.92 | 1206.76 | 440.59 | 132.71 | 136134.44 | 0.3 | 0.67 | 0.55 | 8.04 | 1 | 10
1 | 15 | CONCLUIDO | 1.861 | 53.73 | 51.11 | 36.95 | 0.84 | 83 | 40.89 | 19.54 | 2 | 8 | 4.35 | 5277.26 | 199.99 | 1206.61 | 289.22 | 132.71 | 60908.68 | 0.46 | 0.73 | 0.52 | 3.7 | 1 | 10
2 | 15 | CONCLUIDO | 1.8635 | 53.66 | 51.05 | 37.36 | 1.22 | 82 | 42.01 | 19.54 | 3 | 0 | 4.46 | 5414.79 | 204.34 | 1206.64 | 287.37 | 132.71 | 59988.27 | 0.46 | 0.73 | 0.51 | 3.64 | 1 | 10

## RESULTADOS_12
Unnamed: 0 | Volume de calda [L] | STATUS | Capacidade operacional [ha/h] | Tempo de missao [h] | Tempo util [h] | Tempo por voo [min] | Autonomia Projetada [h] | N° Voos | MTOW [kg] | Massa Estrutura [kg] | Combustível [kg] | Abastecimentos | Massa gerador | Potência gerador [W] | Combustível consumido [L] | Calda cons [L] | Distância percorrida [km] | Distância Pulverizando [km] | RTL ACUMULADO[m] | EOC [km/km] | EOC [h/h] | Tempo de manobra [h] | Tempo rtl_rtw [h] | V pulv [m/s] | V desloc [m/s]
0 | 70 | CONCLUIDO | 0.984 | 101.63 | 80.16 | 7.22 | 0.12 | 666 | 141.81 | 47.83 | 1 | 664 | 22.98 | 17723.39 | 907.37 | 1207 | 1281.16 | 132.71 | 553964.09 | 0.1 | 0.46 | 1.35 | 32.73 | 1 | 10
1 | 70 | CONCLUIDO | 1.4799 | 67.57 | 58.47 | 14.74 | 0.25 | 238 | 143.17 | 47.83 | 2 | 236 | 23.34 | 17891.86 | 654.09 | 1206.68 | 542.77 | 132.71 | 186907.33 | 0.24 | 0.64 | 0.66 | 11.06 | 1 | 10
2 | 70 | CONCLUIDO | 1.6544 | 60.44 | 54.03 | 22.36 | 0.37 | 145 | 144.54 | 47.83 | 3 | 143 | 23.71 | 18060.85 | 598 | 1206.78 | 391.91 | 132.71 | 111944.17 | 0.34 | 0.69 | 0.51 | 6.61 | 1 | 10
3 | 70 | CONCLUIDO | 1.7466 | 57.26 | 52.02 | 30.01 | 0.49 | 104 | 145.92 | 47.83 | 4 | 102 | 24.09 | 18230.35 | 569.51 | 1206.62 | 323.91 | 132.71 | 78145.15 | 0.41 | 0.72 | 0.44 | 4.61 | 1 | 10
4 | 70 | CONCLUIDO | 1.7812 | 56.14 | 51.54 | 37.72 | 0.6 | 82 | 147.3 | 47.83 | 5 | 80 | 24.47 | 18400.38 | 558.46 | 1206.66 | 309.48 | 132.71 | 71039.8 | 0.43 | 0.72 | 0.39 | 4.13 | 1 | 10
5 | 70 | CONCLUIDO | 1.8329 | 54.56 | 50.42 | 45.84 | 0.71 | 66 | 148.68 | 47.83 | 6 | 64 | 24.85 | 18570.94 | 539.87 | 1206.61 | 270.05 | 132.71 | 51405.81 | 0.49 | 0.74 | 0.38 | 3.01 | 1 | 10
6 | 70 | CONCLUIDO | 1.8586 | 53.8 | 49.96 | 53.53 | 0.83 | 56 | 150.07 | 47.83 | 7 | 54 | 25.24 | 18742.03 | 528.71 | 1206.62 | 254.39 | 132.71 | 43625.91 | 0.52 | 0.75 | 0.36 | 2.55 | 1 | 10
7 | 70 | CONCLUIDO | 1.8827 | 53.12 | 49.5 | 61.88 | 0.94 | 48 | 151.46 | 47.83 | 8 | 46 | 25.63 | 18913.66 | 516.63 | 1206.64 | 238.69 | 132.71 | 35819.61 | 0.56 | 0.75 | 0.35 | 2.09 | 1 | 10
8 | 70 | CONCLUIDO | 1.8909 | 52.88 | 49.44 | 70.63 | 1.04 | 42 | 152.85 | 47.83 | 9 | 40 | 26.03 | 19085.83 | 510.56 | 1206.6 | 237.52 | 132.71 | 35262.49 | 0.56 | 0.75 | 0.33 | 2.03 | 1 | 10
9 | 70 | CONCLUIDO | 1.9091 | 52.38 | 49.08 | 79.59 | 1.15 | 37 | 154.25 | 47.83 | 10 | 35 | 26.43 | 19258.55 | 501.17 | 1206.63 | 224.77 | 132.71 | 28910.62 | 0.59 | 0.76 | 0.33 | 1.67 | 1 | 10
10 | 70 | CONCLUIDO | 1.9216 | 52.04 | 48.86 | 88.83 | 1.25 | 33 | 155.66 | 47.83 | 11 | 31 | 26.83 | 19431.82 | 491.48 | 1206.58 | 217.12 | 132.71 | 25108.8 | 0.61 | 0.76 | 0.33 | 1.45 | 1 | 10
11 | 70 | CONCLUIDO | 1.9368 | 51.63 | 48.54 | 97.07 | 1.35 | 30 | 157.07 | 47.83 | 12 | 28 | 27.24 | 19605.66 | 481.64 | 1206.59 | 205.69 | 132.71 | 19407.26 | 0.65 | 0.77 | 0.33 | 1.13 | 1 | 10
12 | 70 | CONCLUIDO | 1.9326 | 51.74 | 48.71 | 104.37 | 1.45 | 28 | 158.48 | 47.83 | 13 | 26 | 27.65 | 19780.06 | 476.83 | 1206.58 | 212.15 | 132.71 | 22647.3 | 0.63 | 0.76 | 0.32 | 1.3 | 1 | 10
13 | 70 | CONCLUIDO | 1.9427 | 51.47 | 48.52 | 116.46 | 1.55 | 25 | 159.9 | 47.83 | 14 | 23 | 28.07 | 19955.16 | 466.19 | 1206.58 | 205.75 | 132.71 | 19460.57 | 0.65 | 0.77 | 0.32 | 1.11 | 1 | 10
14 | 70 | CONCLUIDO | 1.9512 | 51.25 | 48.36 | 126.15 | 1.65 | 23 | 161.32 | 47.83 | 15 | 21 | 28.5 | 20130.71 | 457.62 | 1206.58 | 200.13 | 132.71 | 16661.98 | 0.66 | 0.77 | 0.31 | 0.95 | 1 | 10
15 | 70 | CONCLUIDO | 1.9552 | 51.15 | 48.31 | 138.03 | 1.74 | 21 | 162.75 | 47.83 | 16 | 19 | 28.92 | 20306.85 | 446.77 | 1206.59 | 198.55 | 132.71 | 15880.89 | 0.67 | 0.77 | 0.31 | 0.9 | 1 | 10
16 | 70 | CONCLUIDO | 1.9568 | 51.1 | 48.3 | 144.9 | 1.83 | 20 | 164.19 | 47.83 | 17 | 14 | 29.36 | 20483.57 | 442.18 | 1206.59 | 198.08 | 132.71 | 15653.15 | 0.67 | 0.77 | 0.31 | 0.89 | 1 | 10
17 | 70 | CONCLUIDO | 1.9612 | 50.99 | 48.21 | 152.25 | 1.93 | 19 | 165.62 | 47.83 | 18 | 8 | 29.8 | 20660.89 | 438.59 | 1206.61 | 194.73 | 132.71 | 13979.8 | 0.68 | 0.77 | 0.32 | 0.8 | 1 | 10
18 | 70 | CONCLUIDO | 1.9596 | 51.03 | 48.25 | 152.38 | 2.02 | 19 | 167.07 | 47.83 | 19 | 2 | 30.24 | 20838.81 | 438.85 | 1206.6 | 195.97 | 132.71 | 14600.29 | 0.68 | 0.77 | 0.32 | 0.84 | 1 | 10
19 | 70 | CONCLUIDO | 1.9581 | 51.07 | 48.29 | 152.51 | 2.1 | 19 | 168.51 | 47.83 | 20 | 0 | 30.69 | 21017.33 | 441.85 | 1206.58 | 197.31 | 132.71 | 15270.84 | 0.67 | 0.77 | 0.33 | 0.88 | 1 | 10

## RESULTADOS_16
Unnamed: 0 | Volume de calda [L] | STATUS | Capacidade operacional [ha/h] | Tempo de missao [h] | Tempo util [h] | Tempo por voo [min] | Autonomia Projetada [h] | N° Voos | MTOW [kg] | Massa Estrutura [kg] | Combustível [kg] | Abastecimentos | Massa gerador | Potência gerador [W] | Combustível consumido [L] | Calda cons [L] | Distância percorrida [km] | Distância Pulverizando [km] | RTL ACUMULADO[m] | EOC [km/km] | EOC [h/h] | Tempo de manobra [h] | Tempo rtl_rtw [h] | V pulv [m/s] | V desloc [m/s]
0 | 90 | CONCLUIDO | 0.79 | 126.59 | 92.45 | 6.22 | 0.1 | 892 | 176.73 | 52.44 | 1 | 890 | 33.29 | 22031.19 | 1209.47 | 1207.16 | 1701.27 | 132.71 | 762889.75 | 0.08 | 0.4 | 1.71 | 45.02 | 1 | 10
1 | 90 | CONCLUIDO | 1.3613 | 73.46 | 60.84 | 12.72 | 0.2 | 287 | 178.21 | 52.44 | 2 | 285 | 33.77 | 22213.89 | 789.14 | 1206.76 | 623.38 | 132.71 | 226965.72 | 0.21 | 0.61 | 0.73 | 13.42 | 1 | 10
2 | 90 | CONCLUIDO | 1.5683 | 63.76 | 55.23 | 19.27 | 0.3 | 172 | 179.7 | 52.44 | 3 | 170 | 34.26 | 22397.24 | 711.33 | 1206.61 | 432.66 | 132.71 | 132183.53 | 0.31 | 0.67 | 0.55 | 7.82 | 1 | 10
3 | 90 | CONCLUIDO | 1.6741 | 59.73 | 52.94 | 25.82 | 0.39 | 123 | 181.19 | 52.44 | 4 | 121 | 34.75 | 22581.25 | 677.35 | 1206.69 | 355.07 | 132.71 | 93632.4 | 0.37 | 0.7 | 0.47 | 5.53 | 1 | 10
4 | 90 | CONCLUIDO | 1.7457 | 57.28 | 51.48 | 32.52 | 0.49 | 95 | 182.69 | 52.44 | 5 | 93 | 35.25 | 22766.06 | 654.06 | 1206.59 | 305.53 | 132.71 | 69004.71 | 0.43 | 0.72 | 0.43 | 4.07 | 1 | 10
5 | 90 | CONCLUIDO | 1.772 | 56.43 | 51.2 | 38.89 | 0.58 | 79 | 184.19 | 52.44 | 6 | 77 | 35.75 | 22951.43 | 646.63 | 1206.6 | 297.27 | 132.71 | 64954.15 | 0.45 | 0.73 | 0.4 | 3.79 | 1 | 10
6 | 90 | CONCLUIDO | 1.8117 | 55.2 | 50.43 | 45.85 | 0.67 | 66 | 185.7 | 52.44 | 7 | 64 | 36.26 | 23137.49 | 632.51 | 1206.62 | 270.4 | 132.71 | 51581.04 | 0.49 | 0.74 | 0.38 | 3.02 | 1 | 10
7 | 90 | CONCLUIDO | 1.8355 | 54.48 | 50.03 | 52.67 | 0.76 | 57 | 187.22 | 52.44 | 8 | 55 | 36.78 | 23324.24 | 623.22 | 1206.62 | 257.05 | 132.71 | 44950.38 | 0.52 | 0.74 | 0.37 | 2.62 | 1 | 10
8 | 90 | CONCLUIDO | 1.8582 | 53.82 | 49.62 | 59.54 | 0.85 | 50 | 188.74 | 52.44 | 9 | 48 | 37.3 | 23511.69 | 614.11 | 1206.66 | 242.8 | 132.71 | 37861.23 | 0.55 | 0.75 | 0.35 | 2.21 | 1 | 10
9 | 90 | CONCLUIDO | 1.8818 | 53.14 | 49.12 | 65.49 | 0.93 | 45 | 190.26 | 52.44 | 10 | 43 | 37.82 | 23699.85 | 601.91 | 1206.64 | 225.44 | 132.71 | 29205.99 | 0.59 | 0.76 | 0.34 | 1.71 | 1 | 10
10 | 90 | CONCLUIDO | 1.8799 | 53.19 | 49.31 | 72.17 | 1.02 | 41 | 191.79 | 52.44 | 11 | 39 | 38.35 | 23888.73 | 601 | 1206.6 | 232.89 | 132.71 | 32953.42 | 0.57 | 0.76 | 0.34 | 1.91 | 1 | 10
11 | 90 | CONCLUIDO | 1.8934 | 52.82 | 49.08 | 79.59 | 1.1 | 37 | 193.33 | 52.44 | 12 | 35 | 38.89 | 24078.33 | 594.46 | 1206.59 | 224.45 | 132.71 | 28752.18 | 0.59 | 0.76 | 0.34 | 1.67 | 1 | 10
12 | 90 | CONCLUIDO | 1.9028 | 52.55 | 48.92 | 86.34 | 1.18 | 34 | 194.88 | 52.44 | 13 | 32 | 39.43 | 24268.67 | 588.57 | 1206.62 | 219.38 | 132.71 | 26234.66 | 0.6 | 0.76 | 0.33 | 1.51 | 1 | 10
13 | 90 | CONCLUIDO | 1.9141 | 52.24 | 48.72 | 94.3 | 1.27 | 31 | 196.42 | 52.44 | 14 | 29 | 39.98 | 24459.75 | 580.54 | 1206.58 | 212.26 | 132.71 | 22689.21 | 0.63 | 0.76 | 0.33 | 1.31 | 1 | 10
14 | 90 | CONCLUIDO | 1.9178 | 52.14 | 48.69 | 100.74 | 1.35 | 29 | 197.98 | 52.44 | 15 | 27 | 40.54 | 24651.58 | 576.39 | 1206.62 | 211.46 | 132.71 | 22299.74 | 0.63 | 0.76 | 0.32 | 1.28 | 1 | 10
15 | 90 | CONCLUIDO | 1.9229 | 52.01 | 48.63 | 108.06 | 1.42 | 27 | 199.54 | 52.44 | 16 | 25 | 41.1 | 24844.17 | 571.11 | 1206.58 | 209.32 | 132.71 | 21237.36 | 0.63 | 0.77 | 0.32 | 1.22 | 1 | 10
16 | 90 | CONCLUIDO | 1.9302 | 51.81 | 48.5 | 116.4 | 1.5 | 25 | 201.11 | 52.44 | 17 | 23 | 41.67 | 25037.53 | 563.2 | 1206.58 | 204.83 | 132.71 | 19003.39 | 0.65 | 0.77 | 0.32 | 1.09 | 1 | 10
17 | 90 | CONCLUIDO | 1.9344 | 51.7 | 48.42 | 121.06 | 1.58 | 24 | 202.68 | 52.44 | 18 | 22 | 42.24 | 25231.66 | 557.39 | 1206.59 | 202.3 | 132.71 | 17743.74 | 0.66 | 0.77 | 0.31 | 1.01 | 1 | 10
18 | 90 | CONCLUIDO | 1.9365 | 51.64 | 48.44 | 132.1 | 1.65 | 22 | 204.26 | 52.44 | 19 | 20 | 42.82 | 25426.72 | 554.63 | 1206.58 | 203.38 | 132.71 | 18292.26 | 0.65 | 0.77 | 0.3 | 1.03 | 1 | 10
19 | 90 | CONCLUIDO | 1.9424 | 51.48 | 48.31 | 138.04 | 1.73 | 21 | 205.85 | 52.44 | 20 | 19 | 43.41 | 25622.45 | 548.1 | 1206.61 | 198.75 | 132.71 | 15980.88 | 0.67 | 0.77 | 0.31 | 0.91 | 1 | 10
20 | 90 | CONCLUIDO | 1.9452 | 51.41 | 48.28 | 144.83 | 1.8 | 20 | 207.45 | 52.44 | 21 | 18 | 44 | 25818.99 | 543.03 | 1206.61 | 197.48 | 132.71 | 15352.99 | 0.67 | 0.77 | 0.31 | 0.87 | 1 | 10
21 | 90 | CONCLUIDO | 1.9482 | 51.33 | 48.23 | 152.31 | 1.87 | 19 | 209.05 | 52.44 | 22 | 17 | 44.6 | 26016.35 | 537.5 | 1206.59 | 195.87 | 132.71 | 14553.43 | 0.68 | 0.77 | 0.31 | 0.82 | 1 | 10
22 | 90 | CONCLUIDO | 1.9518 | 51.23 | 48.17 | 160.58 | 1.94 | 18 | 210.65 | 52.44 | 23 | 16 | 45.21 | 26214.54 | 531.69 | 1206.63 | 194.13 | 132.71 | 13685.91 | 0.68 | 0.77 | 0.3 | 0.76 | 1 | 10
23 | 90 | CONCLUIDO | 1.9537 | 51.19 | 48.16 | 169.98 | 2.01 | 17 | 212.27 | 52.44 | 24 | 15 | 45.82 | 26413.56 | 524.18 | 1206.58 | 193.57 | 132.71 | 13409.98 | 0.69 | 0.77 | 0.3 | 0.75 | 1 | 10
24 | 90 | CONCLUIDO | 1.9572 | 51.09 | 48.1 | 180.39 | 2.08 | 16 | 213.89 | 52.44 | 25 | 11 | 46.44 | 26613.43 | 521.63 | 1206.58 | 191.4 | 132.71 | 12330.08 | 0.69 | 0.77 | 0.31 | 0.69 | 1 | 10
25 | 90 | CONCLUIDO | 1.9554 | 51.14 | 48.15 | 180.57 | 2.14 | 16 | 215.51 | 52.44 | 26 | 11 | 47.07 | 26814.17 | 520.02 | 1206.62 | 193.18 | 132.71 | 13222.63 | 0.69 | 0.77 | 0.31 | 0.74 | 1 | 10
26 | 90 | CONCLUIDO | 1.9591 | 51.04 | 48.09 | 192.36 | 2.21 | 15 | 217.15 | 52.44 | 27 | 7 | 47.71 | 27015.77 | 514.56 | 1206.58 | 190.94 | 132.71 | 12108.38 | 0.7 | 0.77 | 0.31 | 0.68 | 1 | 10
27 | 90 | CONCLUIDO | 1.9609 | 51 | 48.04 | 192.17 | 2.27 | 15 | 218.79 | 52.44 | 28 | 4 | 48.35 | 27218.26 | 516.76 | 1206.6 | 189.16 | 132.71 | 11216.6 | 0.7 | 0.78 | 0.31 | 0.63 | 1 | 10
28 | 90 | CONCLUIDO | 1.9611 | 50.99 | 48.04 | 192.15 | 2.34 | 15 | 220.44 | 52.44 | 29 | 1 | 49 | 27421.64 | 519.21 | 1206.58 | 188.76 | 132.71 | 11015.8 | 0.7 | 0.78 | 0.32 | 0.63 | 1 | 10
29 | 90 | CONCLUIDO | 1.9608 | 51 | 48.05 | 192.18 | 2.4 | 15 | 222.1 | 52.44 | 30 | 0 | 49.65 | 27625.93 | 522.55 | 1206.58 | 189.06 | 132.71 | 11168.55 | 0.7 | 0.78 | 0.32 | 0.64 | 1 | 10

## RESULTADOS_0
Unnamed: 0 | Volume de calda [L] | STATUS | Capacidade operacional [ha/h] | Tempo de missao [h] | Tempo util [h] | Tempo por voo [min] | Autonomia Projetada [h] | N° Voos | MTOW [kg] | Massa Estrutura [kg] | Combustível [kg] | Abastecimentos | Massa gerador | Potência gerador [W] | Combustível consumido [L] | Calda cons [L] | Distância percorrida [km] | Distância Pulverizando [km] | RTL ACUMULADO[m] | EOC [km/km] | EOC [h/h] | Tempo de manobra [h] | Tempo rtl_rtw [h] | V pulv [m/s] | V desloc [m/s]
0 | 10 | CONCLUIDO | 1.7821 | 56.11 | 53.09 | 25.69 | 0.64 | 124 | 26.11 | 12.1 | 1 | 19 | 3.01 | 3454.41 | 152.05 | 1206.79 | 355.54 | 132.71 | 93861.46 | 0.37 | 0.7 | 0.61 | 5.68 | 1 | 10
1 | 10 | CONCLUIDO | 1.7865 | 55.98 | 52.97 | 26.05 | 1.23 | 122 | 27.2 | 12.1 | 2 | 0 | 3.1 | 3588.35 | 156.43 | 1206.84 | 350.62 | 132.71 | 91410.33 | 0.38 | 0.7 | 0.63 | 5.56 | 1 | 10

## RESULTADOS_7
Unnamed: 0 | Volume de calda [L] | STATUS | Capacidade operacional [ha/h] | Tempo de missao [h] | Tempo util [h] | Tempo por voo [min] | Autonomia Projetada [h] | N° Voos | MTOW [kg] | Massa Estrutura [kg] | Combustível [kg] | Abastecimentos | Massa gerador | Potência gerador [W] | Combustível consumido [L] | Calda cons [L] | Distância percorrida [km] | Distância Pulverizando [km] | RTL ACUMULADO[m] | EOC [km/km] | EOC [h/h] | Tempo de manobra [h] | Tempo rtl_rtw [h] | V pulv [m/s] | V desloc [m/s]
0 | 45 | CONCLUIDO | 1.2531 | 79.8 | 68.69 | 9.28 | 0.18 | 444 | 98.71 | 39.72 | 1 | 442 | 12.99 | 12407.75 | 607.67 | 1206.91 | 890.04 | 132.71 | 359512.28 | 0.15 | 0.54 | 0.99 | 21.27 | 1 | 10
1 | 45 | CONCLUIDO | 1.6403 | 60.96 | 55.4 | 19.1 | 0.35 | 174 | 99.95 | 39.72 | 2 | 172 | 13.24 | 12561.45 | 479.71 | 1206.8 | 438.98 | 132.71 | 135334.41 | 0.3 | 0.67 | 0.55 | 7.99 | 1 | 10
2 | 45 | CONCLUIDO | 1.7744 | 56.36 | 52.17 | 29.25 | 0.52 | 107 | 101.2 | 39.72 | 3 | 105 | 13.49 | 12715.54 | 441.69 | 1206.69 | 329.04 | 132.71 | 80695.49 | 0.4 | 0.71 | 0.44 | 4.76 | 1 | 10
3 | 45 | CONCLUIDO | 1.8291 | 54.67 | 51.1 | 39.82 | 0.69 | 77 | 102.45 | 39.72 | 4 | 75 | 13.74 | 12870.03 | 423.44 | 1206.64 | 293.58 | 132.71 | 63119.17 | 0.45 | 0.73 | 0.39 | 3.69 | 1 | 10
4 | 45 | CONCLUIDO | 1.8777 | 53.26 | 50.05 | 50.9 | 0.85 | 59 | 103.71 | 39.72 | 5 | 57 | 14 | 13024.91 | 403.72 | 1206.64 | 257.67 | 132.71 | 45250.17 | 0.52 | 0.74 | 0.37 | 2.64 | 1 | 10
5 | 45 | CONCLUIDO | 1.9056 | 52.48 | 49.5 | 61.88 | 1.01 | 48 | 104.97 | 39.72 | 6 | 46 | 14.25 | 13180.19 | 387.56 | 1206.6 | 238.85 | 132.71 | 35896.94 | 0.56 | 0.75 | 0.35 | 2.09 | 1 | 10
6 | 45 | CONCLUIDO | 1.9212 | 52.05 | 49.24 | 73.86 | 1.16 | 40 | 106.23 | 39.72 | 7 | 38 | 14.52 | 13335.87 | 374.5 | 1206.62 | 230.16 | 132.71 | 31590.05 | 0.58 | 0.76 | 0.34 | 1.83 | 1 | 10
7 | 45 | CONCLUIDO | 1.9375 | 51.61 | 48.93 | 86.34 | 1.31 | 34 | 107.5 | 39.72 | 8 | 30 | 14.78 | 13491.96 | 361.44 | 1206.62 | 219.38 | 132.71 | 26233.2 | 0.6 | 0.76 | 0.33 | 1.52 | 1 | 10
8 | 45 | CONCLUIDO | 1.9511 | 51.25 | 48.65 | 97.3 | 1.46 | 30 | 108.77 | 39.72 | 9 | 17 | 15.05 | 13648.58 | 348.15 | 1206.6 | 209.67 | 132.71 | 21398.59 | 0.63 | 0.77 | 0.33 | 1.24 | 1 | 10
9 | 45 | CONCLUIDO | 1.9502 | 51.28 | 48.69 | 100.74 | 1.6 | 29 | 110.04 | 39.72 | 10 | 3 | 15.32 | 13805.5 | 348.44 | 1206.62 | 210.3 | 132.71 | 21716.76 | 0.63 | 0.76 | 0.36 | 1.28 | 1 | 10
10 | 45 | CONCLUIDO | 1.9532 | 51.2 | 48.63 | 104.22 | 1.74 | 28 | 111.32 | 39.72 | 11 | 0 | 15.6 | 13962.83 | 351.6 | 1206.58 | 208.33 | 132.71 | 20737.28 | 0.64 | 0.77 | 0.35 | 1.23 | 1 | 10

## RESULTADOS_10
Unnamed: 0 | Volume de calda [L] | STATUS | Capacidade operacional [ha/h] | Tempo de missao [h] | Tempo util [h] | Tempo por voo [min] | Autonomia Projetada [h] | N° Voos | MTOW [kg] | Massa Estrutura [kg] | Combustível [kg] | Abastecimentos | Massa gerador | Potência gerador [W] | Combustível consumido [L] | Calda cons [L] | Distância percorrida [km] | Distância Pulverizando [km] | RTL ACUMULADO[m] | EOC [km/km] | EOC [h/h] | Tempo de manobra [h] | Tempo rtl_rtw [h] | V pulv [m/s] | V desloc [m/s]
0 | 60 | CONCLUIDO | 1.0871 | 91.99 | 75.24 | 7.89 | 0.14 | 572 | 124.63 | 45 | 1 | 570 | 18.64 | 15605.44 | 781.09 | 1207.13 | 1113.12 | 132.71 | 470410.78 | 0.12 | 0.5 | 1.2 | 27.81 | 1 | 10
1 | 60 | CONCLUIDO | 1.5419 | 64.86 | 57.28 | 16.14 | 0.28 | 213 | 125.95 | 45 | 2 | 211 | 18.95 | 15767.7 | 586.19 | 1206.67 | 502.44 | 132.71 | 166866.47 | 0.26 | 0.65 | 0.62 | 9.87 | 1 | 10
2 | 60 | CONCLUIDO | 1.6986 | 58.87 | 53.39 | 24.45 | 0.42 | 131 | 127.27 | 45 | 3 | 129 | 19.27 | 15930.42 | 538.79 | 1206.64 | 370.41 | 132.71 | 101261.01 | 0.36 | 0.7 | 0.49 | 5.98 | 1 | 10
3 | 60 | CONCLUIDO | 1.7924 | 55.79 | 51.28 | 33.09 | 0.55 | 93 | 128.59 | 45 | 4 | 91 | 19.59 | 16093.6 | 509.99 | 1206.66 | 298.48 | 132.71 | 65485.3 | 0.44 | 0.73 | 0.43 | 3.87 | 1 | 10
4 | 60 | CONCLUIDO | 1.8245 | 54.81 | 50.81 | 41.76 | 0.68 | 73 | 129.92 | 45 | 5 | 71 | 19.92 | 16257.24 | 498.05 | 1206.62 | 283.54 | 132.71 | 58115.95 | 0.47 | 0.73 | 0.39 | 3.4 | 1 | 10
5 | 60 | CONCLUIDO | 1.862 | 53.71 | 50.07 | 50.91 | 0.81 | 59 | 131.25 | 45 | 6 | 57 | 20.25 | 16421.36 | 483.44 | 1206.61 | 258.09 | 132.71 | 45463.67 | 0.51 | 0.74 | 0.37 | 2.66 | 1 | 10
6 | 60 | CONCLUIDO | 1.8849 | 53.05 | 49.64 | 59.57 | 0.93 | 50 | 132.58 | 45 | 7 | 48 | 20.59 | 16585.95 | 471.56 | 1206.58 | 243.68 | 132.71 | 38300.53 | 0.54 | 0.75 | 0.35 | 2.23 | 1 | 10
7 | 60 | CONCLUIDO | 1.8897 | 52.92 | 49.69 | 69.33 | 1.06 | 43 | 133.92 | 45 | 8 | 41 | 20.93 | 16751.02 | 465.64 | 1206.59 | 246.07 | 132.71 | 39530.78 | 0.54 | 0.75 | 0.34 | 2.28 | 1 | 10
8 | 60 | CONCLUIDO | 1.9173 | 52.16 | 49.08 | 79.59 | 1.18 | 37 | 135.27 | 45 | 9 | 35 | 21.27 | 16916.71 | 451.23 | 1206.59 | 224.64 | 132.71 | 28849.63 | 0.59 | 0.76 | 0.33 | 1.67 | 1 | 10
9 | 60 | CONCLUIDO | 1.9286 | 51.85 | 48.88 | 88.87 | 1.29 | 33 | 136.61 | 45 | 10 | 31 | 21.61 | 17082.76 | 440.38 | 1206.62 | 217.66 | 132.71 | 25375.04 | 0.61 | 0.76 | 0.33 | 1.47 | 1 | 10
10 | 60 | CONCLUIDO | 1.9426 | 51.48 | 48.6 | 100.56 | 1.41 | 29 | 137.96 | 45 | 11 | 27 | 21.96 | 17249.3 | 429.52 | 1206.58 | 208.71 | 132.71 | 20924.4 | 0.64 | 0.77 | 0.31 | 1.2 | 1 | 10
11 | 60 | CONCLUIDO | 1.9474 | 51.35 | 48.55 | 112.05 | 1.52 | 26 | 139.32 | 45 | 12 | 24 | 22.32 | 17416.34 | 418.49 | 1206.58 | 206.89 | 132.71 | 20025.2 | 0.64 | 0.77 | 0.32 | 1.15 | 1 | 10
12 | 60 | CONCLUIDO | 1.9528 | 51.21 | 48.46 | 121.16 | 1.63 | 24 | 140.67 | 45 | 13 | 17 | 22.68 | 17583.88 | 408.4 | 1206.58 | 203.51 | 132.71 | 18346.75 | 0.65 | 0.77 | 0.32 | 1.05 | 1 | 10
13 | 60 | CONCLUIDO | 1.9629 | 50.94 | 48.25 | 131.59 | 1.74 | 22 | 142.04 | 45 | 14 | 10 | 23.04 | 17751.93 | 401.08 | 1206.61 | 195.42 | 132.71 | 14310.46 | 0.68 | 0.77 | 0.33 | 0.84 | 1 | 10
14 | 60 | CONCLUIDO | 1.9604 | 51.01 | 48.32 | 131.77 | 1.85 | 22 | 143.4 | 45 | 15 | 2 | 23.41 | 17920.49 | 401.33 | 1206.63 | 197.79 | 132.71 | 15497.28 | 0.67 | 0.77 | 0.33 | 0.91 | 1 | 10
15 | 60 | CONCLUIDO | 1.9594 | 51.04 | 48.34 | 131.84 | 1.96 | 22 | 144.77 | 45 | 16 | 0 | 23.78 | 18089.56 | 404.47 | 1206.69 | 198.6 | 132.71 | 15900.37 | 0.67 | 0.77 | 0.34 | 0.93 | 1 | 10

## RESULTADOS_14
Unnamed: 0 | Volume de calda [L] | STATUS | Capacidade operacional [ha/h] | Tempo de missao [h] | Tempo util [h] | Tempo por voo [min] | Autonomia Projetada [h] | N° Voos | MTOW [kg] | Massa Estrutura [kg] | Combustível [kg] | Abastecimentos | Massa gerador | Potência gerador [W] | Combustível consumido [L] | Calda cons [L] | Distância percorrida [km] | Distância Pulverizando [km] | RTL ACUMULADO[m] | EOC [km/km] | EOC [h/h] | Tempo de manobra [h] | Tempo rtl_rtw [h] | V pulv [m/s] | V desloc [m/s]
0 | 80 | CONCLUIDO | 0.8852 | 112.97 | 85.8 | 6.68 | 0.11 | 771 | 159.12 | 50.28 | 1 | 769 | 27.84 | 19859.16 | 1048 | 1206.96 | 1473.82 | 132.71 | 649769.75 | 0.09 | 0.43 | 1.53 | 38.37 | 1 | 10
1 | 80 | CONCLUIDO | 1.4202 | 70.41 | 59.65 | 13.66 | 0.22 | 262 | 160.54 | 50.28 | 2 | 260 | 28.26 | 20034.4 | 721.41 | 1206.68 | 582.78 | 132.71 | 206792.34 | 0.23 | 0.62 | 0.7 | 12.23 | 1 | 10
2 | 80 | CONCLUIDO | 1.6091 | 62.15 | 54.7 | 20.64 | 0.33 | 159 | 161.97 | 50.28 | 3 | 157 | 28.69 | 20210.21 | 656.01 | 1206.66 | 414.89 | 132.71 | 123363.27 | 0.32 | 0.68 | 0.53 | 7.29 | 1 | 10
3 | 80 | CONCLUIDO | 1.7086 | 58.53 | 52.53 | 27.65 | 0.43 | 114 | 163.4 | 50.28 | 4 | 112 | 29.12 | 20386.62 | 624.41 | 1206.65 | 341.32 | 132.71 | 86801.69 | 0.39 | 0.71 | 0.46 | 5.12 | 1 | 10
4 | 80 | CONCLUIDO | 1.7888 | 55.9 | 50.77 | 35.02 | 0.54 | 87 | 164.83 | 50.28 | 5 | 85 | 29.55 | 20563.61 | 597.93 | 1206.63 | 281.53 | 132.71 | 57044.65 | 0.47 | 0.73 | 0.39 | 3.36 | 1 | 10
5 | 80 | CONCLUIDO | 1.8047 | 55.41 | 50.77 | 42.31 | 0.64 | 72 | 166.27 | 50.28 | 6 | 70 | 29.99 | 20741.2 | 593.17 | 1206.64 | 282.1 | 132.71 | 57403.27 | 0.47 | 0.73 | 0.39 | 3.36 | 1 | 10
6 | 80 | CONCLUIDO | 1.8358 | 54.47 | 50.18 | 49.36 | 0.74 | 61 | 167.72 | 50.28 | 7 | 59 | 30.44 | 20919.39 | 581.53 | 1206.6 | 261.86 | 132.71 | 47335.97 | 0.51 | 0.74 | 0.38 | 2.77 | 1 | 10
7 | 80 | CONCLUIDO | 1.8587 | 53.8 | 49.77 | 56.34 | 0.84 | 53 | 169.17 | 50.28 | 8 | 51 | 30.89 | 21098.19 | 571.46 | 1206.59 | 248.08 | 132.71 | 40488.08 | 0.53 | 0.75 | 0.36 | 2.36 | 1 | 10
8 | 80 | CONCLUIDO | 1.8813 | 53.16 | 49.35 | 64.37 | 0.94 | 46 | 170.62 | 50.28 | 9 | 44 | 31.34 | 21277.6 | 561.24 | 1206.63 | 233.43 | 132.71 | 33194.93 | 0.57 | 0.75 | 0.35 | 1.94 | 1 | 10
9 | 80 | CONCLUIDO | 1.8866 | 53.01 | 49.36 | 72.23 | 1.03 | 41 | 172.08 | 50.28 | 10 | 39 | 31.8 | 21457.64 | 556.31 | 1206.58 | 234.31 | 132.71 | 33660.9 | 0.57 | 0.75 | 0.34 | 1.95 | 1 | 10
10 | 80 | CONCLUIDO | 1.9009 | 52.61 | 49.09 | 79.6 | 1.12 | 37 | 173.55 | 50.28 | 11 | 35 | 32.27 | 21638.31 | 548.82 | 1206.59 | 224.97 | 132.71 | 29012.03 | 0.59 | 0.76 | 0.34 | 1.68 | 1 | 10
11 | 80 | CONCLUIDO | 1.9106 | 52.34 | 48.92 | 86.33 | 1.22 | 34 | 175.02 | 50.28 | 12 | 32 | 32.74 | 21819.6 | 541.09 | 1206.62 | 219.13 | 132.71 | 26107.82 | 0.61 | 0.76 | 0.33 | 1.51 | 1 | 10
12 | 80 | CONCLUIDO | 1.9218 | 52.03 | 48.71 | 94.28 | 1.31 | 31 | 176.49 | 50.28 | 13 | 29 | 33.21 | 22001.54 | 532.98 | 1206.64 | 212.04 | 132.71 | 22577.88 | 0.63 | 0.76 | 0.32 | 1.3 | 1 | 10
13 | 80 | CONCLUIDO | 1.9223 | 52.02 | 48.8 | 104.56 | 1.4 | 28 | 177.97 | 50.28 | 14 | 26 | 33.69 | 22184.13 | 527.65 | 1206.6 | 215.48 | 132.71 | 24309.92 | 0.62 | 0.76 | 0.32 | 1.39 | 1 | 10
14 | 80 | CONCLUIDO | 1.9336 | 51.72 | 48.55 | 112.05 | 1.48 | 26 | 179.46 | 50.28 | 15 | 24 | 34.18 | 22367.38 | 519.27 | 1206.59 | 206.96 | 132.71 | 20064.4 | 0.64 | 0.77 | 0.31 | 1.15 | 1 | 10
15 | 80 | CONCLUIDO | 1.9398 | 51.55 | 48.45 | 121.14 | 1.57 | 24 | 180.95 | 50.28 | 16 | 22 | 34.67 | 22551.28 | 511.51 | 1206.61 | 203.42 | 132.71 | 18302.68 | 0.65 | 0.77 | 0.31 | 1.05 | 1 | 10
16 | 80 | CONCLUIDO | 1.9467 | 51.37 | 48.3 | 126.01 | 1.65 | 23 | 182.45 | 50.28 | 17 | 21 | 35.17 | 22735.98 | 504.32 | 1206.58 | 198.24 | 132.71 | 15715.7 | 0.67 | 0.77 | 0.31 | 0.89 | 1 | 10
17 | 80 | CONCLUIDO | 1.947 | 51.36 | 48.36 | 138.17 | 1.74 | 21 | 183.95 | 50.28 | 18 | 19 | 35.67 | 22921.24 | 499.57 | 1206.61 | 200.33 | 132.71 | 16771.67 | 0.66 | 0.77 | 0.31 | 0.95 | 1 | 10
18 | 80 | CONCLUIDO | 1.9507 | 51.26 | 48.29 | 144.88 | 1.82 | 20 | 185.46 | 50.28 | 19 | 18 | 36.18 | 23107.19 | 493.14 | 1206.62 | 198.09 | 132.71 | 15655.49 | 0.67 | 0.77 | 0.31 | 0.88 | 1 | 10
19 | 80 | CONCLUIDO | 1.9544 | 51.17 | 48.23 | 152.31 | 1.9 | 19 | 186.97 | 50.28 | 20 | 15 | 36.69 | 23293.82 | 486.66 | 1206.58 | 195.9 | 132.71 | 14566.91 | 0.68 | 0.77 | 0.31 | 0.82 | 1 | 10
20 | 80 | CONCLUIDO | 1.9569 | 51.1 | 48.2 | 160.65 | 1.98 | 18 | 188.49 | 50.28 | 21 | 13 | 37.21 | 23481.16 | 482.4 | 1206.6 | 194.49 | 132.71 | 13867.73 | 0.68 | 0.77 | 0.31 | 0.79 | 1 | 10
21 | 80 | CONCLUIDO | 1.9611 | 50.99 | 48.12 | 169.83 | 2.05 | 17 | 190.01 | 50.28 | 22 | 7 | 37.74 | 23669.2 | 475 | 1206.6 | 191.61 | 132.71 | 12431.17 | 0.69 | 0.77 | 0.31 | 0.71 | 1 | 10
22 | 80 | CONCLUIDO | 1.9617 | 50.98 | 48.1 | 169.78 | 2.13 | 17 | 191.55 | 50.28 | 23 | 3 | 38.27 | 23857.96 | 475.02 | 1206.59 | 191.02 | 132.71 | 12136.62 | 0.69 | 0.77 | 0.32 | 0.69 | 1 | 10
23 | 80 | CONCLUIDO | 1.9605 | 51.01 | 48.13 | 169.89 | 2.21 | 17 | 193.08 | 50.28 | 24 | 2 | 38.8 | 24047.45 | 476.18 | 1206.62 | 191.98 | 132.71 | 12617.93 | 0.69 | 0.77 | 0.32 | 0.73 | 1 | 10
24 | 80 | CONCLUIDO | 1.9611 | 50.99 | 48.12 | 169.83 | 2.28 | 17 | 194.62 | 50.28 | 25 | 0 | 39.34 | 24237.67 | 479.18 | 1206.58 | 191.34 | 132.71 | 12297.61 | 0.69 | 0.77 | 0.32 | 0.71 | 1 | 10

## RESULTADOS_5
Unnamed: 0 | Volume de calda [L] | STATUS | Capacidade operacional [ha/h] | Tempo de missao [h] | Tempo util [h] | Tempo por voo [min] | Autonomia Projetada [h] | N° Voos | MTOW [kg] | Massa Estrutura [kg] | Combustível [kg] | Abastecimentos | Massa gerador | Potência gerador [W] | Combustível consumido [L] | Calda cons [L] | Distância percorrida [km] | Distância Pulverizando [km] | RTL ACUMULADO[m] | EOC [km/km] | EOC [h/h] | Tempo de manobra [h] | Tempo rtl_rtw [h] | V pulv [m/s] | V desloc [m/s]
0 | 35 | CONCLUIDO | 1.377 | 72.62 | 64.51 | 10.72 | 0.22 | 361 | 80.84 | 35.1 | 1 | 359 | 9.74 | 10204.21 | 495.36 | 1206.88 | 748.14 | 132.71 | 288978.93 | 0.18 | 0.58 | 0.85 | 17.09 | 1 | 10
1 | 35 | CONCLUIDO | 1.71 | 58.48 | 54.07 | 22.22 | 0.43 | 146 | 82.04 | 35.1 | 2 | 144 | 9.94 | 10352.53 | 402.36 | 1206.66 | 393.83 | 132.71 | 112898.7 | 0.34 | 0.69 | 0.5 | 6.66 | 1 | 10
2 | 35 | CONCLUIDO | 1.8408 | 54.33 | 50.9 | 34.31 | 0.63 | 89 | 83.25 | 35.1 | 3 | 87 | 10.15 | 10501.19 | 365.32 | 1206.62 | 285.72 | 132.71 | 59129.1 | 0.46 | 0.73 | 0.4 | 3.49 | 1 | 10
3 | 35 | CONCLUIDO | 1.876 | 53.3 | 50.31 | 47.17 | 0.83 | 64 | 84.46 | 35.1 | 4 | 62 | 10.36 | 10650.22 | 348.52 | 1206.61 | 266.25 | 132.71 | 49517.87 | 0.5 | 0.74 | 0.38 | 2.9 | 1 | 10
4 | 35 | CONCLUIDO | 1.9144 | 52.24 | 49.52 | 61.9 | 1.02 | 48 | 85.67 | 35.1 | 5 | 46 | 10.57 | 10799.59 | 327.82 | 1206.59 | 239.31 | 132.71 | 36128.76 | 0.55 | 0.75 | 0.35 | 2.11 | 1 | 10
5 | 35 | CONCLUIDO | 1.9335 | 51.72 | 49.16 | 75.63 | 1.21 | 39 | 86.88 | 35.1 | 6 | 28 | 10.78 | 10949.33 | 312.7 | 1206.58 | 226.91 | 132.71 | 29972.44 | 0.58 | 0.76 | 0.35 | 1.75 | 1 | 10
6 | 35 | CONCLUIDO | 1.9407 | 51.53 | 49.02 | 81.69 | 1.39 | 36 | 88.1 | 35.1 | 7 | 2 | 11 | 11099.43 | 308.31 | 1206.63 | 220.85 | 132.71 | 26955.38 | 0.6 | 0.76 | 0.38 | 1.61 | 1 | 10
7 | 35 | CONCLUIDO | 1.9392 | 51.57 | 49.06 | 81.76 | 1.57 | 36 | 89.32 | 35.1 | 8 | 0 | 11.22 | 11249.89 | 312.7 | 1206.62 | 222.16 | 132.71 | 27612.3 | 0.6 | 0.76 | 0.38 | 1.65 | 1 | 10

## RESULTADOS_8
Unnamed: 0 | Volume de calda [L] | STATUS | Capacidade operacional [ha/h] | Tempo de missao [h] | Tempo util [h] | Tempo por voo [min] | Autonomia Projetada [h] | N° Voos | MTOW [kg] | Massa Estrutura [kg] | Combustível [kg] | Abastecimentos | Massa gerador | Potência gerador [W] | Combustível consumido [L] | Calda cons [L] | Distância percorrida [km] | Distância Pulverizando [km] | RTL ACUMULADO[m] | EOC [km/km] | EOC [h/h] | Tempo de manobra [h] | Tempo rtl_rtw [h] | V pulv [m/s] | V desloc [m/s]
0 | 50 | CONCLUIDO | 1.1954 | 83.65 | 70.81 | 8.74 | 0.16 | 486 | 107.41 | 41.65 | 1 | 484 | 14.77 | 13481.73 | 664.4 | 1206.92 | 963.43 | 132.71 | 395998.33 | 0.14 | 0.53 | 1.04 | 23.39 | 1 | 10
1 | 50 | CONCLUIDO | 1.6081 | 62.19 | 55.99 | 17.97 | 0.32 | 187 | 108.68 | 41.65 | 2 | 185 | 15.03 | 13638.32 | 515.45 | 1206.66 | 459.06 | 132.71 | 145308.83 | 0.29 | 0.67 | 0.57 | 8.58 | 1 | 10
2 | 50 | CONCLUIDO | 1.749 | 57.18 | 52.58 | 27.44 | 0.48 | 115 | 109.96 | 41.65 | 3 | 113 | 15.31 | 13795.21 | 474.94 | 1206.61 | 343.1 | 132.71 | 87688.72 | 0.39 | 0.71 | 0.46 | 5.17 | 1 | 10
3 | 50 | CONCLUIDO | 1.7985 | 55.6 | 51.7 | 36.93 | 0.63 | 84 | 111.23 | 41.65 | 4 | 82 | 15.58 | 13952.52 | 458.73 | 1206.61 | 315.27 | 132.71 | 73927.19 | 0.42 | 0.72 | 0.39 | 4.29 | 1 | 10
4 | 50 | CONCLUIDO | 1.8592 | 53.79 | 50.33 | 47.18 | 0.78 | 64 | 112.51 | 41.65 | 5 | 62 | 15.86 | 14110.24 | 436.81 | 1206.64 | 267.06 | 132.71 | 49922.05 | 0.5 | 0.74 | 0.37 | 2.92 | 1 | 10
5 | 50 | CONCLUIDO | 1.8892 | 52.93 | 49.74 | 57.39 | 0.93 | 52 | 113.79 | 41.65 | 6 | 50 | 16.14 | 14268.39 | 422.23 | 1206.61 | 247.07 | 132.71 | 39987.21 | 0.54 | 0.75 | 0.36 | 2.33 | 1 | 10
6 | 50 | CONCLUIDO | 1.912 | 52.3 | 49.31 | 68.8 | 1.07 | 43 | 115.08 | 41.65 | 7 | 41 | 16.43 | 14426.96 | 409.05 | 1206.58 | 233.18 | 132.71 | 33088.77 | 0.57 | 0.76 | 0.32 | 1.9 | 1 | 10
7 | 50 | CONCLUIDO | 1.9251 | 51.94 | 49.09 | 79.6 | 1.21 | 37 | 116.37 | 41.65 | 8 | 35 | 16.72 | 14585.96 | 397.62 | 1206.63 | 224.83 | 132.71 | 28939.78 | 0.59 | 0.76 | 0.34 | 1.68 | 1 | 10
8 | 50 | CONCLUIDO | 1.9396 | 51.56 | 48.81 | 91.52 | 1.35 | 32 | 117.66 | 41.65 | 9 | 30 | 17.01 | 14745.39 | 384.59 | 1206.62 | 215.38 | 132.71 | 24239.86 | 0.62 | 0.76 | 0.33 | 1.4 | 1 | 10
9 | 50 | CONCLUIDO | 1.9459 | 51.39 | 48.73 | 104.43 | 1.48 | 28 | 118.96 | 41.65 | 10 | 21 | 17.31 | 14905.25 | 372.64 | 1206.61 | 212.69 | 132.71 | 22918.52 | 0.62 | 0.76 | 0.33 | 1.32 | 1 | 10
10 | 50 | CONCLUIDO | 1.9543 | 51.17 | 48.56 | 112.05 | 1.61 | 26 | 120.26 | 41.65 | 11 | 8 | 17.61 | 15065.56 | 365.69 | 1206.6 | 206.24 | 132.71 | 19704.54 | 0.64 | 0.77 | 0.34 | 1.15 | 1 | 10
11 | 50 | CONCLUIDO | 1.9535 | 51.19 | 48.58 | 112.1 | 1.74 | 26 | 121.56 | 41.65 | 12 | 1 | 17.91 | 15226.31 | 368.58 | 1206.59 | 206.65 | 132.71 | 19906.67 | 0.64 | 0.77 | 0.34 | 1.17 | 1 | 10
12 | 50 | CONCLUIDO | 1.9532 | 51.2 | 48.58 | 112.12 | 1.87 | 26 | 122.87 | 41.65 | 13 | 0 | 18.22 | 15387.5 | 372.25 | 1206.6 | 206.86 | 132.71 | 20012.36 | 0.64 | 0.77 | 0.35 | 1.18 | 1 | 10

## RESULTADOS_3
Unnamed: 0 | Volume de calda [L] | STATUS | Capacidade operacional [ha/h] | Tempo de missao [h] | Tempo util [h] | Tempo por voo [min] | Autonomia Projetada [h] | N° Voos | MTOW [kg] | Massa Estrutura [kg] | Combustível [kg] | Abastecimentos | Massa gerador | Potência gerador [W] | Combustível consumido [L] | Calda cons [L] | Distância percorrida [km] | Distância Pulverizando [km] | RTL ACUMULADO[m] | EOC [km/km] | EOC [h/h] | Tempo de manobra [h] | Tempo rtl_rtw [h] | V pulv [m/s] | V desloc [m/s]
0 | 25 | CONCLUIDO | 1.5189 | 65.84 | 60.22 | 13.14 | 0.28 | 275 | 61.76 | 28.92 | 1 | 273 | 6.84 | 7851.41 | 378.25 | 1206.86 | 602.8 | 132.71 | 216735.06 | 0.22 | 0.62 | 0.7 | 12.8 | 1 | 10
1 | 25 | CONCLUIDO | 1.7874 | 55.95 | 52.57 | 27.67 | 0.55 | 114 | 62.92 | 28.92 | 2 | 112 | 7 | 7994.37 | 312.74 | 1206.6 | 342.66 | 132.71 | 87473.06 | 0.39 | 0.71 | 0.46 | 5.16 | 1 | 10
2 | 25 | CONCLUIDO | 1.8745 | 53.35 | 50.59 | 43.99 | 0.81 | 69 | 64.08 | 28.92 | 3 | 67 | 7.16 | 8137.65 | 282.95 | 1206.59 | 276.04 | 132.71 | 54385.6 | 0.48 | 0.74 | 0.39 | 3.18 | 1 | 10
3 | 25 | CONCLUIDO | 1.9141 | 52.24 | 49.74 | 58.52 | 1.07 | 51 | 65.25 | 28.92 | 4 | 15 | 7.33 | 8281.25 | 262.98 | 1206.63 | 245.37 | 132.71 | 39139.95 | 0.54 | 0.75 | 0.4 | 2.33 | 1 | 10
4 | 25 | CONCLUIDO | 1.9133 | 52.27 | 49.77 | 59.73 | 1.31 | 50 | 66.42 | 28.92 | 5 | 0 | 7.49 | 8425.16 | 266.33 | 1206.63 | 245.98 | 132.71 | 39452.23 | 0.54 | 0.75 | 0.42 | 2.37 | 1 | 10

## RESULTADOS_15
Unnamed: 0 | Volume de calda [L] | STATUS | Capacidade operacional [ha/h] | Tempo de missao [h] | Tempo util [h] | Tempo por voo [min] | Autonomia Projetada [h] | N° Voos | MTOW [kg] | Massa Estrutura [kg] | Combustível [kg] | Abastecimentos | Massa gerador | Potência gerador [W] | Combustível consumido [L] | Calda cons [L] | Distância percorrida [km] | Distância Pulverizando [km] | RTL ACUMULADO[m] | EOC [km/km] | EOC [h/h] | Tempo de manobra [h] | Tempo rtl_rtw [h] | V pulv [m/s] | V desloc [m/s]
0 | 85 | CONCLUIDO | 0.8374 | 119.42 | 88.95 | 6.44 | 0.11 | 829 | 167.88 | 51.39 | 1 | 827 | 30.49 | 20939.59 | 1125.35 | 1207.17 | 1582.02 | 132.71 | 703577.71 | 0.08 | 0.42 | 1.61 | 41.52 | 1 | 10
1 | 85 | CONCLUIDO | 1.3925 | 71.81 | 60.15 | 13.17 | 0.21 | 274 | 169.33 | 51.39 | 2 | 272 | 30.94 | 21118.46 | 754.1 | 1206.86 | 600.26 | 132.71 | 215471.44 | 0.22 | 0.62 | 0.7 | 12.74 | 1 | 10
2 | 85 | CONCLUIDO | 1.5873 | 63 | 55 | 19.88 | 0.31 | 166 | 170.79 | 51.39 | 3 | 164 | 31.4 | 21297.94 | 684.34 | 1206.65 | 425.22 | 132.71 | 128492.63 | 0.31 | 0.68 | 0.54 | 7.59 | 1 | 10
3 | 85 | CONCLUIDO | 1.6924 | 59.09 | 52.72 | 26.81 | 0.41 | 118 | 172.25 | 51.39 | 4 | 116 | 31.86 | 21478.05 | 650.66 | 1206.74 | 347.6 | 132.71 | 89922 | 0.38 | 0.71 | 0.46 | 5.3 | 1 | 10
4 | 85 | CONCLUIDO | 1.7707 | 56.48 | 51.02 | 33.64 | 0.51 | 91 | 173.71 | 51.39 | 5 | 89 | 32.32 | 21658.78 | 624.78 | 1206.71 | 289.23 | 132.71 | 60873.57 | 0.46 | 0.73 | 0.42 | 3.61 | 1 | 10
5 | 85 | CONCLUIDO | 1.7872 | 55.95 | 51 | 40.27 | 0.61 | 76 | 175.18 | 51.39 | 6 | 74 | 32.79 | 21840.16 | 620.25 | 1206.63 | 290.24 | 132.71 | 61453.33 | 0.46 | 0.73 | 0.39 | 3.59 | 1 | 10
6 | 85 | CONCLUIDO | 1.8225 | 54.87 | 50.33 | 47.18 | 0.7 | 64 | 176.66 | 51.39 | 7 | 62 | 33.27 | 22022.17 | 607.31 | 1206.62 | 266.93 | 132.71 | 49858.89 | 0.5 | 0.74 | 0.38 | 2.92 | 1 | 10
7 | 85 | CONCLUIDO | 1.8478 | 54.12 | 49.88 | 54.42 | 0.8 | 55 | 178.14 | 51.39 | 8 | 53 | 33.75 | 22204.83 | 597.08 | 1206.59 | 251.58 | 132.71 | 42226.02 | 0.53 | 0.75 | 0.36 | 2.47 | 1 | 10
8 | 85 | CONCLUIDO | 1.8683 | 53.53 | 49.53 | 61.91 | 0.89 | 48 | 179.63 | 51.39 | 9 | 46 | 34.24 | 22388.15 | 587.78 | 1206.6 | 239.69 | 132.71 | 36318.6 | 0.55 | 0.75 | 0.35 | 2.12 | 1 | 10
9 | 85 | CONCLUIDO | 1.8774 | 53.26 | 49.43 | 68.98 | 0.98 | 43 | 181.12 | 51.39 | 10 | 41 | 34.73 | 22572.13 | 582.7 | 1206.61 | 237.84 | 132.71 | 35415.57 | 0.56 | 0.75 | 0.32 | 2.02 | 1 | 10
10 | 85 | CONCLUIDO | 1.8907 | 52.89 | 49.2 | 75.69 | 1.07 | 39 | 182.62 | 51.39 | 11 | 37 | 35.22 | 22756.91 | 575.13 | 1206.58 | 228.69 | 132.71 | 30860.63 | 0.58 | 0.76 | 0.34 | 1.79 | 1 | 10
11 | 85 | CONCLUIDO | 1.9029 | 52.55 | 48.99 | 83.99 | 1.16 | 35 | 184.12 | 51.39 | 12 | 33 | 35.73 | 22942.24 | 566.57 | 1206.59 | 221.66 | 132.71 | 27368.99 | 0.6 | 0.76 | 0.33 | 1.58 | 1 | 10
12 | 85 | CONCLUIDO | 1.9135 | 52.26 | 48.8 | 91.51 | 1.24 | 32 | 185.63 | 51.39 | 13 | 30 | 36.24 | 23128.27 | 560.07 | 1206.61 | 215.21 | 132.71 | 24158.15 | 0.62 | 0.76 | 0.33 | 1.4 | 1 | 10
13 | 85 | CONCLUIDO | 1.9256 | 51.93 | 48.54 | 97.09 | 1.33 | 30 | 187.14 | 51.39 | 14 | 28 | 36.75 | 23314.98 | 552.84 | 1206.59 | 206.29 | 132.71 | 19705.43 | 0.64 | 0.77 | 0.32 | 1.14 | 1 | 10
14 | 85 | CONCLUIDO | 1.9226 | 52.01 | 48.69 | 104.34 | 1.41 | 28 | 188.66 | 51.39 | 15 | 26 | 37.27 | 23502.4 | 549.3 | 1206.58 | 211.58 | 132.71 | 22361.9 | 0.63 | 0.76 | 0.32 | 1.28 | 1 | 10
15 | 85 | CONCLUIDO | 1.9293 | 51.83 | 48.58 | 112.11 | 1.49 | 26 | 190.19 | 51.39 | 16 | 24 | 37.79 | 23690.52 | 541.7 | 1206.58 | 207.81 | 132.71 | 20486.37 | 0.64 | 0.77 | 0.32 | 1.17 | 1 | 10
16 | 85 | CONCLUIDO | 1.9369 | 51.63 | 48.44 | 121.11 | 1.57 | 24 | 191.72 | 51.39 | 17 | 22 | 38.33 | 23879.37 | 534.47 | 1206.62 | 202.98 | 132.71 | 18081.31 | 0.65 | 0.77 | 0.32 | 1.03 | 1 | 10
17 | 85 | CONCLUIDO | 1.9455 | 51.4 | 48.28 | 131.68 | 1.65 | 22 | 193.26 | 51.39 | 18 | 20 | 38.86 | 24068.93 | 527.92 | 1206.58 | 197.72 | 132.71 | 15459.81 | 0.67 | 0.77 | 0.3 | 0.87 | 1 | 10
18 | 85 | CONCLUIDO | 1.9438 | 51.44 | 48.36 | 138.17 | 1.73 | 21 | 194.8 | 51.39 | 19 | 19 | 39.41 | 24259.23 | 524.29 | 1206.6 | 200.28 | 132.71 | 16747.65 | 0.66 | 0.77 | 0.31 | 0.95 | 1 | 10
19 | 85 | CONCLUIDO | 1.9478 | 51.34 | 48.29 | 144.87 | 1.81 | 20 | 196.35 | 51.39 | 20 | 18 | 39.96 | 24450.27 | 518.07 | 1206.58 | 197.98 | 132.71 | 15601.27 | 0.67 | 0.77 | 0.31 | 0.88 | 1 | 10
20 | 85 | CONCLUIDO | 1.9531 | 51.2 | 48.18 | 152.16 | 1.88 | 19 | 197.9 | 51.39 | 21 | 17 | 40.51 | 24642.07 | 510.35 | 1206.64 | 194.12 | 132.71 | 13677.97 | 0.68 | 0.77 | 0.31 | 0.77 | 1 | 10
21 | 85 | CONCLUIDO | 1.951 | 51.26 | 48.27 | 160.91 | 1.96 | 18 | 199.46 | 51.39 | 22 | 14 | 41.07 | 24834.62 | 507.18 | 1206.58 | 197.76 | 132.71 | 15503.21 | 0.67 | 0.77 | 0.3 | 0.87 | 1 | 10
22 | 85 | CONCLUIDO | 1.9572 | 51.09 | 48.14 | 169.92 | 2.03 | 17 | 201.03 | 51.39 | 23 | 12 | 41.64 | 25027.94 | 499.02 | 1206.58 | 192.71 | 132.71 | 12982.93 | 0.69 | 0.77 | 0.31 | 0.74 | 1 | 10
23 | 85 | CONCLUIDO | 1.9607 | 51 | 48.09 | 180.33 | 2.1 | 16 | 202.61 | 51.39 | 24 | 9 | 42.21 | 25222.04 | 495.23 | 1206.58 | 190.84 | 132.71 | 12052.15 | 0.7 | 0.77 | 0.3 | 0.68 | 1 | 10
24 | 85 | CONCLUIDO | 1.9609 | 51 | 48.08 | 180.31 | 2.17 | 16 | 204.19 | 51.39 | 25 | 6 | 42.79 | 25417.05 | 495.77 | 1206.58 | 190.5 | 132.71 | 11882.91 | 0.7 | 0.77 | 0.31 | 0.67 | 1 | 10
25 | 85 | CONCLUIDO | 1.9609 | 51 | 48.08 | 180.31 | 2.24 | 16 | 205.77 | 51.39 | 26 | 2 | 43.38 | 25612.75 | 495.8 | 1206.61 | 190.44 | 132.71 | 11854.07 | 0.7 | 0.77 | 0.31 | 0.67 | 1 | 10
26 | 85 | CONCLUIDO | 1.9605 | 51.01 | 48.09 | 180.35 | 2.31 | 16 | 207.37 | 51.39 | 27 | 0 | 43.97 | 25809.25 | 498.98 | 1206.58 | 190.7 | 132.71 | 11982.06 | 0.7 | 0.77 | 0.32 | 0.68 | 1 | 10

## RESULTADOS_2
Unnamed: 0 | Volume de calda [L] | STATUS | Capacidade operacional [ha/h] | Tempo de missao [h] | Tempo util [h] | Tempo por voo [min] | Autonomia Projetada [h] | N° Voos | MTOW [kg] | Massa Estrutura [kg] | Combustível [kg] | Abastecimentos | Massa gerador | Potência gerador [W] | Combustível consumido [L] | Calda cons [L] | Distância percorrida [km] | Distância Pulverizando [km] | RTL ACUMULADO[m] | EOC [km/km] | EOC [h/h] | Tempo de manobra [h] | Tempo rtl_rtw [h] | V pulv [m/s] | V desloc [m/s]
0 | 20 | CONCLUIDO | 1.5973 | 62.61 | 58.06 | 15.21 | 0.34 | 229 | 51.33 | 24.83 | 1 | 227 | 5.51 | 6564.78 | 314.83 | 1206.77 | 529.21 | 132.71 | 180170.62 | 0.25 | 0.64 | 0.63 | 10.65 | 1 | 10
1 | 20 | CONCLUIDO | 1.849 | 54.08 | 51.2 | 33.03 | 0.66 | 93 | 52.47 | 24.83 | 2 | 91 | 5.64 | 6705.1 | 255.67 | 1206.65 | 295.52 | 132.71 | 64005.73 | 0.45 | 0.73 | 0.42 | 3.79 | 1 | 10
2 | 20 | CONCLUIDO | 1.8942 | 52.79 | 50.27 | 47.88 | 0.97 | 63 | 53.61 | 24.83 | 3 | 8 | 5.78 | 6845.59 | 235.39 | 1206.65 | 262.41 | 132.71 | 47604.22 | 0.51 | 0.74 | 0.45 | 2.86 | 1 | 10
3 | 20 | CONCLUIDO | 1.896 | 52.74 | 50.24 | 48.62 | 1.27 | 62 | 54.75 | 24.83 | 4 | 0 | 5.92 | 6986.39 | 238.03 | 1206.72 | 261.02 | 132.71 | 46911.23 | 0.51 | 0.74 | 0.45 | 2.83 | 1 | 10

## RESULTADOS_11
Unnamed: 0 | Volume de calda [L] | STATUS | Capacidade operacional [ha/h] | Tempo de missao [h] | Tempo util [h] | Tempo por voo [min] | Autonomia Projetada [h] | N° Voos | MTOW [kg] | Massa Estrutura [kg] | Combustível [kg] | Abastecimentos | Massa gerador | Potência gerador [W] | Combustível consumido [L] | Calda cons [L] | Distância percorrida [km] | Distância Pulverizando [km] | RTL ACUMULADO[m] | EOC [km/km] | EOC [h/h] | Tempo de manobra [h] | Tempo rtl_rtw [h] | V pulv [m/s] | V desloc [m/s]
0 | 65 | CONCLUIDO | 1.0348 | 96.63 | 77.63 | 7.54 | 0.13 | 618 | 133.21 | 46.47 | 1 | 616 | 20.75 | 16663.42 | 842.83 | 1207.06 | 1195.01 | 132.71 | 511128.66 | 0.11 | 0.48 | 1.26 | 30.2 | 1 | 10
1 | 65 | CONCLUIDO | 1.5115 | 66.16 | 57.85 | 15.43 | 0.26 | 225 | 134.55 | 46.47 | 2 | 223 | 21.09 | 16828.84 | 619.98 | 1206.75 | 522.25 | 132.71 | 176711.76 | 0.25 | 0.64 | 0.63 | 10.44 | 1 | 10
2 | 65 | CONCLUIDO | 1.6769 | 59.63 | 53.7 | 23.35 | 0.39 | 138 | 135.9 | 46.47 | 3 | 136 | 21.43 | 16994.64 | 568.13 | 1206.74 | 380.97 | 132.71 | 106508.83 | 0.35 | 0.69 | 0.49 | 6.28 | 1 | 10
3 | 65 | CONCLUIDO | 1.7657 | 56.64 | 51.76 | 31.37 | 0.52 | 99 | 137.25 | 46.47 | 4 | 97 | 21.78 | 17160.92 | 541.3 | 1206.6 | 315.12 | 132.71 | 73774.79 | 0.42 | 0.72 | 0.43 | 4.35 | 1 | 10
4 | 65 | CONCLUIDO | 1.8054 | 55.39 | 51.11 | 39.83 | 0.64 | 77 | 138.6 | 46.47 | 5 | 75 | 22.13 | 17327.69 | 528.32 | 1206.58 | 293.93 | 132.71 | 63290.38 | 0.45 | 0.73 | 0.4 | 3.7 | 1 | 10
5 | 65 | CONCLUIDO | 1.8466 | 54.15 | 50.26 | 47.87 | 0.76 | 63 | 139.95 | 46.47 | 6 | 61 | 22.49 | 17494.97 | 512.4 | 1206.6 | 264.58 | 132.71 | 48687.05 | 0.5 | 0.74 | 0.38 | 2.85 | 1 | 10
6 | 65 | CONCLUIDO | 1.8728 | 53.4 | 49.77 | 56.35 | 0.88 | 53 | 141.31 | 46.47 | 7 | 51 | 22.85 | 17662.75 | 500.37 | 1206.58 | 248.2 | 132.71 | 40545.65 | 0.53 | 0.75 | 0.36 | 2.36 | 1 | 10
7 | 65 | CONCLUIDO | 1.9023 | 52.57 | 49.16 | 65.55 | 0.99 | 45 | 142.68 | 46.47 | 8 | 43 | 23.21 | 17831.04 | 487.05 | 1206.6 | 226.85 | 132.71 | 29913.69 | 0.58 | 0.76 | 0.35 | 1.75 | 1 | 10
8 | 65 | CONCLUIDO | 1.9043 | 52.51 | 49.24 | 73.87 | 1.11 | 40 | 144.05 | 46.47 | 9 | 38 | 23.58 | 17999.83 | 480.28 | 1206.6 | 230.35 | 132.71 | 31685.33 | 0.58 | 0.76 | 0.34 | 1.83 | 1 | 10
9 | 65 | CONCLUIDO | 1.9197 | 52.09 | 48.96 | 83.93 | 1.22 | 35 | 145.42 | 46.47 | 10 | 33 | 23.95 | 18169.15 | 471 | 1206.58 | 220.53 | 132.71 | 26799.99 | 0.6 | 0.76 | 0.33 | 1.55 | 1 | 10
10 | 65 | CONCLUIDO | 1.9286 | 51.85 | 48.8 | 91.5 | 1.33 | 32 | 146.8 | 46.47 | 11 | 30 | 24.33 | 18338.99 | 462.1 | 1206.58 | 215.15 | 132.71 | 24127.1 | 0.62 | 0.76 | 0.33 | 1.39 | 1 | 10
11 | 65 | CONCLUIDO | 1.93 | 51.81 | 48.84 | 101.06 | 1.43 | 29 | 148.18 | 46.47 | 12 | 27 | 24.71 | 18509.36 | 454.11 | 1206.59 | 217.19 | 132.71 | 25162.96 | 0.61 | 0.76 | 0.32 | 1.43 | 1 | 10
12 | 65 | CONCLUIDO | 1.9429 | 51.47 | 48.58 | 112.11 | 1.54 | 26 | 149.56 | 46.47 | 13 | 24 | 25.1 | 18680.25 | 444.64 | 1206.58 | 207.77 | 132.71 | 20467.51 | 0.64 | 0.77 | 0.32 | 1.17 | 1 | 10
13 | 65 | CONCLUIDO | 1.9504 | 51.27 | 48.44 | 121.1 | 1.64 | 24 | 150.95 | 46.47 | 14 | 21 | 25.49 | 18851.69 | 431.99 | 1206.6 | 202.88 | 132.71 | 18032.03 | 0.65 | 0.77 | 0.31 | 1.03 | 1 | 10
14 | 65 | CONCLUIDO | 1.9529 | 51.21 | 48.43 | 132.07 | 1.74 | 22 | 152.35 | 46.47 | 15 | 16 | 25.88 | 19023.66 | 427.7 | 1206.63 | 202.43 | 132.71 | 17815.05 | 0.66 | 0.77 | 0.32 | 1.02 | 1 | 10
15 | 65 | CONCLUIDO | 1.9561 | 51.12 | 48.37 | 138.2 | 1.84 | 21 | 153.75 | 46.47 | 16 | 10 | 26.28 | 19196.18 | 421.33 | 1206.62 | 200.31 | 132.71 | 16761.48 | 0.66 | 0.77 | 0.32 | 0.96 | 1 | 10
16 | 65 | CONCLUIDO | 1.9589 | 51.05 | 48.32 | 144.97 | 1.94 | 20 | 155.15 | 46.47 | 17 | 1 | 26.68 | 19369.26 | 419.98 | 1206.62 | 198.34 | 132.71 | 15782.79 | 0.67 | 0.77 | 0.33 | 0.92 | 1 | 10
17 | 65 | CONCLUIDO | 1.9588 | 51.05 | 48.33 | 144.98 | 2.04 | 20 | 156.56 | 46.47 | 18 | 0 | 27.09 | 19542.89 | 423.17 | 1206.63 | 198.28 | 132.71 | 15749.89 | 0.67 | 0.77 | 0.33 | 0.92 | 1 | 10

## RESULTADOS_13
Unnamed: 0 | Volume de calda [L] | STATUS | Capacidade operacional [ha/h] | Tempo de missao [h] | Tempo util [h] | Tempo por voo [min] | Autonomia Projetada [h] | N° Voos | MTOW [kg] | Massa Estrutura [kg] | Combustível [kg] | Abastecimentos | Massa gerador | Potência gerador [W] | Combustível consumido [L] | Calda cons [L] | Distância percorrida [km] | Distância Pulverizando [km] | RTL ACUMULADO[m] | EOC [km/km] | EOC [h/h] | Tempo de manobra [h] | Tempo rtl_rtw [h] | V pulv [m/s] | V desloc [m/s]
0 | 75 | CONCLUIDO | 0.9339 | 107.07 | 82.89 | 6.94 | 0.12 | 717 | 150.44 | 49.1 | 1 | 715 | 25.34 | 18787.76 | 975.68 | 1207.08 | 1374.47 | 132.71 | 600363.47 | 0.1 | 0.45 | 1.43 | 35.46 | 1 | 10
1 | 75 | CONCLUIDO | 1.4502 | 68.96 | 59.04 | 14.17 | 0.23 | 250 | 151.83 | 49.1 | 2 | 248 | 25.73 | 18959.54 | 687.51 | 1206.75 | 562.52 | 132.71 | 196719.99 | 0.24 | 0.63 | 0.67 | 11.63 | 1 | 10
2 | 75 | CONCLUIDO | 1.6319 | 61.28 | 54.36 | 21.46 | 0.35 | 152 | 153.23 | 49.1 | 3 | 150 | 26.13 | 19131.85 | 627.04 | 1206.69 | 403.34 | 132.71 | 117620.28 | 0.33 | 0.69 | 0.52 | 6.94 | 1 | 10
3 | 75 | CONCLUIDO | 1.7273 | 57.9 | 52.29 | 28.78 | 0.46 | 109 | 154.63 | 49.1 | 4 | 107 | 26.53 | 19304.72 | 597.57 | 1206.67 | 333.01 | 132.71 | 82674.28 | 0.4 | 0.71 | 0.45 | 4.88 | 1 | 10
4 | 75 | CONCLUIDO | 1.7761 | 56.3 | 51.43 | 36.3 | 0.57 | 85 | 156.03 | 49.1 | 5 | 83 | 26.94 | 19478.15 | 582.19 | 1206.65 | 306.29 | 132.71 | 69433.69 | 0.43 | 0.72 | 0.36 | 4.02 | 1 | 10
5 | 75 | CONCLUIDO | 1.8185 | 54.99 | 50.61 | 44 | 0.67 | 69 | 157.44 | 49.1 | 6 | 67 | 27.35 | 19652.13 | 566.57 | 1206.64 | 276.56 | 132.71 | 54649.46 | 0.48 | 0.74 | 0.38 | 3.2 | 1 | 10
6 | 75 | CONCLUIDO | 1.8482 | 54.11 | 50.06 | 51.79 | 0.78 | 58 | 158.86 | 49.1 | 7 | 56 | 27.77 | 19826.68 | 554.92 | 1206.62 | 257.98 | 132.71 | 45411.93 | 0.51 | 0.74 | 0.37 | 2.65 | 1 | 10
7 | 75 | CONCLUIDO | 1.8718 | 53.43 | 49.62 | 59.55 | 0.88 | 50 | 160.28 | 49.1 | 8 | 48 | 28.19 | 20001.93 | 545.65 | 1206.63 | 243.02 | 132.71 | 37972.5 | 0.55 | 0.75 | 0.35 | 2.21 | 1 | 10
8 | 75 | CONCLUIDO | 1.8968 | 52.72 | 49.1 | 66.95 | 0.99 | 44 | 161.71 | 49.1 | 9 | 42 | 28.61 | 20177.64 | 532.73 | 1206.59 | 225.24 | 132.71 | 29109.93 | 0.59 | 0.76 | 0.33 | 1.69 | 1 | 10
9 | 75 | CONCLUIDO | 1.8989 | 52.66 | 49.19 | 75.68 | 1.09 | 39 | 163.13 | 49.1 | 10 | 37 | 29.04 | 20353.94 | 528.76 | 1206.58 | 228.62 | 132.71 | 30826.31 | 0.58 | 0.76 | 0.34 | 1.78 | 1 | 10
10 | 75 | CONCLUIDO | 1.911 | 52.33 | 48.98 | 83.97 | 1.18 | 35 | 164.57 | 49.1 | 11 | 33 | 29.47 | 20530.82 | 519.45 | 1206.6 | 221.38 | 132.71 | 27226.04 | 0.6 | 0.76 | 0.33 | 1.57 | 1 | 10
11 | 75 | CONCLUIDO | 1.9209 | 52.06 | 48.81 | 91.51 | 1.28 | 32 | 166.01 | 49.1 | 12 | 30 | 29.91 | 20708.3 | 512.9 | 1206.58 | 215.24 | 132.71 | 24174.39 | 0.62 | 0.76 | 0.33 | 1.4 | 1 | 10
12 | 75 | CONCLUIDO | 1.9281 | 51.87 | 48.7 | 100.76 | 1.38 | 29 | 167.45 | 49.1 | 13 | 27 | 30.36 | 20886.38 | 506.13 | 1206.58 | 212.63 | 132.71 | 22881.86 | 0.62 | 0.76 | 0.3 | 1.29 | 1 | 10
13 | 75 | CONCLUIDO | 1.9333 | 51.73 | 48.62 | 108.05 | 1.47 | 27 | 168.9 | 49.1 | 14 | 25 | 30.81 | 21065.06 | 497.79 | 1206.61 | 209.34 | 132.71 | 21245.89 | 0.63 | 0.77 | 0.32 | 1.21 | 1 | 10
14 | 75 | CONCLUIDO | 1.9386 | 51.58 | 48.54 | 116.51 | 1.56 | 25 | 170.35 | 49.1 | 15 | 23 | 31.26 | 21244.37 | 489.72 | 1206.61 | 206.65 | 132.71 | 19914.06 | 0.64 | 0.77 | 0.31 | 1.14 | 1 | 10
15 | 75 | CONCLUIDO | 1.9504 | 51.27 | 48.29 | 125.98 | 1.65 | 23 | 171.81 | 49.1 | 16 | 21 | 31.72 | 21424.29 | 480.86 | 1206.59 | 197.83 | 132.71 | 15511.91 | 0.67 | 0.77 | 0.31 | 0.88 | 1 | 10
16 | 75 | CONCLUIDO | 1.9515 | 51.24 | 48.32 | 138.07 | 1.74 | 21 | 173.28 | 49.1 | 17 | 19 | 32.18 | 21604.83 | 473.21 | 1206.58 | 199.16 | 132.71 | 16187.62 | 0.67 | 0.77 | 0.31 | 0.92 | 1 | 10
17 | 75 | CONCLUIDO | 1.954 | 51.18 | 48.29 | 144.87 | 1.83 | 20 | 174.75 | 49.1 | 18 | 17 | 32.65 | 21786.02 | 468.2 | 1206.58 | 197.95 | 132.71 | 15587.53 | 0.67 | 0.77 | 0.31 | 0.88 | 1 | 10
18 | 75 | CONCLUIDO | 1.9585 | 51.06 | 48.2 | 152.22 | 1.91 | 19 | 176.22 | 49.1 | 19 | 12 | 33.13 | 21967.84 | 460.33 | 1206.58 | 194.54 | 132.71 | 13885.49 | 0.68 | 0.77 | 0.31 | 0.79 | 1 | 10
19 | 75 | CONCLUIDO | 1.9608 | 51 | 48.17 | 160.58 | 2 | 18 | 177.7 | 49.1 | 20 | 6 | 33.61 | 22150.3 | 457.37 | 1206.64 | 193.43 | 132.71 | 13338.46 | 0.69 | 0.77 | 0.32 | 0.76 | 1 | 10
20 | 75 | CONCLUIDO | 1.9603 | 51.01 | 48.19 | 160.62 | 2.08 | 18 | 179.18 | 49.1 | 21 | 3 | 34.09 | 22333.43 | 458.3 | 1206.62 | 193.73 | 132.71 | 13487.2 | 0.69 | 0.77 | 0.32 | 0.78 | 1 | 10
21 | 75 | CONCLUIDO | 1.9592 | 51.04 | 48.22 | 160.72 | 2.16 | 18 | 180.67 | 49.1 | 22 | 1 | 34.58 | 22517.21 | 459.88 | 1206.58 | 194.81 | 132.71 | 14027.8 | 0.68 | 0.77 | 0.32 | 0.81 | 1 | 10
22 | 75 | CONCLUIDO | 1.9594 | 51.04 | 48.21 | 160.7 | 2.24 | 18 | 182.17 | 49.1 | 23 | 0 | 35.08 | 22701.78 | 463.03 | 1206.58 | 194.53 | 132.71 | 13888.17 | 0.68 | 0.77 | 0.33 | 0.8 | 1 | 10

## RESULTADOS_17
Unnamed: 0 | Volume de calda [L] | STATUS | Capacidade operacional [ha/h] | Tempo de missao [h] | Tempo util [h] | Tempo por voo [min] | Autonomia Projetada [h] | N° Voos | MTOW [kg] | Massa Estrutura [kg] | Combustível [kg] | Abastecimentos | Massa gerador | Potência gerador [W] | Combustível consumido [L] | Calda cons [L] | Distância percorrida [km] | Distância Pulverizando [km] | RTL ACUMULADO[m] | EOC [km/km] | EOC [h/h] | Tempo de manobra [h] | Tempo rtl_rtw [h] | V pulv [m/s] | V desloc [m/s]
0 | 95 | CONCLUIDO | 0.7432 | 134.56 | 96.32 | 6.01 | 0.1 | 961 | 185.69 | 53.44 | 1 | 959 | 36.26 | 23136.14 | 1301.25 | 1207.28 | 1833.8 | 132.71 | 828809.44 | 0.07 | 0.39 | 1.82 | 48.89 | 1 | 10
1 | 95 | CONCLUIDO | 1.3312 | 75.12 | 61.48 | 12.3 | 0.19 | 300 | 187.21 | 53.44 | 2 | 298 | 36.77 | 23322.88 | 824.09 | 1206.76 | 645.27 | 132.71 | 237849.44 | 0.21 | 0.61 | 0.76 | 14.07 | 1 | 10
2 | 95 | CONCLUIDO | 1.5418 | 64.86 | 55.69 | 18.56 | 0.28 | 180 | 188.73 | 53.44 | 3 | 178 | 37.29 | 23510.33 | 741.77 | 1206.7 | 448.33 | 132.71 | 139975.25 | 0.3 | 0.67 | 0.56 | 8.28 | 1 | 10
3 | 95 | CONCLUIDO | 1.6545 | 60.44 | 53.21 | 24.94 | 0.37 | 128 | 190.25 | 53.44 | 4 | 126 | 37.82 | 23698.48 | 704.59 | 1206.59 | 364.83 | 132.71 | 98486.46 | 0.36 | 0.7 | 0.47 | 5.8 | 1 | 10
4 | 95 | CONCLUIDO | 1.7273 | 57.89 | 51.74 | 31.36 | 0.46 | 99 | 191.78 | 53.44 | 5 | 97 | 38.35 | 23887.36 | 680.79 | 1206.64 | 314.57 | 132.71 | 73503.39 | 0.42 | 0.72 | 0.43 | 4.33 | 1 | 10
5 | 95 | CONCLUIDO | 1.743 | 57.37 | 51.81 | 37.46 | 0.55 | 83 | 193.32 | 53.44 | 6 | 81 | 38.89 | 24076.95 | 678.37 | 1206.58 | 319.18 | 132.71 | 75887.29 | 0.42 | 0.72 | 0.39 | 4.4 | 1 | 10
6 | 95 | CONCLUIDO | 1.798 | 55.62 | 50.58 | 43.98 | 0.64 | 69 | 194.86 | 53.44 | 7 | 67 | 39.43 | 24267.28 | 658.07 | 1206.6 | 275.49 | 132.71 | 54112.21 | 0.48 | 0.74 | 0.39 | 3.17 | 1 | 10
7 | 95 | CONCLUIDO | 1.8271 | 54.73 | 50.07 | 50.92 | 0.72 | 59 | 196.41 | 53.44 | 8 | 57 | 39.98 | 24458.36 | 646.91 | 1206.59 | 258.09 | 132.71 | 45459.92 | 0.51 | 0.74 | 0.37 | 2.66 | 1 | 10
8 | 95 | CONCLUIDO | 1.8474 | 54.13 | 49.72 | 57.37 | 0.81 | 52 | 197.97 | 53.44 | 9 | 50 | 40.53 | 24650.18 | 638.61 | 1206.59 | 246.6 | 132.71 | 39752.23 | 0.54 | 0.75 | 0.35 | 2.32 | 1 | 10
9 | 95 | CONCLUIDO | 1.8634 | 53.66 | 49.45 | 63.12 | 0.89 | 47 | 199.53 | 53.44 | 10 | 45 | 41.1 | 24842.77 | 630.71 | 1206.6 | 236.77 | 132.71 | 34861.24 | 0.56 | 0.75 | 0.35 | 2.04 | 1 | 10
10 | 95 | CONCLUIDO | 1.8594 | 53.78 | 49.71 | 69.37 | 0.97 | 43 | 201.1 | 53.44 | 11 | 41 | 41.66 | 25036.12 | 630.93 | 1206.6 | 247.37 | 132.71 | 40181.81 | 0.54 | 0.75 | 0.33 | 2.3 | 1 | 10
11 | 95 | CONCLUIDO | 1.8867 | 53 | 49.12 | 77.56 | 1.05 | 38 | 202.67 | 53.44 | 12 | 36 | 42.24 | 25230.25 | 619.04 | 1206.59 | 226.1 | 132.71 | 29574.36 | 0.59 | 0.76 | 0.33 | 1.71 | 1 | 10
12 | 95 | CONCLUIDO | 1.8956 | 52.75 | 48.98 | 83.97 | 1.13 | 35 | 204.25 | 53.44 | 13 | 33 | 42.82 | 25425.3 | 612.66 | 1206.58 | 221.38 | 132.71 | 27226.52 | 0.6 | 0.76 | 0.33 | 1.57 | 1 | 10
13 | 95 | CONCLUIDO | 1.9021 | 52.57 | 48.88 | 88.87 | 1.21 | 33 | 205.84 | 53.44 | 14 | 31 | 43.4 | 25621.03 | 607.94 | 1206.64 | 217.74 | 132.71 | 25417.06 | 0.61 | 0.76 | 0.33 | 1.47 | 1 | 10
14 | 95 | CONCLUIDO | 1.9186 | 52.12 | 48.53 | 97.07 | 1.28 | 30 | 207.43 | 53.44 | 15 | 28 | 44 | 25817.56 | 600.31 | 1206.58 | 205.61 | 132.71 | 19368.47 | 0.65 | 0.77 | 0.33 | 1.13 | 1 | 10
15 | 95 | CONCLUIDO | 1.9141 | 52.24 | 48.73 | 104.43 | 1.36 | 28 | 209.03 | 53.44 | 16 | 26 | 44.6 | 26014.91 | 598.52 | 1206.6 | 212.98 | 132.71 | 23060.75 | 0.62 | 0.76 | 0.32 | 1.32 | 1 | 10
16 | 95 | CONCLUIDO | 1.9236 | 51.99 | 48.55 | 112.04 | 1.43 | 26 | 210.64 | 53.44 | 17 | 24 | 45.21 | 26213.09 | 591.12 | 1206.58 | 206.77 | 132.71 | 19966.35 | 0.64 | 0.77 | 0.31 | 1.14 | 1 | 10
17 | 95 | CONCLUIDO | 1.9257 | 51.93 | 48.53 | 116.47 | 1.51 | 25 | 212.25 | 53.44 | 18 | 23 | 45.82 | 26412.11 | 586.93 | 1206.6 | 205.95 | 132.71 | 19561.26 | 0.64 | 0.77 | 0.32 | 1.12 | 1 | 10
18 | 95 | CONCLUIDO | 1.9336 | 51.72 | 48.39 | 126.24 | 1.58 | 23 | 213.87 | 53.44 | 19 | 21 | 46.44 | 26611.98 | 581.03 | 1206.62 | 201.23 | 132.71 | 17214.01 | 0.66 | 0.77 | 0.31 | 0.98 | 1 | 10
19 | 95 | CONCLUIDO | 1.9364 | 51.64 | 48.36 | 131.88 | 1.65 | 22 | 215.5 | 53.44 | 20 | 20 | 47.07 | 26812.71 | 578.3 | 1206.59 | 199.99 | 132.71 | 16599.4 | 0.66 | 0.77 | 0.31 | 0.95 | 1 | 10
20 | 95 | CONCLUIDO | 1.9387 | 51.58 | 48.33 | 138.09 | 1.72 | 21 | 217.14 | 53.44 | 21 | 19 | 47.7 | 27014.3 | 571.38 | 1206.58 | 199.32 | 132.71 | 16265.78 | 0.67 | 0.77 | 0.31 | 0.92 | 1 | 10
21 | 95 | CONCLUIDO | 1.9421 | 51.49 | 48.28 | 144.84 | 1.79 | 20 | 218.78 | 53.44 | 22 | 18 | 48.34 | 27216.79 | 567.66 | 1206.58 | 197.57 | 132.71 | 15395.77 | 0.67 | 0.77 | 0.31 | 0.87 | 1 | 10
22 | 95 | CONCLUIDO | 1.945 | 51.41 | 48.24 | 152.33 | 1.85 | 19 | 220.43 | 53.44 | 23 | 17 | 48.99 | 27420.16 | 562.27 | 1206.6 | 196.16 | 132.71 | 14698.9 | 0.68 | 0.77 | 0.3 | 0.83 | 1 | 10
23 | 95 | CONCLUIDO | 1.9499 | 51.28 | 48.15 | 160.49 | 1.92 | 18 | 222.08 | 53.44 | 24 | 16 | 49.65 | 27624.44 | 558.38 | 1206.62 | 192.72 | 132.71 | 12981.97 | 0.69 | 0.77 | 0.31 | 0.74 | 1 | 10
24 | 95 | CONCLUIDO | 1.9495 | 51.3 | 48.2 | 170.1 | 1.99 | 17 | 223.75 | 53.44 | 25 | 15 | 50.31 | 27829.77 | 551.78 | 1206.58 | 194.82 | 132.71 | 14035.98 | 0.68 | 0.77 | 0.3 | 0.79 | 1 | 10
25 | 95 | CONCLUIDO | 1.952 | 51.23 | 48.13 | 169.87 | 2.05 | 17 | 225.42 | 53.44 | 26 | 15 | 50.98 | 28035.92 | 548.71 | 1206.58 | 192.45 | 132.71 | 12854.51 | 0.69 | 0.77 | 0.3 | 0.72 | 1 | 10
26 | 95 | CONCLUIDO | 1.9549 | 51.15 | 48.09 | 180.33 | 2.11 | 16 | 227.1 | 53.44 | 27 | 12 | 51.66 | 28243 | 544.46 | 1206.59 | 190.94 | 132.71 | 12101.94 | 0.7 | 0.77 | 0.3 | 0.68 | 1 | 10
27 | 95 | CONCLUIDO | 1.9566 | 51.11 | 48.08 | 192.32 | 2.18 | 15 | 228.79 | 53.44 | 28 | 11 | 52.35 | 28451.04 | 539.73 | 1206.6 | 190.84 | 132.71 | 12054.99 | 0.7 | 0.77 | 0.3 | 0.67 | 1 | 10
28 | 95 | CONCLUIDO | 1.9578 | 51.08 | 48.05 | 192.2 | 2.24 | 15 | 230.48 | 53.44 | 29 | 9 | 53.05 | 28660.06 | 537.88 | 1206.59 | 189.65 | 132.71 | 11463.49 | 0.7 | 0.78 | 0.3 | 0.64 | 1 | 10
29 | 95 | CONCLUIDO | 1.9622 | 50.96 | 47.97 | 205.6 | 2.3 | 14 | 232.18 | 53.44 | 30 | 4 | 53.75 | 28870.05 | 531.29 | 1206.58 | 186.67 | 132.71 | 9977.85 | 0.71 | 0.78 | 0.31 | 0.56 | 1 | 10
30 | 95 | CONCLUIDO | 1.9625 | 50.95 | 47.96 | 205.56 | 2.36 | 14 | 233.89 | 53.44 | 31 | 3 | 54.46 | 29081.05 | 535.48 | 1206.6 | 186.34 | 132.71 | 9809.82 | 0.71 | 0.78 | 0.31 | 0.56 | 1 | 10
31 | 95 | CONCLUIDO | 1.9613 | 50.99 | 48 | 205.7 | 2.41 | 14 | 235.61 | 53.44 | 32 | 1 | 55.18 | 29293.06 | 539.87 | 1206.59 | 187.39 | 132.71 | 10335.26 | 0.71 | 0.78 | 0.31 | 0.59 | 1 | 10
32 | 95 | CONCLUIDO | 1.961 | 50.99 | 48 | 205.73 | 2.47 | 14 | 237.34 | 53.44 | 33 | 0 | 55.91 | 29506.09 | 543.45 | 1206.64 | 187.6 | 132.71 | 10439.8 | 0.71 | 0.78 | 0.31 | 0.6 | 1 | 10

## RESULTADOS_9
Unnamed: 0 | Volume de calda [L] | STATUS | Capacidade operacional [ha/h] | Tempo de missao [h] | Tempo util [h] | Tempo por voo [min] | Autonomia Projetada [h] | N° Voos | MTOW [kg] | Massa Estrutura [kg] | Combustível [kg] | Abastecimentos | Massa gerador | Potência gerador [W] | Combustível consumido [L] | Calda cons [L] | Distância percorrida [km] | Distância Pulverizando [km] | RTL ACUMULADO[m] | EOC [km/km] | EOC [h/h] | Tempo de manobra [h] | Tempo rtl_rtw [h] | V pulv [m/s] | V desloc [m/s]
0 | 55 | CONCLUIDO | 1.141 | 87.64 | 72.94 | 8.29 | 0.15 | 528 | 116.05 | 43.4 | 1 | 526 | 16.65 | 14546.17 | 721.53 | 1206.88 | 1035.6 | 132.71 | 431873.43 | 0.13 | 0.51 | 1.12 | 25.52 | 1 | 10
1 | 55 | CONCLUIDO | 1.5747 | 63.5 | 56.64 | 16.99 | 0.3 | 200 | 117.34 | 43.4 | 2 | 198 | 16.94 | 14705.49 | 551.02 | 1206.65 | 480.88 | 132.71 | 156150.72 | 0.28 | 0.66 | 0.59 | 9.23 | 1 | 10
2 | 55 | CONCLUIDO | 1.7237 | 58.02 | 52.99 | 25.85 | 0.45 | 123 | 118.63 | 43.4 | 3 | 121 | 17.23 | 14865.24 | 507.26 | 1206.67 | 357.05 | 132.71 | 94620.21 | 0.37 | 0.7 | 0.47 | 5.58 | 1 | 10
3 | 55 | CONCLUIDO | 1.8193 | 54.97 | 50.8 | 35.04 | 0.59 | 87 | 119.93 | 43.4 | 4 | 85 | 17.53 | 15025.44 | 477.8 | 1206.65 | 282.7 | 132.71 | 57629.55 | 0.47 | 0.73 | 0.39 | 3.39 | 1 | 10
4 | 55 | CONCLUIDO | 1.8408 | 54.32 | 50.59 | 43.99 | 0.73 | 69 | 121.23 | 43.4 | 5 | 67 | 17.83 | 15186.08 | 469.03 | 1206.6 | 276.06 | 132.71 | 54399.17 | 0.48 | 0.74 | 0.38 | 3.18 | 1 | 10
5 | 55 | CONCLUIDO | 1.8739 | 53.36 | 49.94 | 53.51 | 0.86 | 56 | 122.54 | 43.4 | 6 | 54 | 18.14 | 15347.16 | 453.95 | 1206.65 | 253.86 | 132.71 | 43360.69 | 0.52 | 0.75 | 0.36 | 2.53 | 1 | 10
6 | 55 | CONCLUIDO | 1.9034 | 52.54 | 49.36 | 64.38 | 1 | 46 | 123.85 | 43.4 | 7 | 44 | 18.45 | 15508.69 | 439.25 | 1206.58 | 233.65 | 132.71 | 33309.55 | 0.57 | 0.75 | 0.35 | 1.95 | 1 | 10
7 | 55 | CONCLUIDO | 1.9113 | 52.32 | 49.28 | 73.92 | 1.13 | 40 | 125.16 | 43.4 | 8 | 38 | 18.76 | 15670.68 | 430.51 | 1206.58 | 231.6 | 132.71 | 32310.59 | 0.57 | 0.76 | 0.34 | 1.87 | 1 | 10
8 | 55 | CONCLUIDO | 1.9277 | 51.88 | 48.96 | 83.92 | 1.26 | 35 | 126.48 | 43.4 | 9 | 33 | 19.08 | 15833.12 | 420.18 | 1206.58 | 220.5 | 132.71 | 26786.14 | 0.6 | 0.76 | 0.33 | 1.55 | 1 | 10
9 | 55 | CONCLUIDO | 1.9378 | 51.61 | 48.78 | 94.41 | 1.38 | 31 | 127.8 | 43.4 | 10 | 29 | 19.4 | 15996.02 | 407.42 | 1206.64 | 214.43 | 132.71 | 23769.88 | 0.62 | 0.76 | 0.33 | 1.37 | 1 | 10
10 | 55 | CONCLUIDO | 1.9485 | 51.32 | 48.59 | 107.99 | 1.5 | 27 | 129.13 | 43.4 | 11 | 24 | 19.73 | 16159.39 | 396.27 | 1206.61 | 208.07 | 132.71 | 20614.55 | 0.64 | 0.77 | 0.32 | 1.18 | 1 | 10
11 | 55 | CONCLUIDO | 1.9529 | 51.21 | 48.53 | 116.46 | 1.63 | 25 | 130.45 | 43.4 | 12 | 13 | 20.05 | 16323.22 | 388.65 | 1206.58 | 205.48 | 132.71 | 19329.21 | 0.65 | 0.77 | 0.33 | 1.12 | 1 | 10
12 | 55 | CONCLUIDO | 1.9566 | 51.11 | 48.45 | 121.13 | 1.74 | 24 | 131.79 | 43.4 | 13 | 6 | 20.39 | 16487.53 | 385.55 | 1206.59 | 202.56 | 132.71 | 17873.15 | 0.66 | 0.77 | 0.33 | 1.04 | 1 | 10
13 | 55 | CONCLUIDO | 1.9597 | 51.03 | 48.4 | 126.25 | 1.86 | 23 | 133.12 | 43.4 | 14 | 1 | 20.72 | 16652.31 | 384.89 | 1206.61 | 200.56 | 132.71 | 16876.29 | 0.66 | 0.77 | 0.34 | 0.99 | 1 | 10
14 | 55 | CONCLUIDO | 1.9595 | 51.03 | 48.4 | 126.26 | 1.97 | 23 | 134.46 | 43.4 | 15 | 0 | 21.06 | 16817.7 | 388.51 | 1206.59 | 200.71 | 132.71 | 16951.3 | 0.66 | 0.77 | 0.34 | 0.99 | 1 | 10

## resultados
Unnamed: 0 | Volume de calda [L] | STATUS | Capacidade operacional [ha/h] | Tempo de missao [h] | Tempo util [h] | Tempo por voo [min] | Autonomia Projetada [h] | N° Voos | MTOW [kg] | Massa Estrutura [kg] | Combustível [kg] | Abastecimentos | Massa gerador | Potência gerador [W] | Combustível consumido [L] | Calda cons [L] | Distância percorrida [km] | Distância Pulverizando [km] | RTL ACUMULADO[m] | EOC [km/km] | EOC [h/h] | Tempo de manobra [h] | Tempo rtl_rtw [h] | V pulv [m/s] | V desloc [m/s]
0 | 100 | CONCLUIDO | 0.6969 | 143.49 | 100.65 | 5.82 | 0.09 | 1037 | 194.77 | 54.38 | 1 | 1035 | 39.4 | 24256.19 | 1402.33 | 1207.24 | 1982.17 | 132.71 | 902610.06 | 0.07 | 0.37 | 1.94 | 53.21 | 1 | 10
1 | 100 | CONCLUIDO | 1.3017 | 76.82 | 62.13 | 11.91 | 0.18 | 313 | 196.32 | 54.38 | 2 | 311 | 39.95 | 24447.22 | 859.48 | 1206.73 | 667.61 | 132.71 | 248951.76 | 0.2 | 0.6 | 0.78 | 14.72 | 1 | 10
2 | 100 | CONCLUIDO | 1.5222 | 65.69 | 55.95 | 18.05 | 0.27 | 186 | 197.88 | 54.38 | 3 | 184 | 40.5 | 24639 | 769.37 | 1206.67 | 457.08 | 132.71 | 144322.27 | 0.29 | 0.67 | 0.57 | 8.53 | 1 | 10
3 | 100 | CONCLUIDO | 1.6371 | 61.08 | 53.4 | 24.09 | 0.36 | 133 | 199.44 | 54.38 | 4 | 131 | 41.06 | 24831.54 | 730.23 | 1206.72 | 370.81 | 132.71 | 101453.97 | 0.36 | 0.7 | 0.48 | 5.98 | 1 | 10
4 | 100 | CONCLUIDO | 1.7098 | 58.49 | 51.97 | 30.27 | 0.44 | 103 | 201.01 | 54.38 | 5 | 101 | 41.63 | 25024.84 | 707.06 | 1206.67 | 321.9 | 132.71 | 77146.7 | 0.41 | 0.72 | 0.44 | 4.55 | 1 | 10
5 | 100 | CONCLUIDO | 1.7435 | 57.36 | 51.53 | 36.38 | 0.53 | 85 | 202.58 | 54.38 | 6 | 83 | 42.2 | 25218.93 | 697.85 | 1206.6 | 310.23 | 132.71 | 71401.4 | 0.43 | 0.72 | 0.36 | 4.12 | 1 | 10
6 | 100 | CONCLUIDO | 1.7863 | 55.98 | 50.7 | 42.85 | 0.61 | 71 | 204.16 | 54.38 | 7 | 69 | 42.78 | 25413.94 | 682.32 | 1206.63 | 279.97 | 132.71 | 56342.53 | 0.47 | 0.73 | 0.38 | 3.29 | 1 | 10
7 | 100 | CONCLUIDO | 1.8129 | 55.16 | 50.23 | 48.61 | 0.69 | 62 | 205.75 | 54.38 | 8 | 60 | 43.37 | 25609.61 | 672.71 | 1206.62 | 263.84 | 132.71 | 48321.83 | 0.5 | 0.74 | 0.37 | 2.82 | 1 | 10
8 | 100 | CONCLUIDO | 1.8367 | 54.45 | 49.83 | 55.37 | 0.77 | 54 | 207.34 | 54.38 | 9 | 52 | 43.96 | 25806.1 | 663.53 | 1206.6 | 249.95 | 132.71 | 41417.14 | 0.53 | 0.75 | 0.36 | 2.42 | 1 | 10
9 | 100 | CONCLUIDO | 1.8558 | 53.89 | 49.5 | 61.88 | 0.85 | 48 | 208.94 | 54.38 | 10 | 46 | 44.56 | 26003.41 | 655.52 | 1206.61 | 238.75 | 132.71 | 35848.82 | 0.56 | 0.75 | 0.35 | 2.09 | 1 | 10
10 | 100 | CONCLUIDO | 1.8721 | 53.41 | 49.19 | 67.07 | 0.93 | 44 | 210.55 | 54.38 | 11 | 42 | 45.17 | 26201.54 | 647.59 | 1206.62 | 228.41 | 132.71 | 30697.69 | 0.58 | 0.76 | 0.33 | 1.78 | 1 | 10
11 | 100 | CONCLUIDO | 1.8748 | 53.34 | 49.27 | 73.9 | 1 | 40 | 212.16 | 54.38 | 12 | 38 | 45.78 | 26400.51 | 645.34 | 1206.62 | 231.13 | 132.71 | 32079.56 | 0.57 | 0.76 | 0.34 | 1.86 | 1 | 10
12 | 100 | CONCLUIDO | 1.886 | 53.02 | 49.07 | 79.57 | 1.08 | 37 | 213.78 | 54.38 | 13 | 35 | 46.4 | 26600.32 | 639.75 | 1206.58 | 224.29 | 132.71 | 28673.39 | 0.59 | 0.76 | 0.33 | 1.66 | 1 | 10
13 | 100 | CONCLUIDO | 1.8947 | 52.78 | 48.94 | 86.37 | 1.15 | 34 | 215.41 | 54.38 | 14 | 32 | 47.03 | 26801 | 634.56 | 1206.62 | 219.91 | 132.71 | 26497.03 | 0.6 | 0.76 | 0.33 | 1.53 | 1 | 10
14 | 100 | CONCLUIDO | 1.9062 | 52.46 | 48.74 | 94.33 | 1.23 | 31 | 217.04 | 54.38 | 15 | 29 | 47.66 | 27002.55 | 627.84 | 1206.62 | 212.82 | 132.71 | 22967.21 | 0.62 | 0.76 | 0.33 | 1.33 | 1 | 10
15 | 100 | CONCLUIDO | 1.9136 | 52.26 | 48.61 | 100.58 | 1.3 | 29 | 218.68 | 54.38 | 16 | 27 | 48.31 | 27204.98 | 623.14 | 1206.58 | 209.31 | 132.71 | 21220.4 | 0.63 | 0.77 | 0.3 | 1.21 | 1 | 10
16 | 100 | CONCLUIDO | 1.9124 | 52.29 | 48.69 | 104.33 | 1.37 | 28 | 220.33 | 54.38 | 17 | 26 | 48.95 | 27408.3 | 620.59 | 1206.58 | 211.4 | 132.71 | 22272.08 | 0.63 | 0.77 | 0.32 | 1.28 | 1 | 10
17 | 100 | CONCLUIDO | 1.9194 | 52.1 | 48.57 | 112.09 | 1.44 | 26 | 221.99 | 54.38 | 18 | 24 | 49.61 | 27612.53 | 615.2 | 1206.59 | 207.45 | 132.71 | 20304.96 | 0.64 | 0.77 | 0.32 | 1.16 | 1 | 10
18 | 100 | CONCLUIDO | 1.9268 | 51.9 | 48.45 | 121.13 | 1.51 | 24 | 223.65 | 54.38 | 19 | 22 | 50.27 | 27817.81 | 608.82 | 1206.58 | 203.42 | 132.71 | 18302.84 | 0.65 | 0.77 | 0.31 | 1.04 | 1 | 10
19 | 100 | CONCLUIDO | 1.9329 | 51.73 | 48.32 | 126.06 | 1.58 | 23 | 225.32 | 54.38 | 20 | 21 | 50.95 | 28023.89 | 603.65 | 1206.58 | 198.79 | 132.71 | 15993.99 | 0.67 | 0.77 | 0.31 | 0.91 | 1 | 10
20 | 100 | CONCLUIDO | 1.9283 | 51.86 | 48.49 | 132.24 | 1.64 | 22 | 227 | 54.38 | 21 | 20 | 51.62 | 28230.92 | 603.47 | 1206.62 | 205.03 | 132.71 | 19118.34 | 0.65 | 0.77 | 0.3 | 1.08 | 1 | 10
21 | 100 | CONCLUIDO | 1.9354 | 51.67 | 48.34 | 138.1 | 1.71 | 21 | 228.69 | 54.38 | 22 | 19 | 52.31 | 28438.91 | 595.86 | 1206.58 | 199.45 | 132.71 | 16332.94 | 0.67 | 0.77 | 0.31 | 0.93 | 1 | 10
22 | 100 | CONCLUIDO | 1.9387 | 51.58 | 48.29 | 144.86 | 1.77 | 20 | 230.38 | 54.38 | 23 | 18 | 53 | 28647.87 | 592.99 | 1206.59 | 197.78 | 132.71 | 15504.34 | 0.67 | 0.77 | 0.31 | 0.88 | 1 | 10
23 | 100 | CONCLUIDO | 1.942 | 51.49 | 48.24 | 152.33 | 1.84 | 19 | 232.08 | 54.38 | 24 | 17 | 53.71 | 28857.81 | 587.47 | 1206.58 | 196.21 | 132.71 | 14720.28 | 0.68 | 0.77 | 0.3 | 0.83 | 1 | 10
24 | 100 | CONCLUIDO | 1.9438 | 51.44 | 48.23 | 160.76 | 1.9 | 18 | 233.79 | 54.38 | 25 | 16 | 54.42 | 29068.74 | 585.26 | 1206.58 | 196.05 | 132.71 | 14648.46 | 0.68 | 0.77 | 0.3 | 0.82 | 1 | 10
25 | 100 | CONCLUIDO | 1.9483 | 51.33 | 48.15 | 169.94 | 1.96 | 17 | 235.51 | 54.38 | 26 | 15 | 55.14 | 29280.69 | 577.55 | 1206.59 | 193.22 | 132.71 | 13238.28 | 0.69 | 0.77 | 0.3 | 0.74 | 1 | 10
26 | 100 | CONCLUIDO | 1.9479 | 51.34 | 48.16 | 169.97 | 2.02 | 17 | 237.24 | 54.38 | 27 | 15 | 55.86 | 29493.67 | 576.58 | 1206.58 | 193.54 | 132.71 | 13397.46 | 0.69 | 0.77 | 0.3 | 0.75 | 1 | 10
27 | 100 | CONCLUIDO | 1.9515 | 51.24 | 48.1 | 180.39 | 2.08 | 16 | 238.97 | 54.38 | 28 | 14 | 56.6 | 29707.68 | 571.94 | 1206.58 | 191.66 | 132.71 | 12462.49 | 0.69 | 0.77 | 0.3 | 0.7 | 1 | 10
28 | 100 | CONCLUIDO | 1.9538 | 51.18 | 48.08 | 192.32 | 2.14 | 15 | 240.72 | 54.38 | 29 | 12 | 57.34 | 29922.88 | 565.03 | 1206.58 | 191.06 | 132.71 | 12169.17 | 0.69 | 0.77 | 0.29 | 0.67 | 1 | 10
29 | 100 | CONCLUIDO | 1.9526 | 51.21 | 48.11 | 192.45 | 2.2 | 15 | 242.47 | 54.38 | 30 | 11 | 58.1 | 30139.04 | 563.65 | 1206.58 | 191.94 | 132.71 | 12606.23 | 0.69 | 0.77 | 0.3 | 0.7 | 1 | 10
30 | 100 | CONCLUIDO | 1.9568 | 51.1 | 48.04 | 205.9 | 2.26 | 14 | 244.23 | 54.38 | 31 | 10 | 58.86 | 30356.28 | 557.55 | 1206.6 | 189.47 | 132.71 | 11375.91 | 0.7 | 0.78 | 0.3 | 0.63 | 1 | 10
31 | 100 | CONCLUIDO | 1.9595 | 51.03 | 47.97 | 205.6 | 2.31 | 14 | 246 | 54.38 | 32 | 7 | 59.63 | 30574.64 | 558.39 | 1206.58 | 186.92 | 132.71 | 10102.95 | 0.71 | 0.78 | 0.3 | 0.56 | 1 | 10
32 | 100 | CONCLUIDO | 1.9576 | 51.08 | 48.02 | 205.81 | 2.37 | 14 | 247.78 | 54.38 | 33 | 5 | 60.41 | 30794.11 | 560.11 | 1206.58 | 188.62 | 132.71 | 10950.82 | 0.7 | 0.78 | 0.31 | 0.61 | 1 | 10
33 | 100 | CONCLUIDO | 1.9573 | 51.09 | 48.03 | 205.85 | 2.42 | 14 | 249.57 | 54.38 | 34 | 1 | 61.2 | 31014.73 | 558.87 | 1206.59 | 188.93 | 132.71 | 11107.29 | 0.7 | 0.78 | 0.3 | 0.62 | 1 | 10
34 | 100 | CONCLUIDO | 1.9534 | 51.19 | 48.13 | 206.28 | 2.48 | 14 | 251.37 | 54.38 | 35 | 1 | 61.99 | 31236.5 | 562.47 | 1206.59 | 192.43 | 132.71 | 12858.47 | 0.69 | 0.77 | 0.31 | 0.72 | 1 | 10
35 | 100 | CONCLUIDO | 1.954 | 51.18 | 48.12 | 206.21 | 2.53 | 14 | 253.18 | 54.38 | 36 | 0 | 62.8 | 31459.45 | 565.52 | 1206.58 | 191.68 | 132.71 | 12479.86 | 0.69 | 0.77 | 0.31 | 0.71 | 1 | 10
0 | 40 | CONCLUIDO | 1.3143 | 76.09 | 66.55 | 9.93 | 0.2 | 402 | 89.87 | 37.55 | 1 | 400 | 11.32 | 11317.98 | 551.23 | 1206.87 | 817.75 | 132.71 | 323575.69 | 0.16 | 0.56 | 0.92 | 19.13 | 1 | 10
1 | 40 | CONCLUIDO | 1.6724 | 59.8 | 54.81 | 20.43 | 0.39 | 161 | 91.1 | 37.55 | 2 | 159 | 11.54 | 11468.97 | 442.52 | 1206.73 | 419 | 132.71 | 125407.87 | 0.32 | 0.68 | 0.53 | 7.4 | 1 | 10
2 | 40 | CONCLUIDO | 1.7998 | 55.56 | 51.75 | 31.36 | 0.57 | 99 | 92.32 | 37.55 | 3 | 97 | 11.77 | 11620.34 | 406.73 | 1206.58 | 314.76 | 132.71 | 73598.28 | 0.42 | 0.72 | 0.44 | 4.34 | 1 | 10
3 | 40 | CONCLUIDO | 1.852 | 54 | 50.72 | 42.86 | 0.75 | 71 | 93.55 | 37.55 | 4 | 69 | 12 | 11772.07 | 387.95 | 1206.68 | 280.26 | 132.71 | 56486.47 | 0.47 | 0.73 | 0.39 | 3.31 | 1 | 10
4 | 40 | CONCLUIDO | 1.8944 | 52.79 | 49.83 | 55.36 | 0.93 | 54 | 94.79 | 37.55 | 5 | 52 | 12.23 | 11924.18 | 368.67 | 1206.58 | 250.02 | 132.71 | 41450.33 | 0.53 | 0.75 | 0.36 | 2.42 | 1 | 10
5 | 40 | CONCLUIDO | 1.9216 | 52.04 | 49.29 | 68.77 | 1.1 | 43 | 96.02 | 37.55 | 6 | 41 | 12.47 | 12076.67 | 351.43 | 1206.58 | 232.06 | 132.71 | 32528.26 | 0.57 | 0.76 | 0.33 | 1.88 | 1 | 10
6 | 40 | CONCLUIDO | 1.9362 | 51.65 | 49.03 | 81.71 | 1.27 | 36 | 97.26 | 37.55 | 7 | 29 | 12.71 | 12229.54 | 337.47 | 1206.59 | 222.74 | 132.71 | 27902.74 | 0.6 | 0.76 | 0.34 | 1.62 | 1 | 10
7 | 40 | CONCLUIDO | 1.9452 | 51.41 | 48.86 | 91.62 | 1.43 | 32 | 98.5 | 37.55 | 8 | 8 | 12.95 | 12382.79 | 328.35 | 1206.6 | 216.35 | 132.71 | 24727.69 | 0.61 | 0.76 | 0.36 | 1.45 | 1 | 10
8 | 40 | CONCLUIDO | 1.9454 | 51.4 | 48.86 | 91.61 | 1.59 | 32 | 99.75 | 37.55 | 9 | 0 | 13.2 | 12536.43 | 330.09 | 1206.59 | 215.61 | 132.71 | 24356.04 | 0.62 | 0.76 | 0.37 | 1.45 | 1 | 10
0 | 30 | CONCLUIDO | 1.4442 | 69.24 | 62.44 | 11.74 | 0.24 | 319 | 71.52 | 32.27 | 1 | 317 | 8.25 | 9054.6 | 438.28 | 1206.82 | 677.95 | 132.71 | 254093.89 | 0.2 | 0.6 | 0.77 | 15.02 | 1 | 10
1 | 30 | CONCLUIDO | 1.7464 | 57.26 | 53.38 | 24.45 | 0.48 | 131 | 72.7 | 32.27 | 2 | 129 | 8.43 | 9200.25 | 360.17 | 1206.64 | 370.06 | 132.71 | 101088.03 | 0.36 | 0.7 | 0.49 | 5.97 | 1 | 10
2 | 30 | CONCLUIDO | 1.8215 | 54.9 | 51.78 | 37.89 | 0.71 | 82 | 73.88 | 32.27 | 3 | 80 | 8.61 | 9346.23 | 335.02 | 1206.6 | 318.28 | 132.71 | 75441.67 | 0.42 | 0.72 | 0.38 | 4.37 | 1 | 10
3 | 30 | CONCLUIDO | 1.9 | 52.63 | 49.92 | 53.48 | 0.93 | 56 | 75.07 | 32.27 | 4 | 54 | 8.8 | 9492.55 | 306.47 | 1206.62 | 252.99 | 132.71 | 42925.06 | 0.52 | 0.75 | 0.36 | 2.51 | 1 | 10
4 | 30 | CONCLUIDO | 1.9297 | 51.82 | 49.29 | 67.22 | 1.15 | 44 | 76.26 | 32.27 | 5 | 25 | 8.99 | 9639.2 | 287.13 | 1206.61 | 231.39 | 132.71 | 32187.17 | 0.57 | 0.76 | 0.35 | 1.88 | 1 | 10
5 | 30 | CONCLUIDO | 1.934 | 51.7 | 49.21 | 70.3 | 1.36 | 42 | 77.45 | 32.27 | 6 | 0 | 9.18 | 9786.19 | 287.41 | 1206.61 | 227 | 132.71 | 30003.9 | 0.58 | 0.76 | 0.39 | 1.8 | 1 | 10
0 | 15 | CONCLUIDO | 1.6921 | 59.1 | 55.46 | 19.01 | 0.43 | 175 | 39.78 | 19.54 | 1 | 173 | 4.24 | 5140 | 240.92 | 1206.76 | 440.59 | 132.71 | 136134.44 | 0.3 | 0.67 | 0.55 | 8.04 | 1 | 10
1 | 15 | CONCLUIDO | 1.861 | 53.73 | 51.11 | 36.95 | 0.84 | 83 | 40.89 | 19.54 | 2 | 8 | 4.35 | 5277.26 | 199.99 | 1206.61 | 289.22 | 132.71 | 60908.68 | 0.46 | 0.73 | 0.52 | 3.7 | 1 | 10
2 | 15 | CONCLUIDO | 1.8635 | 53.66 | 51.05 | 37.36 | 1.22 | 82 | 42.01 | 19.54 | 3 | 0 | 4.46 | 5414.79 | 204.34 | 1206.64 | 287.37 | 132.71 | 59988.27 | 0.46 | 0.73 | 0.51 | 3.64 | 1 | 10
0 | 70 | CONCLUIDO | 0.984 | 101.63 | 80.16 | 7.22 | 0.12 | 666 | 141.81 | 47.83 | 1 | 664 | 22.98 | 17723.39 | 907.37 | 1207 | 1281.16 | 132.71 | 553964.09 | 0.1 | 0.46 | 1.35 | 32.73 | 1 | 10
1 | 70 | CONCLUIDO | 1.4799 | 67.57 | 58.47 | 14.74 | 0.25 | 238 | 143.17 | 47.83 | 2 | 236 | 23.34 | 17891.86 | 654.09 | 1206.68 | 542.77 | 132.71 | 186907.33 | 0.24 | 0.64 | 0.66 | 11.06 | 1 | 10
2 | 70 | CONCLUIDO | 1.6544 | 60.44 | 54.03 | 22.36 | 0.37 | 145 | 144.54 | 47.83 | 3 | 143 | 23.71 | 18060.85 | 598 | 1206.78 | 391.91 | 132.71 | 111944.17 | 0.34 | 0.69 | 0.51 | 6.61 | 1 | 10
3 | 70 | CONCLUIDO | 1.7466 | 57.26 | 52.02 | 30.01 | 0.49 | 104 | 145.92 | 47.83 | 4 | 102 | 24.09 | 18230.35 | 569.51 | 1206.62 | 323.91 | 132.71 | 78145.15 | 0.41 | 0.72 | 0.44 | 4.61 | 1 | 10
4 | 70 | CONCLUIDO | 1.7812 | 56.14 | 51.54 | 37.72 | 0.6 | 82 | 147.3 | 47.83 | 5 | 80 | 24.47 | 18400.38 | 558.46 | 1206.66 | 309.48 | 132.71 | 71039.8 | 0.43 | 0.72 | 0.39 | 4.13 | 1 | 10
5 | 70 | CONCLUIDO | 1.8329 | 54.56 | 50.42 | 45.84 | 0.71 | 66 | 148.68 | 47.83 | 6 | 64 | 24.85 | 18570.94 | 539.87 | 1206.61 | 270.05 | 132.71 | 51405.81 | 0.49 | 0.74 | 0.38 | 3.01 | 1 | 10
6 | 70 | CONCLUIDO | 1.8586 | 53.8 | 49.96 | 53.53 | 0.83 | 56 | 150.07 | 47.83 | 7 | 54 | 25.24 | 18742.03 | 528.71 | 1206.62 | 254.39 | 132.71 | 43625.91 | 0.52 | 0.75 | 0.36 | 2.55 | 1 | 10
7 | 70 | CONCLUIDO | 1.8827 | 53.12 | 49.5 | 61.88 | 0.94 | 48 | 151.46 | 47.83 | 8 | 46 | 25.63 | 18913.66 | 516.63 | 1206.64 | 238.69 | 132.71 | 35819.61 | 0.56 | 0.75 | 0.35 | 2.09 | 1 | 10
8 | 70 | CONCLUIDO | 1.8909 | 52.88 | 49.44 | 70.63 | 1.04 | 42 | 152.85 | 47.83 | 9 | 40 | 26.03 | 19085.83 | 510.56 | 1206.6 | 237.52 | 132.71 | 35262.49 | 0.56 | 0.75 | 0.33 | 2.03 | 1 | 10
9 | 70 | CONCLUIDO | 1.9091 | 52.38 | 49.08 | 79.59 | 1.15 | 37 | 154.25 | 47.83 | 10 | 35 | 26.43 | 19258.55 | 501.17 | 1206.63 | 224.77 | 132.71 | 28910.62 | 0.59 | 0.76 | 0.33 | 1.67 | 1 | 10
10 | 70 | CONCLUIDO | 1.9216 | 52.04 | 48.86 | 88.83 | 1.25 | 33 | 155.66 | 47.83 | 11 | 31 | 26.83 | 19431.82 | 491.48 | 1206.58 | 217.12 | 132.71 | 25108.8 | 0.61 | 0.76 | 0.33 | 1.45 | 1 | 10
11 | 70 | CONCLUIDO | 1.9368 | 51.63 | 48.54 | 97.07 | 1.35 | 30 | 157.07 | 47.83 | 12 | 28 | 27.24 | 19605.66 | 481.64 | 1206.59 | 205.69 | 132.71 | 19407.26 | 0.65 | 0.77 | 0.33 | 1.13 | 1 | 10
12 | 70 | CONCLUIDO | 1.9326 | 51.74 | 48.71 | 104.37 | 1.45 | 28 | 158.48 | 47.83 | 13 | 26 | 27.65 | 19780.06 | 476.83 | 1206.58 | 212.15 | 132.71 | 22647.3 | 0.63 | 0.76 | 0.32 | 1.3 | 1 | 10
13 | 70 | CONCLUIDO | 1.9427 | 51.47 | 48.52 | 116.46 | 1.55 | 25 | 159.9 | 47.83 | 14 | 23 | 28.07 | 19955.16 | 466.19 | 1206.58 | 205.75 | 132.71 | 19460.57 | 0.65 | 0.77 | 0.32 | 1.11 | 1 | 10
14 | 70 | CONCLUIDO | 1.9512 | 51.25 | 48.36 | 126.15 | 1.65 | 23 | 161.32 | 47.83 | 15 | 21 | 28.5 | 20130.71 | 457.62 | 1206.58 | 200.13 | 132.71 | 16661.98 | 0.66 | 0.77 | 0.31 | 0.95 | 1 | 10
15 | 70 | CONCLUIDO | 1.9552 | 51.15 | 48.31 | 138.03 | 1.74 | 21 | 162.75 | 47.83 | 16 | 19 | 28.92 | 20306.85 | 446.77 | 1206.59 | 198.55 | 132.71 | 15880.89 | 0.67 | 0.77 | 0.31 | 0.9 | 1 | 10
16 | 70 | CONCLUIDO | 1.9568 | 51.1 | 48.3 | 144.9 | 1.83 | 20 | 164.19 | 47.83 | 17 | 14 | 29.36 | 20483.57 | 442.18 | 1206.59 | 198.08 | 132.71 | 15653.15 | 0.67 | 0.77 | 0.31 | 0.89 | 1 | 10
17 | 70 | CONCLUIDO | 1.9612 | 50.99 | 48.21 | 152.25 | 1.93 | 19 | 165.62 | 47.83 | 18 | 8 | 29.8 | 20660.89 | 438.59 | 1206.61 | 194.73 | 132.71 | 13979.8 | 0.68 | 0.77 | 0.32 | 0.8 | 1 | 10
18 | 70 | CONCLUIDO | 1.9596 | 51.03 | 48.25 | 152.38 | 2.02 | 19 | 167.07 | 47.83 | 19 | 2 | 30.24 | 20838.81 | 438.85 | 1206.6 | 195.97 | 132.71 | 14600.29 | 0.68 | 0.77 | 0.32 | 0.84 | 1 | 10
19 | 70 | CONCLUIDO | 1.9581 | 51.07 | 48.29 | 152.51 | 2.1 | 19 | 168.51 | 47.83 | 20 | 0 | 30.69 | 21017.33 | 441.85 | 1206.58 | 197.31 | 132.71 | 15270.84 | 0.67 | 0.77 | 0.33 | 0.88 | 1 | 10
0 | 90 | CONCLUIDO | 0.79 | 126.59 | 92.45 | 6.22 | 0.1 | 892 | 176.73 | 52.44 | 1 | 890 | 33.29 | 22031.19 | 1209.47 | 1207.16 | 1701.27 | 132.71 | 762889.75 | 0.08 | 0.4 | 1.71 | 45.02 | 1 | 10
1 | 90 | CONCLUIDO | 1.3613 | 73.46 | 60.84 | 12.72 | 0.2 | 287 | 178.21 | 52.44 | 2 | 285 | 33.77 | 22213.89 | 789.14 | 1206.76 | 623.38 | 132.71 | 226965.72 | 0.21 | 0.61 | 0.73 | 13.42 | 1 | 10
2 | 90 | CONCLUIDO | 1.5683 | 63.76 | 55.23 | 19.27 | 0.3 | 172 | 179.7 | 52.44 | 3 | 170 | 34.26 | 22397.24 | 711.33 | 1206.61 | 432.66 | 132.71 | 132183.53 | 0.31 | 0.67 | 0.55 | 7.82 | 1 | 10
3 | 90 | CONCLUIDO | 1.6741 | 59.73 | 52.94 | 25.82 | 0.39 | 123 | 181.19 | 52.44 | 4 | 121 | 34.75 | 22581.25 | 677.35 | 1206.69 | 355.07 | 132.71 | 93632.4 | 0.37 | 0.7 | 0.47 | 5.53 | 1 | 10
4 | 90 | CONCLUIDO | 1.7457 | 57.28 | 51.48 | 32.52 | 0.49 | 95 | 182.69 | 52.44 | 5 | 93 | 35.25 | 22766.06 | 654.06 | 1206.59 | 305.53 | 132.71 | 69004.71 | 0.43 | 0.72 | 0.43 | 4.07 | 1 | 10
5 | 90 | CONCLUIDO | 1.772 | 56.43 | 51.2 | 38.89 | 0.58 | 79 | 184.19 | 52.44 | 6 | 77 | 35.75 | 22951.43 | 646.63 | 1206.6 | 297.27 | 132.71 | 64954.15 | 0.45 | 0.73 | 0.4 | 3.79 | 1 | 10
6 | 90 | CONCLUIDO | 1.8117 | 55.2 | 50.43 | 45.85 | 0.67 | 66 | 185.7 | 52.44 | 7 | 64 | 36.26 | 23137.49 | 632.51 | 1206.62 | 270.4 | 132.71 | 51581.04 | 0.49 | 0.74 | 0.38 | 3.02 | 1 | 10
7 | 90 | CONCLUIDO | 1.8355 | 54.48 | 50.03 | 52.67 | 0.76 | 57 | 187.22 | 52.44 | 8 | 55 | 36.78 | 23324.24 | 623.22 | 1206.62 | 257.05 | 132.71 | 44950.38 | 0.52 | 0.74 | 0.37 | 2.62 | 1 | 10
8 | 90 | CONCLUIDO | 1.8582 | 53.82 | 49.62 | 59.54 | 0.85 | 50 | 188.74 | 52.44 | 9 | 48 | 37.3 | 23511.69 | 614.11 | 1206.66 | 242.8 | 132.71 | 37861.23 | 0.55 | 0.75 | 0.35 | 2.21 | 1 | 10
9 | 90 | CONCLUIDO | 1.8818 | 53.14 | 49.12 | 65.49 | 0.93 | 45 | 190.26 | 52.44 | 10 | 43 | 37.82 | 23699.85 | 601.91 | 1206.64 | 225.44 | 132.71 | 29205.99 | 0.59 | 0.76 | 0.34 | 1.71 | 1 | 10
10 | 90 | CONCLUIDO | 1.8799 | 53.19 | 49.31 | 72.17 | 1.02 | 41 | 191.79 | 52.44 | 11 | 39 | 38.35 | 23888.73 | 601 | 1206.6 | 232.89 | 132.71 | 32953.42 | 0.57 | 0.76 | 0.34 | 1.91 | 1 | 10
11 | 90 | CONCLUIDO | 1.8934 | 52.82 | 49.08 | 79.59 | 1.1 | 37 | 193.33 | 52.44 | 12 | 35 | 38.89 | 24078.33 | 594.46 | 1206.59 | 224.45 | 132.71 | 28752.18 | 0.59 | 0.76 | 0.34 | 1.67 | 1 | 10
12 | 90 | CONCLUIDO | 1.9028 | 52.55 | 48.92 | 86.34 | 1.18 | 34 | 194.88 | 52.44 | 13 | 32 | 39.43 | 24268.67 | 588.57 | 1206.62 | 219.38 | 132.71 | 26234.66 | 0.6 | 0.76 | 0.33 | 1.51 | 1 | 10
13 | 90 | CONCLUIDO | 1.9141 | 52.24 | 48.72 | 94.3 | 1.27 | 31 | 196.42 | 52.44 | 14 | 29 | 39.98 | 24459.75 | 580.54 | 1206.58 | 212.26 | 132.71 | 22689.21 | 0.63 | 0.76 | 0.33 | 1.31 | 1 | 10
14 | 90 | CONCLUIDO | 1.9178 | 52.14 | 48.69 | 100.74 | 1.35 | 29 | 197.98 | 52.44 | 15 | 27 | 40.54 | 24651.58 | 576.39 | 1206.62 | 211.46 | 132.71 | 22299.74 | 0.63 | 0.76 | 0.32 | 1.28 | 1 | 10
15 | 90 | CONCLUIDO | 1.9229 | 52.01 | 48.63 | 108.06 | 1.42 | 27 | 199.54 | 52.44 | 16 | 25 | 41.1 | 24844.17 | 571.11 | 1206.58 | 209.32 | 132.71 | 21237.36 | 0.63 | 0.77 | 0.32 | 1.22 | 1 | 10
16 | 90 | CONCLUIDO | 1.9302 | 51.81 | 48.5 | 116.4 | 1.5 | 25 | 201.11 | 52.44 | 17 | 23 | 41.67 | 25037.53 | 563.2 | 1206.58 | 204.83 | 132.71 | 19003.39 | 0.65 | 0.77 | 0.32 | 1.09 | 1 | 10
17 | 90 | CONCLUIDO | 1.9344 | 51.7 | 48.42 | 121.06 | 1.58 | 24 | 202.68 | 52.44 | 18 | 22 | 42.24 | 25231.66 | 557.39 | 1206.59 | 202.3 | 132.71 | 17743.74 | 0.66 | 0.77 | 0.31 | 1.01 | 1 | 10
18 | 90 | CONCLUIDO | 1.9365 | 51.64 | 48.44 | 132.1 | 1.65 | 22 | 204.26 | 52.44 | 19 | 20 | 42.82 | 25426.72 | 554.63 | 1206.58 | 203.38 | 132.71 | 18292.26 | 0.65 | 0.77 | 0.3 | 1.03 | 1 | 10
19 | 90 | CONCLUIDO | 1.9424 | 51.48 | 48.31 | 138.04 | 1.73 | 21 | 205.85 | 52.44 | 20 | 19 | 43.41 | 25622.45 | 548.1 | 1206.61 | 198.75 | 132.71 | 15980.88 | 0.67 | 0.77 | 0.31 | 0.91 | 1 | 10
20 | 90 | CONCLUIDO | 1.9452 | 51.41 | 48.28 | 144.83 | 1.8 | 20 | 207.45 | 52.44 | 21 | 18 | 44 | 25818.99 | 543.03 | 1206.61 | 197.48 | 132.71 | 15352.99 | 0.67 | 0.77 | 0.31 | 0.87 | 1 | 10
21 | 90 | CONCLUIDO | 1.9482 | 51.33 | 48.23 | 152.31 | 1.87 | 19 | 209.05 | 52.44 | 22 | 17 | 44.6 | 26016.35 | 537.5 | 1206.59 | 195.87 | 132.71 | 14553.43 | 0.68 | 0.77 | 0.31 | 0.82 | 1 | 10
22 | 90 | CONCLUIDO | 1.9518 | 51.23 | 48.17 | 160.58 | 1.94 | 18 | 210.65 | 52.44 | 23 | 16 | 45.21 | 26214.54 | 531.69 | 1206.63 | 194.13 | 132.71 | 13685.91 | 0.68 | 0.77 | 0.3 | 0.76 | 1 | 10
23 | 90 | CONCLUIDO | 1.9537 | 51.19 | 48.16 | 169.98 | 2.01 | 17 | 212.27 | 52.44 | 24 | 15 | 45.82 | 26413.56 | 524.18 | 1206.58 | 193.57 | 132.71 | 13409.98 | 0.69 | 0.77 | 0.3 | 0.75 | 1 | 10
24 | 90 | CONCLUIDO | 1.9572 | 51.09 | 48.1 | 180.39 | 2.08 | 16 | 213.89 | 52.44 | 25 | 11 | 46.44 | 26613.43 | 521.63 | 1206.58 | 191.4 | 132.71 | 12330.08 | 0.69 | 0.77 | 0.31 | 0.69 | 1 | 10
25 | 90 | CONCLUIDO | 1.9554 | 51.14 | 48.15 | 180.57 | 2.14 | 16 | 215.51 | 52.44 | 26 | 11 | 47.07 | 26814.17 | 520.02 | 1206.62 | 193.18 | 132.71 | 13222.63 | 0.69 | 0.77 | 0.31 | 0.74 | 1 | 10
26 | 90 | CONCLUIDO | 1.9591 | 51.04 | 48.09 | 192.36 | 2.21 | 15 | 217.15 | 52.44 | 27 | 7 | 47.71 | 27015.77 | 514.56 | 1206.58 | 190.94 | 132.71 | 12108.38 | 0.7 | 0.77 | 0.31 | 0.68 | 1 | 10
27 | 90 | CONCLUIDO | 1.9609 | 51 | 48.04 | 192.17 | 2.27 | 15 | 218.79 | 52.44 | 28 | 4 | 48.35 | 27218.26 | 516.76 | 1206.6 | 189.16 | 132.71 | 11216.6 | 0.7 | 0.78 | 0.31 | 0.63 | 1 | 10
28 | 90 | CONCLUIDO | 1.9611 | 50.99 | 48.04 | 192.15 | 2.34 | 15 | 220.44 | 52.44 | 29 | 1 | 49 | 27421.64 | 519.21 | 1206.58 | 188.76 | 132.71 | 11015.8 | 0.7 | 0.78 | 0.32 | 0.63 | 1 | 10
29 | 90 | CONCLUIDO | 1.9608 | 51 | 48.05 | 192.18 | 2.4 | 15 | 222.1 | 52.44 | 30 | 0 | 49.65 | 27625.93 | 522.55 | 1206.58 | 189.06 | 132.71 | 11168.55 | 0.7 | 0.78 | 0.32 | 0.64 | 1 | 10
0 | 10 | CONCLUIDO | 1.7821 | 56.11 | 53.09 | 25.69 | 0.64 | 124 | 26.11 | 12.1 | 1 | 19 | 3.01 | 3454.41 | 152.05 | 1206.79 | 355.54 | 132.71 | 93861.46 | 0.37 | 0.7 | 0.61 | 5.68 | 1 | 10
1 | 10 | CONCLUIDO | 1.7865 | 55.98 | 52.97 | 26.05 | 1.23 | 122 | 27.2 | 12.1 | 2 | 0 | 3.1 | 3588.35 | 156.43 | 1206.84 | 350.62 | 132.71 | 91410.33 | 0.38 | 0.7 | 0.63 | 5.56 | 1 | 10
0 | 45 | CONCLUIDO | 1.2531 | 79.8 | 68.69 | 9.28 | 0.18 | 444 | 98.71 | 39.72 | 1 | 442 | 12.99 | 12407.75 | 607.67 | 1206.91 | 890.04 | 132.71 | 359512.28 | 0.15 | 0.54 | 0.99 | 21.27 | 1 | 10
1 | 45 | CONCLUIDO | 1.6403 | 60.96 | 55.4 | 19.1 | 0.35 | 174 | 99.95 | 39.72 | 2 | 172 | 13.24 | 12561.45 | 479.71 | 1206.8 | 438.98 | 132.71 | 135334.41 | 0.3 | 0.67 | 0.55 | 7.99 | 1 | 10
2 | 45 | CONCLUIDO | 1.7744 | 56.36 | 52.17 | 29.25 | 0.52 | 107 | 101.2 | 39.72 | 3 | 105 | 13.49 | 12715.54 | 441.69 | 1206.69 | 329.04 | 132.71 | 80695.49 | 0.4 | 0.71 | 0.44 | 4.76 | 1 | 10
3 | 45 | CONCLUIDO | 1.8291 | 54.67 | 51.1 | 39.82 | 0.69 | 77 | 102.45 | 39.72 | 4 | 75 | 13.74 | 12870.03 | 423.44 | 1206.64 | 293.58 | 132.71 | 63119.17 | 0.45 | 0.73 | 0.39 | 3.69 | 1 | 10
4 | 45 | CONCLUIDO | 1.8777 | 53.26 | 50.05 | 50.9 | 0.85 | 59 | 103.71 | 39.72 | 5 | 57 | 14 | 13024.91 | 403.72 | 1206.64 | 257.67 | 132.71 | 45250.17 | 0.52 | 0.74 | 0.37 | 2.64 | 1 | 10
5 | 45 | CONCLUIDO | 1.9056 | 52.48 | 49.5 | 61.88 | 1.01 | 48 | 104.97 | 39.72 | 6 | 46 | 14.25 | 13180.19 | 387.56 | 1206.6 | 238.85 | 132.71 | 35896.94 | 0.56 | 0.75 | 0.35 | 2.09 | 1 | 10
6 | 45 | CONCLUIDO | 1.9212 | 52.05 | 49.24 | 73.86 | 1.16 | 40 | 106.23 | 39.72 | 7 | 38 | 14.52 | 13335.87 | 374.5 | 1206.62 | 230.16 | 132.71 | 31590.05 | 0.58 | 0.76 | 0.34 | 1.83 | 1 | 10
7 | 45 | CONCLUIDO | 1.9375 | 51.61 | 48.93 | 86.34 | 1.31 | 34 | 107.5 | 39.72 | 8 | 30 | 14.78 | 13491.96 | 361.44 | 1206.62 | 219.38 | 132.71 | 26233.2 | 0.6 | 0.76 | 0.33 | 1.52 | 1 | 10
8 | 45 | CONCLUIDO | 1.9511 | 51.25 | 48.65 | 97.3 | 1.46 | 30 | 108.77 | 39.72 | 9 | 17 | 15.05 | 13648.58 | 348.15 | 1206.6 | 209.67 | 132.71 | 21398.59 | 0.63 | 0.77 | 0.33 | 1.24 | 1 | 10
9 | 45 | CONCLUIDO | 1.9502 | 51.28 | 48.69 | 100.74 | 1.6 | 29 | 110.04 | 39.72 | 10 | 3 | 15.32 | 13805.5 | 348.44 | 1206.62 | 210.3 | 132.71 | 21716.76 | 0.63 | 0.76 | 0.36 | 1.28 | 1 | 10
10 | 45 | CONCLUIDO | 1.9532 | 51.2 | 48.63 | 104.22 | 1.74 | 28 | 111.32 | 39.72 | 11 | 0 | 15.6 | 13962.83 | 351.6 | 1206.58 | 208.33 | 132.71 | 20737.28 | 0.64 | 0.77 | 0.35 | 1.23 | 1 | 10
0 | 60 | CONCLUIDO | 1.0871 | 91.99 | 75.24 | 7.89 | 0.14 | 572 | 124.63 | 45 | 1 | 570 | 18.64 | 15605.44 | 781.09 | 1207.13 | 1113.12 | 132.71 | 470410.78 | 0.12 | 0.5 | 1.2 | 27.81 | 1 | 10
1 | 60 | CONCLUIDO | 1.5419 | 64.86 | 57.28 | 16.14 | 0.28 | 213 | 125.95 | 45 | 2 | 211 | 18.95 | 15767.7 | 586.19 | 1206.67 | 502.44 | 132.71 | 166866.47 | 0.26 | 0.65 | 0.62 | 9.87 | 1 | 10
2 | 60 | CONCLUIDO | 1.6986 | 58.87 | 53.39 | 24.45 | 0.42 | 131 | 127.27 | 45 | 3 | 129 | 19.27 | 15930.42 | 538.79 | 1206.64 | 370.41 | 132.71 | 101261.01 | 0.36 | 0.7 | 0.49 | 5.98 | 1 | 10
3 | 60 | CONCLUIDO | 1.7924 | 55.79 | 51.28 | 33.09 | 0.55 | 93 | 128.59 | 45 | 4 | 91 | 19.59 | 16093.6 | 509.99 | 1206.66 | 298.48 | 132.71 | 65485.3 | 0.44 | 0.73 | 0.43 | 3.87 | 1 | 10
4 | 60 | CONCLUIDO | 1.8245 | 54.81 | 50.81 | 41.76 | 0.68 | 73 | 129.92 | 45 | 5 | 71 | 19.92 | 16257.24 | 498.05 | 1206.62 | 283.54 | 132.71 | 58115.95 | 0.47 | 0.73 | 0.39 | 3.4 | 1 | 10
5 | 60 | CONCLUIDO | 1.862 | 53.71 | 50.07 | 50.91 | 0.81 | 59 | 131.25 | 45 | 6 | 57 | 20.25 | 16421.36 | 483.44 | 1206.61 | 258.09 | 132.71 | 45463.67 | 0.51 | 0.74 | 0.37 | 2.66 | 1 | 10
6 | 60 | CONCLUIDO | 1.8849 | 53.05 | 49.64 | 59.57 | 0.93 | 50 | 132.58 | 45 | 7 | 48 | 20.59 | 16585.95 | 471.56 | 1206.58 | 243.68 | 132.71 | 38300.53 | 0.54 | 0.75 | 0.35 | 2.23 | 1 | 10
7 | 60 | CONCLUIDO | 1.8897 | 52.92 | 49.69 | 69.33 | 1.06 | 43 | 133.92 | 45 | 8 | 41 | 20.93 | 16751.02 | 465.64 | 1206.59 | 246.07 | 132.71 | 39530.78 | 0.54 | 0.75 | 0.34 | 2.28 | 1 | 10
8 | 60 | CONCLUIDO | 1.9173 | 52.16 | 49.08 | 79.59 | 1.18 | 37 | 135.27 | 45 | 9 | 35 | 21.27 | 16916.71 | 451.23 | 1206.59 | 224.64 | 132.71 | 28849.63 | 0.59 | 0.76 | 0.33 | 1.67 | 1 | 10
9 | 60 | CONCLUIDO | 1.9286 | 51.85 | 48.88 | 88.87 | 1.29 | 33 | 136.61 | 45 | 10 | 31 | 21.61 | 17082.76 | 440.38 | 1206.62 | 217.66 | 132.71 | 25375.04 | 0.61 | 0.76 | 0.33 | 1.47 | 1 | 10
10 | 60 | CONCLUIDO | 1.9426 | 51.48 | 48.6 | 100.56 | 1.41 | 29 | 137.96 | 45 | 11 | 27 | 21.96 | 17249.3 | 429.52 | 1206.58 | 208.71 | 132.71 | 20924.4 | 0.64 | 0.77 | 0.31 | 1.2 | 1 | 10
11 | 60 | CONCLUIDO | 1.9474 | 51.35 | 48.55 | 112.05 | 1.52 | 26 | 139.32 | 45 | 12 | 24 | 22.32 | 17416.34 | 418.49 | 1206.58 | 206.89 | 132.71 | 20025.2 | 0.64 | 0.77 | 0.32 | 1.15 | 1 | 10
12 | 60 | CONCLUIDO | 1.9528 | 51.21 | 48.46 | 121.16 | 1.63 | 24 | 140.67 | 45 | 13 | 17 | 22.68 | 17583.88 | 408.4 | 1206.58 | 203.51 | 132.71 | 18346.75 | 0.65 | 0.77 | 0.32 | 1.05 | 1 | 10
13 | 60 | CONCLUIDO | 1.9629 | 50.94 | 48.25 | 131.59 | 1.74 | 22 | 142.04 | 45 | 14 | 10 | 23.04 | 17751.93 | 401.08 | 1206.61 | 195.42 | 132.71 | 14310.46 | 0.68 | 0.77 | 0.33 | 0.84 | 1 | 10
14 | 60 | CONCLUIDO | 1.9604 | 51.01 | 48.32 | 131.77 | 1.85 | 22 | 143.4 | 45 | 15 | 2 | 23.41 | 17920.49 | 401.33 | 1206.63 | 197.79 | 132.71 | 15497.28 | 0.67 | 0.77 | 0.33 | 0.91 | 1 | 10
15 | 60 | CONCLUIDO | 1.9594 | 51.04 | 48.34 | 131.84 | 1.96 | 22 | 144.77 | 45 | 16 | 0 | 23.78 | 18089.56 | 404.47 | 1206.69 | 198.6 | 132.71 | 15900.37 | 0.67 | 0.77 | 0.34 | 0.93 | 1 | 10
0 | 80 | CONCLUIDO | 0.8852 | 112.97 | 85.8 | 6.68 | 0.11 | 771 | 159.12 | 50.28 | 1 | 769 | 27.84 | 19859.16 | 1048 | 1206.96 | 1473.82 | 132.71 | 649769.75 | 0.09 | 0.43 | 1.53 | 38.37 | 1 | 10
1 | 80 | CONCLUIDO | 1.4202 | 70.41 | 59.65 | 13.66 | 0.22 | 262 | 160.54 | 50.28 | 2 | 260 | 28.26 | 20034.4 | 721.41 | 1206.68 | 582.78 | 132.71 | 206792.34 | 0.23 | 0.62 | 0.7 | 12.23 | 1 | 10
2 | 80 | CONCLUIDO | 1.6091 | 62.15 | 54.7 | 20.64 | 0.33 | 159 | 161.97 | 50.28 | 3 | 157 | 28.69 | 20210.21 | 656.01 | 1206.66 | 414.89 | 132.71 | 123363.27 | 0.32 | 0.68 | 0.53 | 7.29 | 1 | 10
3 | 80 | CONCLUIDO | 1.7086 | 58.53 | 52.53 | 27.65 | 0.43 | 114 | 163.4 | 50.28 | 4 | 112 | 29.12 | 20386.62 | 624.41 | 1206.65 | 341.32 | 132.71 | 86801.69 | 0.39 | 0.71 | 0.46 | 5.12 | 1 | 10
4 | 80 | CONCLUIDO | 1.7888 | 55.9 | 50.77 | 35.02 | 0.54 | 87 | 164.83 | 50.28 | 5 | 85 | 29.55 | 20563.61 | 597.93 | 1206.63 | 281.53 | 132.71 | 57044.65 | 0.47 | 0.73 | 0.39 | 3.36 | 1 | 10
5 | 80 | CONCLUIDO | 1.8047 | 55.41 | 50.77 | 42.31 | 0.64 | 72 | 166.27 | 50.28 | 6 | 70 | 29.99 | 20741.2 | 593.17 | 1206.64 | 282.1 | 132.71 | 57403.27 | 0.47 | 0.73 | 0.39 | 3.36 | 1 | 10
6 | 80 | CONCLUIDO | 1.8358 | 54.47 | 50.18 | 49.36 | 0.74 | 61 | 167.72 | 50.28 | 7 | 59 | 30.44 | 20919.39 | 581.53 | 1206.6 | 261.86 | 132.71 | 47335.97 | 0.51 | 0.74 | 0.38 | 2.77 | 1 | 10
7 | 80 | CONCLUIDO | 1.8587 | 53.8 | 49.77 | 56.34 | 0.84 | 53 | 169.17 | 50.28 | 8 | 51 | 30.89 | 21098.19 | 571.46 | 1206.59 | 248.08 | 132.71 | 40488.08 | 0.53 | 0.75 | 0.36 | 2.36 | 1 | 10
8 | 80 | CONCLUIDO | 1.8813 | 53.16 | 49.35 | 64.37 | 0.94 | 46 | 170.62 | 50.28 | 9 | 44 | 31.34 | 21277.6 | 561.24 | 1206.63 | 233.43 | 132.71 | 33194.93 | 0.57 | 0.75 | 0.35 | 1.94 | 1 | 10
9 | 80 | CONCLUIDO | 1.8866 | 53.01 | 49.36 | 72.23 | 1.03 | 41 | 172.08 | 50.28 | 10 | 39 | 31.8 | 21457.64 | 556.31 | 1206.58 | 234.31 | 132.71 | 33660.9 | 0.57 | 0.75 | 0.34 | 1.95 | 1 | 10
10 | 80 | CONCLUIDO | 1.9009 | 52.61 | 49.09 | 79.6 | 1.12 | 37 | 173.55 | 50.28 | 11 | 35 | 32.27 | 21638.31 | 548.82 | 1206.59 | 224.97 | 132.71 | 29012.03 | 0.59 | 0.76 | 0.34 | 1.68 | 1 | 10
11 | 80 | CONCLUIDO | 1.9106 | 52.34 | 48.92 | 86.33 | 1.22 | 34 | 175.02 | 50.28 | 12 | 32 | 32.74 | 21819.6 | 541.09 | 1206.62 | 219.13 | 132.71 | 26107.82 | 0.61 | 0.76 | 0.33 | 1.51 | 1 | 10
12 | 80 | CONCLUIDO | 1.9218 | 52.03 | 48.71 | 94.28 | 1.31 | 31 | 176.49 | 50.28 | 13 | 29 | 33.21 | 22001.54 | 532.98 | 1206.64 | 212.04 | 132.71 | 22577.88 | 0.63 | 0.76 | 0.32 | 1.3 | 1 | 10
13 | 80 | CONCLUIDO | 1.9223 | 52.02 | 48.8 | 104.56 | 1.4 | 28 | 177.97 | 50.28 | 14 | 26 | 33.69 | 22184.13 | 527.65 | 1206.6 | 215.48 | 132.71 | 24309.92 | 0.62 | 0.76 | 0.32 | 1.39 | 1 | 10
14 | 80 | CONCLUIDO | 1.9336 | 51.72 | 48.55 | 112.05 | 1.48 | 26 | 179.46 | 50.28 | 15 | 24 | 34.18 | 22367.38 | 519.27 | 1206.59 | 206.96 | 132.71 | 20064.4 | 0.64 | 0.77 | 0.31 | 1.15 | 1 | 10
15 | 80 | CONCLUIDO | 1.9398 | 51.55 | 48.45 | 121.14 | 1.57 | 24 | 180.95 | 50.28 | 16 | 22 | 34.67 | 22551.28 | 511.51 | 1206.61 | 203.42 | 132.71 | 18302.68 | 0.65 | 0.77 | 0.31 | 1.05 | 1 | 10
16 | 80 | CONCLUIDO | 1.9467 | 51.37 | 48.3 | 126.01 | 1.65 | 23 | 182.45 | 50.28 | 17 | 21 | 35.17 | 22735.98 | 504.32 | 1206.58 | 198.24 | 132.71 | 15715.7 | 0.67 | 0.77 | 0.31 | 0.89 | 1 | 10
17 | 80 | CONCLUIDO | 1.947 | 51.36 | 48.36 | 138.17 | 1.74 | 21 | 183.95 | 50.28 | 18 | 19 | 35.67 | 22921.24 | 499.57 | 1206.61 | 200.33 | 132.71 | 16771.67 | 0.66 | 0.77 | 0.31 | 0.95 | 1 | 10
18 | 80 | CONCLUIDO | 1.9507 | 51.26 | 48.29 | 144.88 | 1.82 | 20 | 185.46 | 50.28 | 19 | 18 | 36.18 | 23107.19 | 493.14 | 1206.62 | 198.09 | 132.71 | 15655.49 | 0.67 | 0.77 | 0.31 | 0.88 | 1 | 10
19 | 80 | CONCLUIDO | 1.9544 | 51.17 | 48.23 | 152.31 | 1.9 | 19 | 186.97 | 50.28 | 20 | 15 | 36.69 | 23293.82 | 486.66 | 1206.58 | 195.9 | 132.71 | 14566.91 | 0.68 | 0.77 | 0.31 | 0.82 | 1 | 10
20 | 80 | CONCLUIDO | 1.9569 | 51.1 | 48.2 | 160.65 | 1.98 | 18 | 188.49 | 50.28 | 21 | 13 | 37.21 | 23481.16 | 482.4 | 1206.6 | 194.49 | 132.71 | 13867.73 | 0.68 | 0.77 | 0.31 | 0.79 | 1 | 10
21 | 80 | CONCLUIDO | 1.9611 | 50.99 | 48.12 | 169.83 | 2.05 | 17 | 190.01 | 50.28 | 22 | 7 | 37.74 | 23669.2 | 475 | 1206.6 | 191.61 | 132.71 | 12431.17 | 0.69 | 0.77 | 0.31 | 0.71 | 1 | 10
22 | 80 | CONCLUIDO | 1.9617 | 50.98 | 48.1 | 169.78 | 2.13 | 17 | 191.55 | 50.28 | 23 | 3 | 38.27 | 23857.96 | 475.02 | 1206.59 | 191.02 | 132.71 | 12136.62 | 0.69 | 0.77 | 0.32 | 0.69 | 1 | 10
23 | 80 | CONCLUIDO | 1.9605 | 51.01 | 48.13 | 169.89 | 2.21 | 17 | 193.08 | 50.28 | 24 | 2 | 38.8 | 24047.45 | 476.18 | 1206.62 | 191.98 | 132.71 | 12617.93 | 0.69 | 0.77 | 0.32 | 0.73 | 1 | 10
24 | 80 | CONCLUIDO | 1.9611 | 50.99 | 48.12 | 169.83 | 2.28 | 17 | 194.62 | 50.28 | 25 | 0 | 39.34 | 24237.67 | 479.18 | 1206.58 | 191.34 | 132.71 | 12297.61 | 0.69 | 0.77 | 0.32 | 0.71 | 1 | 10
0 | 35 | CONCLUIDO | 1.377 | 72.62 | 64.51 | 10.72 | 0.22 | 361 | 80.84 | 35.1 | 1 | 359 | 9.74 | 10204.21 | 495.36 | 1206.88 | 748.14 | 132.71 | 288978.93 | 0.18 | 0.58 | 0.85 | 17.09 | 1 | 10
1 | 35 | CONCLUIDO | 1.71 | 58.48 | 54.07 | 22.22 | 0.43 | 146 | 82.04 | 35.1 | 2 | 144 | 9.94 | 10352.53 | 402.36 | 1206.66 | 393.83 | 132.71 | 112898.7 | 0.34 | 0.69 | 0.5 | 6.66 | 1 | 10
2 | 35 | CONCLUIDO | 1.8408 | 54.33 | 50.9 | 34.31 | 0.63 | 89 | 83.25 | 35.1 | 3 | 87 | 10.15 | 10501.19 | 365.32 | 1206.62 | 285.72 | 132.71 | 59129.1 | 0.46 | 0.73 | 0.4 | 3.49 | 1 | 10
3 | 35 | CONCLUIDO | 1.876 | 53.3 | 50.31 | 47.17 | 0.83 | 64 | 84.46 | 35.1 | 4 | 62 | 10.36 | 10650.22 | 348.52 | 1206.61 | 266.25 | 132.71 | 49517.87 | 0.5 | 0.74 | 0.38 | 2.9 | 1 | 10
4 | 35 | CONCLUIDO | 1.9144 | 52.24 | 49.52 | 61.9 | 1.02 | 48 | 85.67 | 35.1 | 5 | 46 | 10.57 | 10799.59 | 327.82 | 1206.59 | 239.31 | 132.71 | 36128.76 | 0.55 | 0.75 | 0.35 | 2.11 | 1 | 10
5 | 35 | CONCLUIDO | 1.9335 | 51.72 | 49.16 | 75.63 | 1.21 | 39 | 86.88 | 35.1 | 6 | 28 | 10.78 | 10949.33 | 312.7 | 1206.58 | 226.91 | 132.71 | 29972.44 | 0.58 | 0.76 | 0.35 | 1.75 | 1 | 10
6 | 35 | CONCLUIDO | 1.9407 | 51.53 | 49.02 | 81.69 | 1.39 | 36 | 88.1 | 35.1 | 7 | 2 | 11 | 11099.43 | 308.31 | 1206.63 | 220.85 | 132.71 | 26955.38 | 0.6 | 0.76 | 0.38 | 1.61 | 1 | 10
7 | 35 | CONCLUIDO | 1.9392 | 51.57 | 49.06 | 81.76 | 1.57 | 36 | 89.32 | 35.1 | 8 | 0 | 11.22 | 11249.89 | 312.7 | 1206.62 | 222.16 | 132.71 | 27612.3 | 0.6 | 0.76 | 0.38 | 1.65 | 1 | 10
0 | 50 | CONCLUIDO | 1.1954 | 83.65 | 70.81 | 8.74 | 0.16 | 486 | 107.41 | 41.65 | 1 | 484 | 14.77 | 13481.73 | 664.4 | 1206.92 | 963.43 | 132.71 | 395998.33 | 0.14 | 0.53 | 1.04 | 23.39 | 1 | 10
1 | 50 | CONCLUIDO | 1.6081 | 62.19 | 55.99 | 17.97 | 0.32 | 187 | 108.68 | 41.65 | 2 | 185 | 15.03 | 13638.32 | 515.45 | 1206.66 | 459.06 | 132.71 | 145308.83 | 0.29 | 0.67 | 0.57 | 8.58 | 1 | 10
2 | 50 | CONCLUIDO | 1.749 | 57.18 | 52.58 | 27.44 | 0.48 | 115 | 109.96 | 41.65 | 3 | 113 | 15.31 | 13795.21 | 474.94 | 1206.61 | 343.1 | 132.71 | 87688.72 | 0.39 | 0.71 | 0.46 | 5.17 | 1 | 10
3 | 50 | CONCLUIDO | 1.7985 | 55.6 | 51.7 | 36.93 | 0.63 | 84 | 111.23 | 41.65 | 4 | 82 | 15.58 | 13952.52 | 458.73 | 1206.61 | 315.27 | 132.71 | 73927.19 | 0.42 | 0.72 | 0.39 | 4.29 | 1 | 10
4 | 50 | CONCLUIDO | 1.8592 | 53.79 | 50.33 | 47.18 | 0.78 | 64 | 112.51 | 41.65 | 5 | 62 | 15.86 | 14110.24 | 436.81 | 1206.64 | 267.06 | 132.71 | 49922.05 | 0.5 | 0.74 | 0.37 | 2.92 | 1 | 10
5 | 50 | CONCLUIDO | 1.8892 | 52.93 | 49.74 | 57.39 | 0.93 | 52 | 113.79 | 41.65 | 6 | 50 | 16.14 | 14268.39 | 422.23 | 1206.61 | 247.07 | 132.71 | 39987.21 | 0.54 | 0.75 | 0.36 | 2.33 | 1 | 10
6 | 50 | CONCLUIDO | 1.912 | 52.3 | 49.31 | 68.8 | 1.07 | 43 | 115.08 | 41.65 | 7 | 41 | 16.43 | 14426.96 | 409.05 | 1206.58 | 233.18 | 132.71 | 33088.77 | 0.57 | 0.76 | 0.32 | 1.9 | 1 | 10
7 | 50 | CONCLUIDO | 1.9251 | 51.94 | 49.09 | 79.6 | 1.21 | 37 | 116.37 | 41.65 | 8 | 35 | 16.72 | 14585.96 | 397.62 | 1206.63 | 224.83 | 132.71 | 28939.78 | 0.59 | 0.76 | 0.34 | 1.68 | 1 | 10
8 | 50 | CONCLUIDO | 1.9396 | 51.56 | 48.81 | 91.52 | 1.35 | 32 | 117.66 | 41.65 | 9 | 30 | 17.01 | 14745.39 | 384.59 | 1206.62 | 215.38 | 132.71 | 24239.86 | 0.62 | 0.76 | 0.33 | 1.4 | 1 | 10
9 | 50 | CONCLUIDO | 1.9459 | 51.39 | 48.73 | 104.43 | 1.48 | 28 | 118.96 | 41.65 | 10 | 21 | 17.31 | 14905.25 | 372.64 | 1206.61 | 212.69 | 132.71 | 22918.52 | 0.62 | 0.76 | 0.33 | 1.32 | 1 | 10
10 | 50 | CONCLUIDO | 1.9543 | 51.17 | 48.56 | 112.05 | 1.61 | 26 | 120.26 | 41.65 | 11 | 8 | 17.61 | 15065.56 | 365.69 | 1206.6 | 206.24 | 132.71 | 19704.54 | 0.64 | 0.77 | 0.34 | 1.15 | 1 | 10
11 | 50 | CONCLUIDO | 1.9535 | 51.19 | 48.58 | 112.1 | 1.74 | 26 | 121.56 | 41.65 | 12 | 1 | 17.91 | 15226.31 | 368.58 | 1206.59 | 206.65 | 132.71 | 19906.67 | 0.64 | 0.77 | 0.34 | 1.17 | 1 | 10
12 | 50 | CONCLUIDO | 1.9532 | 51.2 | 48.58 | 112.12 | 1.87 | 26 | 122.87 | 41.65 | 13 | 0 | 18.22 | 15387.5 | 372.25 | 1206.6 | 206.86 | 132.71 | 20012.36 | 0.64 | 0.77 | 0.35 | 1.18 | 1 | 10
0 | 25 | CONCLUIDO | 1.5189 | 65.84 | 60.22 | 13.14 | 0.28 | 275 | 61.76 | 28.92 | 1 | 273 | 6.84 | 7851.41 | 378.25 | 1206.86 | 602.8 | 132.71 | 216735.06 | 0.22 | 0.62 | 0.7 | 12.8 | 1 | 10
1 | 25 | CONCLUIDO | 1.7874 | 55.95 | 52.57 | 27.67 | 0.55 | 114 | 62.92 | 28.92 | 2 | 112 | 7 | 7994.37 | 312.74 | 1206.6 | 342.66 | 132.71 | 87473.06 | 0.39 | 0.71 | 0.46 | 5.16 | 1 | 10
2 | 25 | CONCLUIDO | 1.8745 | 53.35 | 50.59 | 43.99 | 0.81 | 69 | 64.08 | 28.92 | 3 | 67 | 7.16 | 8137.65 | 282.95 | 1206.59 | 276.04 | 132.71 | 54385.6 | 0.48 | 0.74 | 0.39 | 3.18 | 1 | 10
3 | 25 | CONCLUIDO | 1.9141 | 52.24 | 49.74 | 58.52 | 1.07 | 51 | 65.25 | 28.92 | 4 | 15 | 7.33 | 8281.25 | 262.98 | 1206.63 | 245.37 | 132.71 | 39139.95 | 0.54 | 0.75 | 0.4 | 2.33 | 1 | 10
4 | 25 | CONCLUIDO | 1.9133 | 52.27 | 49.77 | 59.73 | 1.31 | 50 | 66.42 | 28.92 | 5 | 0 | 7.49 | 8425.16 | 266.33 | 1206.63 | 245.98 | 132.71 | 39452.23 | 0.54 | 0.75 | 0.42 | 2.37 | 1 | 10
0 | 85 | CONCLUIDO | 0.8374 | 119.42 | 88.95 | 6.44 | 0.11 | 829 | 167.88 | 51.39 | 1 | 827 | 30.49 | 20939.59 | 1125.35 | 1207.17 | 1582.02 | 132.71 | 703577.71 | 0.08 | 0.42 | 1.61 | 41.52 | 1 | 10
1 | 85 | CONCLUIDO | 1.3925 | 71.81 | 60.15 | 13.17 | 0.21 | 274 | 169.33 | 51.39 | 2 | 272 | 30.94 | 21118.46 | 754.1 | 1206.86 | 600.26 | 132.71 | 215471.44 | 0.22 | 0.62 | 0.7 | 12.74 | 1 | 10
2 | 85 | CONCLUIDO | 1.5873 | 63 | 55 | 19.88 | 0.31 | 166 | 170.79 | 51.39 | 3 | 164 | 31.4 | 21297.94 | 684.34 | 1206.65 | 425.22 | 132.71 | 128492.63 | 0.31 | 0.68 | 0.54 | 7.59 | 1 | 10
3 | 85 | CONCLUIDO | 1.6924 | 59.09 | 52.72 | 26.81 | 0.41 | 118 | 172.25 | 51.39 | 4 | 116 | 31.86 | 21478.05 | 650.66 | 1206.74 | 347.6 | 132.71 | 89922 | 0.38 | 0.71 | 0.46 | 5.3 | 1 | 10
4 | 85 | CONCLUIDO | 1.7707 | 56.48 | 51.02 | 33.64 | 0.51 | 91 | 173.71 | 51.39 | 5 | 89 | 32.32 | 21658.78 | 624.78 | 1206.71 | 289.23 | 132.71 | 60873.57 | 0.46 | 0.73 | 0.42 | 3.61 | 1 | 10
5 | 85 | CONCLUIDO | 1.7872 | 55.95 | 51 | 40.27 | 0.61 | 76 | 175.18 | 51.39 | 6 | 74 | 32.79 | 21840.16 | 620.25 | 1206.63 | 290.24 | 132.71 | 61453.33 | 0.46 | 0.73 | 0.39 | 3.59 | 1 | 10
6 | 85 | CONCLUIDO | 1.8225 | 54.87 | 50.33 | 47.18 | 0.7 | 64 | 176.66 | 51.39 | 7 | 62 | 33.27 | 22022.17 | 607.31 | 1206.62 | 266.93 | 132.71 | 49858.89 | 0.5 | 0.74 | 0.38 | 2.92 | 1 | 10
7 | 85 | CONCLUIDO | 1.8478 | 54.12 | 49.88 | 54.42 | 0.8 | 55 | 178.14 | 51.39 | 8 | 53 | 33.75 | 22204.83 | 597.08 | 1206.59 | 251.58 | 132.71 | 42226.02 | 0.53 | 0.75 | 0.36 | 2.47 | 1 | 10
8 | 85 | CONCLUIDO | 1.8683 | 53.53 | 49.53 | 61.91 | 0.89 | 48 | 179.63 | 51.39 | 9 | 46 | 34.24 | 22388.15 | 587.78 | 1206.6 | 239.69 | 132.71 | 36318.6 | 0.55 | 0.75 | 0.35 | 2.12 | 1 | 10
9 | 85 | CONCLUIDO | 1.8774 | 53.26 | 49.43 | 68.98 | 0.98 | 43 | 181.12 | 51.39 | 10 | 41 | 34.73 | 22572.13 | 582.7 | 1206.61 | 237.84 | 132.71 | 35415.57 | 0.56 | 0.75 | 0.32 | 2.02 | 1 | 10
10 | 85 | CONCLUIDO | 1.8907 | 52.89 | 49.2 | 75.69 | 1.07 | 39 | 182.62 | 51.39 | 11 | 37 | 35.22 | 22756.91 | 575.13 | 1206.58 | 228.69 | 132.71 | 30860.63 | 0.58 | 0.76 | 0.34 | 1.79 | 1 | 10
11 | 85 | CONCLUIDO | 1.9029 | 52.55 | 48.99 | 83.99 | 1.16 | 35 | 184.12 | 51.39 | 12 | 33 | 35.73 | 22942.24 | 566.57 | 1206.59 | 221.66 | 132.71 | 27368.99 | 0.6 | 0.76 | 0.33 | 1.58 | 1 | 10
12 | 85 | CONCLUIDO | 1.9135 | 52.26 | 48.8 | 91.51 | 1.24 | 32 | 185.63 | 51.39 | 13 | 30 | 36.24 | 23128.27 | 560.07 | 1206.61 | 215.21 | 132.71 | 24158.15 | 0.62 | 0.76 | 0.33 | 1.4 | 1 | 10
13 | 85 | CONCLUIDO | 1.9256 | 51.93 | 48.54 | 97.09 | 1.33 | 30 | 187.14 | 51.39 | 14 | 28 | 36.75 | 23314.98 | 552.84 | 1206.59 | 206.29 | 132.71 | 19705.43 | 0.64 | 0.77 | 0.32 | 1.14 | 1 | 10
14 | 85 | CONCLUIDO | 1.9226 | 52.01 | 48.69 | 104.34 | 1.41 | 28 | 188.66 | 51.39 | 15 | 26 | 37.27 | 23502.4 | 549.3 | 1206.58 | 211.58 | 132.71 | 22361.9 | 0.63 | 0.76 | 0.32 | 1.28 | 1 | 10
15 | 85 | CONCLUIDO | 1.9293 | 51.83 | 48.58 | 112.11 | 1.49 | 26 | 190.19 | 51.39 | 16 | 24 | 37.79 | 23690.52 | 541.7 | 1206.58 | 207.81 | 132.71 | 20486.37 | 0.64 | 0.77 | 0.32 | 1.17 | 1 | 10
16 | 85 | CONCLUIDO | 1.9369 | 51.63 | 48.44 | 121.11 | 1.57 | 24 | 191.72 | 51.39 | 17 | 22 | 38.33 | 23879.37 | 534.47 | 1206.62 | 202.98 | 132.71 | 18081.31 | 0.65 | 0.77 | 0.32 | 1.03 | 1 | 10
17 | 85 | CONCLUIDO | 1.9455 | 51.4 | 48.28 | 131.68 | 1.65 | 22 | 193.26 | 51.39 | 18 | 20 | 38.86 | 24068.93 | 527.92 | 1206.58 | 197.72 | 132.71 | 15459.81 | 0.67 | 0.77 | 0.3 | 0.87 | 1 | 10
18 | 85 | CONCLUIDO | 1.9438 | 51.44 | 48.36 | 138.17 | 1.73 | 21 | 194.8 | 51.39 | 19 | 19 | 39.41 | 24259.23 | 524.29 | 1206.6 | 200.28 | 132.71 | 16747.65 | 0.66 | 0.77 | 0.31 | 0.95 | 1 | 10
19 | 85 | CONCLUIDO | 1.9478 | 51.34 | 48.29 | 144.87 | 1.81 | 20 | 196.35 | 51.39 | 20 | 18 | 39.96 | 24450.27 | 518.07 | 1206.58 | 197.98 | 132.71 | 15601.27 | 0.67 | 0.77 | 0.31 | 0.88 | 1 | 10
20 | 85 | CONCLUIDO | 1.9531 | 51.2 | 48.18 | 152.16 | 1.88 | 19 | 197.9 | 51.39 | 21 | 17 | 40.51 | 24642.07 | 510.35 | 1206.64 | 194.12 | 132.71 | 13677.97 | 0.68 | 0.77 | 0.31 | 0.77 | 1 | 10
21 | 85 | CONCLUIDO | 1.951 | 51.26 | 48.27 | 160.91 | 1.96 | 18 | 199.46 | 51.39 | 22 | 14 | 41.07 | 24834.62 | 507.18 | 1206.58 | 197.76 | 132.71 | 15503.21 | 0.67 | 0.77 | 0.3 | 0.87 | 1 | 10
22 | 85 | CONCLUIDO | 1.9572 | 51.09 | 48.14 | 169.92 | 2.03 | 17 | 201.03 | 51.39 | 23 | 12 | 41.64 | 25027.94 | 499.02 | 1206.58 | 192.71 | 132.71 | 12982.93 | 0.69 | 0.77 | 0.31 | 0.74 | 1 | 10
23 | 85 | CONCLUIDO | 1.9607 | 51 | 48.09 | 180.33 | 2.1 | 16 | 202.61 | 51.39 | 24 | 9 | 42.21 | 25222.04 | 495.23 | 1206.58 | 190.84 | 132.71 | 12052.15 | 0.7 | 0.77 | 0.3 | 0.68 | 1 | 10
24 | 85 | CONCLUIDO | 1.9609 | 51 | 48.08 | 180.31 | 2.17 | 16 | 204.19 | 51.39 | 25 | 6 | 42.79 | 25417.05 | 495.77 | 1206.58 | 190.5 | 132.71 | 11882.91 | 0.7 | 0.77 | 0.31 | 0.67 | 1 | 10
25 | 85 | CONCLUIDO | 1.9609 | 51 | 48.08 | 180.31 | 2.24 | 16 | 205.77 | 51.39 | 26 | 2 | 43.38 | 25612.75 | 495.8 | 1206.61 | 190.44 | 132.71 | 11854.07 | 0.7 | 0.77 | 0.31 | 0.67 | 1 | 10
26 | 85 | CONCLUIDO | 1.9605 | 51.01 | 48.09 | 180.35 | 2.31 | 16 | 207.37 | 51.39 | 27 | 0 | 43.97 | 25809.25 | 498.98 | 1206.58 | 190.7 | 132.71 | 11982.06 | 0.7 | 0.77 | 0.32 | 0.68 | 1 | 10
0 | 20 | CONCLUIDO | 1.5973 | 62.61 | 58.06 | 15.21 | 0.34 | 229 | 51.33 | 24.83 | 1 | 227 | 5.51 | 6564.78 | 314.83 | 1206.77 | 529.21 | 132.71 | 180170.62 | 0.25 | 0.64 | 0.63 | 10.65 | 1 | 10
1 | 20 | CONCLUIDO | 1.849 | 54.08 | 51.2 | 33.03 | 0.66 | 93 | 52.47 | 24.83 | 2 | 91 | 5.64 | 6705.1 | 255.67 | 1206.65 | 295.52 | 132.71 | 64005.73 | 0.45 | 0.73 | 0.42 | 3.79 | 1 | 10
2 | 20 | CONCLUIDO | 1.8942 | 52.79 | 50.27 | 47.88 | 0.97 | 63 | 53.61 | 24.83 | 3 | 8 | 5.78 | 6845.59 | 235.39 | 1206.65 | 262.41 | 132.71 | 47604.22 | 0.51 | 0.74 | 0.45 | 2.86 | 1 | 10
3 | 20 | CONCLUIDO | 1.896 | 52.74 | 50.24 | 48.62 | 1.27 | 62 | 54.75 | 24.83 | 4 | 0 | 5.92 | 6986.39 | 238.03 | 1206.72 | 261.02 | 132.71 | 46911.23 | 0.51 | 0.74 | 0.45 | 2.83 | 1 | 10
0 | 65 | CONCLUIDO | 1.0348 | 96.63 | 77.63 | 7.54 | 0.13 | 618 | 133.21 | 46.47 | 1 | 616 | 20.75 | 16663.42 | 842.83 | 1207.06 | 1195.01 | 132.71 | 511128.66 | 0.11 | 0.48 | 1.26 | 30.2 | 1 | 10
1 | 65 | CONCLUIDO | 1.5115 | 66.16 | 57.85 | 15.43 | 0.26 | 225 | 134.55 | 46.47 | 2 | 223 | 21.09 | 16828.84 | 619.98 | 1206.75 | 522.25 | 132.71 | 176711.76 | 0.25 | 0.64 | 0.63 | 10.44 | 1 | 10
2 | 65 | CONCLUIDO | 1.6769 | 59.63 | 53.7 | 23.35 | 0.39 | 138 | 135.9 | 46.47 | 3 | 136 | 21.43 | 16994.64 | 568.13 | 1206.74 | 380.97 | 132.71 | 106508.83 | 0.35 | 0.69 | 0.49 | 6.28 | 1 | 10
3 | 65 | CONCLUIDO | 1.7657 | 56.64 | 51.76 | 31.37 | 0.52 | 99 | 137.25 | 46.47 | 4 | 97 | 21.78 | 17160.92 | 541.3 | 1206.6 | 315.12 | 132.71 | 73774.79 | 0.42 | 0.72 | 0.43 | 4.35 | 1 | 10
4 | 65 | CONCLUIDO | 1.8054 | 55.39 | 51.11 | 39.83 | 0.64 | 77 | 138.6 | 46.47 | 5 | 75 | 22.13 | 17327.69 | 528.32 | 1206.58 | 293.93 | 132.71 | 63290.38 | 0.45 | 0.73 | 0.4 | 3.7 | 1 | 10
5 | 65 | CONCLUIDO | 1.8466 | 54.15 | 50.26 | 47.87 | 0.76 | 63 | 139.95 | 46.47 | 6 | 61 | 22.49 | 17494.97 | 512.4 | 1206.6 | 264.58 | 132.71 | 48687.05 | 0.5 | 0.74 | 0.38 | 2.85 | 1 | 10
6 | 65 | CONCLUIDO | 1.8728 | 53.4 | 49.77 | 56.35 | 0.88 | 53 | 141.31 | 46.47 | 7 | 51 | 22.85 | 17662.75 | 500.37 | 1206.58 | 248.2 | 132.71 | 40545.65 | 0.53 | 0.75 | 0.36 | 2.36 | 1 | 10
7 | 65 | CONCLUIDO | 1.9023 | 52.57 | 49.16 | 65.55 | 0.99 | 45 | 142.68 | 46.47 | 8 | 43 | 23.21 | 17831.04 | 487.05 | 1206.6 | 226.85 | 132.71 | 29913.69 | 0.58 | 0.76 | 0.35 | 1.75 | 1 | 10
8 | 65 | CONCLUIDO | 1.9043 | 52.51 | 49.24 | 73.87 | 1.11 | 40 | 144.05 | 46.47 | 9 | 38 | 23.58 | 17999.83 | 480.28 | 1206.6 | 230.35 | 132.71 | 31685.33 | 0.58 | 0.76 | 0.34 | 1.83 | 1 | 10
9 | 65 | CONCLUIDO | 1.9197 | 52.09 | 48.96 | 83.93 | 1.22 | 35 | 145.42 | 46.47 | 10 | 33 | 23.95 | 18169.15 | 471 | 1206.58 | 220.53 | 132.71 | 26799.99 | 0.6 | 0.76 | 0.33 | 1.55 | 1 | 10
10 | 65 | CONCLUIDO | 1.9286 | 51.85 | 48.8 | 91.5 | 1.33 | 32 | 146.8 | 46.47 | 11 | 30 | 24.33 | 18338.99 | 462.1 | 1206.58 | 215.15 | 132.71 | 24127.1 | 0.62 | 0.76 | 0.33 | 1.39 | 1 | 10
11 | 65 | CONCLUIDO | 1.93 | 51.81 | 48.84 | 101.06 | 1.43 | 29 | 148.18 | 46.47 | 12 | 27 | 24.71 | 18509.36 | 454.11 | 1206.59 | 217.19 | 132.71 | 25162.96 | 0.61 | 0.76 | 0.32 | 1.43 | 1 | 10
12 | 65 | CONCLUIDO | 1.9429 | 51.47 | 48.58 | 112.11 | 1.54 | 26 | 149.56 | 46.47 | 13 | 24 | 25.1 | 18680.25 | 444.64 | 1206.58 | 207.77 | 132.71 | 20467.51 | 0.64 | 0.77 | 0.32 | 1.17 | 1 | 10
13 | 65 | CONCLUIDO | 1.9504 | 51.27 | 48.44 | 121.1 | 1.64 | 24 | 150.95 | 46.47 | 14 | 21 | 25.49 | 18851.69 | 431.99 | 1206.6 | 202.88 | 132.71 | 18032.03 | 0.65 | 0.77 | 0.31 | 1.03 | 1 | 10
14 | 65 | CONCLUIDO | 1.9529 | 51.21 | 48.43 | 132.07 | 1.74 | 22 | 152.35 | 46.47 | 15 | 16 | 25.88 | 19023.66 | 427.7 | 1206.63 | 202.43 | 132.71 | 17815.05 | 0.66 | 0.77 | 0.32 | 1.02 | 1 | 10
15 | 65 | CONCLUIDO | 1.9561 | 51.12 | 48.37 | 138.2 | 1.84 | 21 | 153.75 | 46.47 | 16 | 10 | 26.28 | 19196.18 | 421.33 | 1206.62 | 200.31 | 132.71 | 16761.48 | 0.66 | 0.77 | 0.32 | 0.96 | 1 | 10
16 | 65 | CONCLUIDO | 1.9589 | 51.05 | 48.32 | 144.97 | 1.94 | 20 | 155.15 | 46.47 | 17 | 1 | 26.68 | 19369.26 | 419.98 | 1206.62 | 198.34 | 132.71 | 15782.79 | 0.67 | 0.77 | 0.33 | 0.92 | 1 | 10
17 | 65 | CONCLUIDO | 1.9588 | 51.05 | 48.33 | 144.98 | 2.04 | 20 | 156.56 | 46.47 | 18 | 0 | 27.09 | 19542.89 | 423.17 | 1206.63 | 198.28 | 132.71 | 15749.89 | 0.67 | 0.77 | 0.33 | 0.92 | 1 | 10
0 | 75 | CONCLUIDO | 0.9339 | 107.07 | 82.89 | 6.94 | 0.12 | 717 | 150.44 | 49.1 | 1 | 715 | 25.34 | 18787.76 | 975.68 | 1207.08 | 1374.47 | 132.71 | 600363.47 | 0.1 | 0.45 | 1.43 | 35.46 | 1 | 10
1 | 75 | CONCLUIDO | 1.4502 | 68.96 | 59.04 | 14.17 | 0.23 | 250 | 151.83 | 49.1 | 2 | 248 | 25.73 | 18959.54 | 687.51 | 1206.75 | 562.52 | 132.71 | 196719.99 | 0.24 | 0.63 | 0.67 | 11.63 | 1 | 10
2 | 75 | CONCLUIDO | 1.6319 | 61.28 | 54.36 | 21.46 | 0.35 | 152 | 153.23 | 49.1 | 3 | 150 | 26.13 | 19131.85 | 627.04 | 1206.69 | 403.34 | 132.71 | 117620.28 | 0.33 | 0.69 | 0.52 | 6.94 | 1 | 10
3 | 75 | CONCLUIDO | 1.7273 | 57.9 | 52.29 | 28.78 | 0.46 | 109 | 154.63 | 49.1 | 4 | 107 | 26.53 | 19304.72 | 597.57 | 1206.67 | 333.01 | 132.71 | 82674.28 | 0.4 | 0.71 | 0.45 | 4.88 | 1 | 10
4 | 75 | CONCLUIDO | 1.7761 | 56.3 | 51.43 | 36.3 | 0.57 | 85 | 156.03 | 49.1 | 5 | 83 | 26.94 | 19478.15 | 582.19 | 1206.65 | 306.29 | 132.71 | 69433.69 | 0.43 | 0.72 | 0.36 | 4.02 | 1 | 10
5 | 75 | CONCLUIDO | 1.8185 | 54.99 | 50.61 | 44 | 0.67 | 69 | 157.44 | 49.1 | 6 | 67 | 27.35 | 19652.13 | 566.57 | 1206.64 | 276.56 | 132.71 | 54649.46 | 0.48 | 0.74 | 0.38 | 3.2 | 1 | 10
6 | 75 | CONCLUIDO | 1.8482 | 54.11 | 50.06 | 51.79 | 0.78 | 58 | 158.86 | 49.1 | 7 | 56 | 27.77 | 19826.68 | 554.92 | 1206.62 | 257.98 | 132.71 | 45411.93 | 0.51 | 0.74 | 0.37 | 2.65 | 1 | 10
7 | 75 | CONCLUIDO | 1.8718 | 53.43 | 49.62 | 59.55 | 0.88 | 50 | 160.28 | 49.1 | 8 | 48 | 28.19 | 20001.93 | 545.65 | 1206.63 | 243.02 | 132.71 | 37972.5 | 0.55 | 0.75 | 0.35 | 2.21 | 1 | 10
8 | 75 | CONCLUIDO | 1.8968 | 52.72 | 49.1 | 66.95 | 0.99 | 44 | 161.71 | 49.1 | 9 | 42 | 28.61 | 20177.64 | 532.73 | 1206.59 | 225.24 | 132.71 | 29109.93 | 0.59 | 0.76 | 0.33 | 1.69 | 1 | 10
9 | 75 | CONCLUIDO | 1.8989 | 52.66 | 49.19 | 75.68 | 1.09 | 39 | 163.13 | 49.1 | 10 | 37 | 29.04 | 20353.94 | 528.76 | 1206.58 | 228.62 | 132.71 | 30826.31 | 0.58 | 0.76 | 0.34 | 1.78 | 1 | 10
10 | 75 | CONCLUIDO | 1.911 | 52.33 | 48.98 | 83.97 | 1.18 | 35 | 164.57 | 49.1 | 11 | 33 | 29.47 | 20530.82 | 519.45 | 1206.6 | 221.38 | 132.71 | 27226.04 | 0.6 | 0.76 | 0.33 | 1.57 | 1 | 10
11 | 75 | CONCLUIDO | 1.9209 | 52.06 | 48.81 | 91.51 | 1.28 | 32 | 166.01 | 49.1 | 12 | 30 | 29.91 | 20708.3 | 512.9 | 1206.58 | 215.24 | 132.71 | 24174.39 | 0.62 | 0.76 | 0.33 | 1.4 | 1 | 10
12 | 75 | CONCLUIDO | 1.9281 | 51.87 | 48.7 | 100.76 | 1.38 | 29 | 167.45 | 49.1 | 13 | 27 | 30.36 | 20886.38 | 506.13 | 1206.58 | 212.63 | 132.71 | 22881.86 | 0.62 | 0.76 | 0.3 | 1.29 | 1 | 10
13 | 75 | CONCLUIDO | 1.9333 | 51.73 | 48.62 | 108.05 | 1.47 | 27 | 168.9 | 49.1 | 14 | 25 | 30.81 | 21065.06 | 497.79 | 1206.61 | 209.34 | 132.71 | 21245.89 | 0.63 | 0.77 | 0.32 | 1.21 | 1 | 10
14 | 75 | CONCLUIDO | 1.9386 | 51.58 | 48.54 | 116.51 | 1.56 | 25 | 170.35 | 49.1 | 15 | 23 | 31.26 | 21244.37 | 489.72 | 1206.61 | 206.65 | 132.71 | 19914.06 | 0.64 | 0.77 | 0.31 | 1.14 | 1 | 10
15 | 75 | CONCLUIDO | 1.9504 | 51.27 | 48.29 | 125.98 | 1.65 | 23 | 171.81 | 49.1 | 16 | 21 | 31.72 | 21424.29 | 480.86 | 1206.59 | 197.83 | 132.71 | 15511.91 | 0.67 | 0.77 | 0.31 | 0.88 | 1 | 10
16 | 75 | CONCLUIDO | 1.9515 | 51.24 | 48.32 | 138.07 | 1.74 | 21 | 173.28 | 49.1 | 17 | 19 | 32.18 | 21604.83 | 473.21 | 1206.58 | 199.16 | 132.71 | 16187.62 | 0.67 | 0.77 | 0.31 | 0.92 | 1 | 10
17 | 75 | CONCLUIDO | 1.954 | 51.18 | 48.29 | 144.87 | 1.83 | 20 | 174.75 | 49.1 | 18 | 17 | 32.65 | 21786.02 | 468.2 | 1206.58 | 197.95 | 132.71 | 15587.53 | 0.67 | 0.77 | 0.31 | 0.88 | 1 | 10
18 | 75 | CONCLUIDO | 1.9585 | 51.06 | 48.2 | 152.22 | 1.91 | 19 | 176.22 | 49.1 | 19 | 12 | 33.13 | 21967.84 | 460.33 | 1206.58 | 194.54 | 132.71 | 13885.49 | 0.68 | 0.77 | 0.31 | 0.79 | 1 | 10
19 | 75 | CONCLUIDO | 1.9608 | 51 | 48.17 | 160.58 | 2 | 18 | 177.7 | 49.1 | 20 | 6 | 33.61 | 22150.3 | 457.37 | 1206.64 | 193.43 | 132.71 | 13338.46 | 0.69 | 0.77 | 0.32 | 0.76 | 1 | 10
20 | 75 | CONCLUIDO | 1.9603 | 51.01 | 48.19 | 160.62 | 2.08 | 18 | 179.18 | 49.1 | 21 | 3 | 34.09 | 22333.43 | 458.3 | 1206.62 | 193.73 | 132.71 | 13487.2 | 0.69 | 0.77 | 0.32 | 0.78 | 1 | 10
21 | 75 | CONCLUIDO | 1.9592 | 51.04 | 48.22 | 160.72 | 2.16 | 18 | 180.67 | 49.1 | 22 | 1 | 34.58 | 22517.21 | 459.88 | 1206.58 | 194.81 | 132.71 | 14027.8 | 0.68 | 0.77 | 0.32 | 0.81 | 1 | 10
22 | 75 | CONCLUIDO | 1.9594 | 51.04 | 48.21 | 160.7 | 2.24 | 18 | 182.17 | 49.1 | 23 | 0 | 35.08 | 22701.78 | 463.03 | 1206.58 | 194.53 | 132.71 | 13888.17 | 0.68 | 0.77 | 0.33 | 0.8 | 1 | 10
0 | 95 | CONCLUIDO | 0.7432 | 134.56 | 96.32 | 6.01 | 0.1 | 961 | 185.69 | 53.44 | 1 | 959 | 36.26 | 23136.14 | 1301.25 | 1207.28 | 1833.8 | 132.71 | 828809.44 | 0.07 | 0.39 | 1.82 | 48.89 | 1 | 10
1 | 95 | CONCLUIDO | 1.3312 | 75.12 | 61.48 | 12.3 | 0.19 | 300 | 187.21 | 53.44 | 2 | 298 | 36.77 | 23322.88 | 824.09 | 1206.76 | 645.27 | 132.71 | 237849.44 | 0.21 | 0.61 | 0.76 | 14.07 | 1 | 10
2 | 95 | CONCLUIDO | 1.5418 | 64.86 | 55.69 | 18.56 | 0.28 | 180 | 188.73 | 53.44 | 3 | 178 | 37.29 | 23510.33 | 741.77 | 1206.7 | 448.33 | 132.71 | 139975.25 | 0.3 | 0.67 | 0.56 | 8.28 | 1 | 10
3 | 95 | CONCLUIDO | 1.6545 | 60.44 | 53.21 | 24.94 | 0.37 | 128 | 190.25 | 53.44 | 4 | 126 | 37.82 | 23698.48 | 704.59 | 1206.59 | 364.83 | 132.71 | 98486.46 | 0.36 | 0.7 | 0.47 | 5.8 | 1 | 10
4 | 95 | CONCLUIDO | 1.7273 | 57.89 | 51.74 | 31.36 | 0.46 | 99 | 191.78 | 53.44 | 5 | 97 | 38.35 | 23887.36 | 680.79 | 1206.64 | 314.57 | 132.71 | 73503.39 | 0.42 | 0.72 | 0.43 | 4.33 | 1 | 10
5 | 95 | CONCLUIDO | 1.743 | 57.37 | 51.81 | 37.46 | 0.55 | 83 | 193.32 | 53.44 | 6 | 81 | 38.89 | 24076.95 | 678.37 | 1206.58 | 319.18 | 132.71 | 75887.29 | 0.42 | 0.72 | 0.39 | 4.4 | 1 | 10
6 | 95 | CONCLUIDO | 1.798 | 55.62 | 50.58 | 43.98 | 0.64 | 69 | 194.86 | 53.44 | 7 | 67 | 39.43 | 24267.28 | 658.07 | 1206.6 | 275.49 | 132.71 | 54112.21 | 0.48 | 0.74 | 0.39 | 3.17 | 1 | 10
7 | 95 | CONCLUIDO | 1.8271 | 54.73 | 50.07 | 50.92 | 0.72 | 59 | 196.41 | 53.44 | 8 | 57 | 39.98 | 24458.36 | 646.91 | 1206.59 | 258.09 | 132.71 | 45459.92 | 0.51 | 0.74 | 0.37 | 2.66 | 1 | 10
8 | 95 | CONCLUIDO | 1.8474 | 54.13 | 49.72 | 57.37 | 0.81 | 52 | 197.97 | 53.44 | 9 | 50 | 40.53 | 24650.18 | 638.61 | 1206.59 | 246.6 | 132.71 | 39752.23 | 0.54 | 0.75 | 0.35 | 2.32 | 1 | 10
9 | 95 | CONCLUIDO | 1.8634 | 53.66 | 49.45 | 63.12 | 0.89 | 47 | 199.53 | 53.44 | 10 | 45 | 41.1 | 24842.77 | 630.71 | 1206.6 | 236.77 | 132.71 | 34861.24 | 0.56 | 0.75 | 0.35 | 2.04 | 1 | 10
10 | 95 | CONCLUIDO | 1.8594 | 53.78 | 49.71 | 69.37 | 0.97 | 43 | 201.1 | 53.44 | 11 | 41 | 41.66 | 25036.12 | 630.93 | 1206.6 | 247.37 | 132.71 | 40181.81 | 0.54 | 0.75 | 0.33 | 2.3 | 1 | 10
11 | 95 | CONCLUIDO | 1.8867 | 53 | 49.12 | 77.56 | 1.05 | 38 | 202.67 | 53.44 | 12 | 36 | 42.24 | 25230.25 | 619.04 | 1206.59 | 226.1 | 132.71 | 29574.36 | 0.59 | 0.76 | 0.33 | 1.71 | 1 | 10
12 | 95 | CONCLUIDO | 1.8956 | 52.75 | 48.98 | 83.97 | 1.13 | 35 | 204.25 | 53.44 | 13 | 33 | 42.82 | 25425.3 | 612.66 | 1206.58 | 221.38 | 132.71 | 27226.52 | 0.6 | 0.76 | 0.33 | 1.57 | 1 | 10
13 | 95 | CONCLUIDO | 1.9021 | 52.57 | 48.88 | 88.87 | 1.21 | 33 | 205.84 | 53.44 | 14 | 31 | 43.4 | 25621.03 | 607.94 | 1206.64 | 217.74 | 132.71 | 25417.06 | 0.61 | 0.76 | 0.33 | 1.47 | 1 | 10
14 | 95 | CONCLUIDO | 1.9186 | 52.12 | 48.53 | 97.07 | 1.28 | 30 | 207.43 | 53.44 | 15 | 28 | 44 | 25817.56 | 600.31 | 1206.58 | 205.61 | 132.71 | 19368.47 | 0.65 | 0.77 | 0.33 | 1.13 | 1 | 10
15 | 95 | CONCLUIDO | 1.9141 | 52.24 | 48.73 | 104.43 | 1.36 | 28 | 209.03 | 53.44 | 16 | 26 | 44.6 | 26014.91 | 598.52 | 1206.6 | 212.98 | 132.71 | 23060.75 | 0.62 | 0.76 | 0.32 | 1.32 | 1 | 10
16 | 95 | CONCLUIDO | 1.9236 | 51.99 | 48.55 | 112.04 | 1.43 | 26 | 210.64 | 53.44 | 17 | 24 | 45.21 | 26213.09 | 591.12 | 1206.58 | 206.77 | 132.71 | 19966.35 | 0.64 | 0.77 | 0.31 | 1.14 | 1 | 10
17 | 95 | CONCLUIDO | 1.9257 | 51.93 | 48.53 | 116.47 | 1.51 | 25 | 212.25 | 53.44 | 18 | 23 | 45.82 | 26412.11 | 586.93 | 1206.6 | 205.95 | 132.71 | 19561.26 | 0.64 | 0.77 | 0.32 | 1.12 | 1 | 10
18 | 95 | CONCLUIDO | 1.9336 | 51.72 | 48.39 | 126.24 | 1.58 | 23 | 213.87 | 53.44 | 19 | 21 | 46.44 | 26611.98 | 581.03 | 1206.62 | 201.23 | 132.71 | 17214.01 | 0.66 | 0.77 | 0.31 | 0.98 | 1 | 10
19 | 95 | CONCLUIDO | 1.9364 | 51.64 | 48.36 | 131.88 | 1.65 | 22 | 215.5 | 53.44 | 20 | 20 | 47.07 | 26812.71 | 578.3 | 1206.59 | 199.99 | 132.71 | 16599.4 | 0.66 | 0.77 | 0.31 | 0.95 | 1 | 10
20 | 95 | CONCLUIDO | 1.9387 | 51.58 | 48.33 | 138.09 | 1.72 | 21 | 217.14 | 53.44 | 21 | 19 | 47.7 | 27014.3 | 571.38 | 1206.58 | 199.32 | 132.71 | 16265.78 | 0.67 | 0.77 | 0.31 | 0.92 | 1 | 10
21 | 95 | CONCLUIDO | 1.9421 | 51.49 | 48.28 | 144.84 | 1.79 | 20 | 218.78 | 53.44 | 22 | 18 | 48.34 | 27216.79 | 567.66 | 1206.58 | 197.57 | 132.71 | 15395.77 | 0.67 | 0.77 | 0.31 | 0.87 | 1 | 10
22 | 95 | CONCLUIDO | 1.945 | 51.41 | 48.24 | 152.33 | 1.85 | 19 | 220.43 | 53.44 | 23 | 17 | 48.99 | 27420.16 | 562.27 | 1206.6 | 196.16 | 132.71 | 14698.9 | 0.68 | 0.77 | 0.3 | 0.83 | 1 | 10
23 | 95 | CONCLUIDO | 1.9499 | 51.28 | 48.15 | 160.49 | 1.92 | 18 | 222.08 | 53.44 | 24 | 16 | 49.65 | 27624.44 | 558.38 | 1206.62 | 192.72 | 132.71 | 12981.97 | 0.69 | 0.77 | 0.31 | 0.74 | 1 | 10
24 | 95 | CONCLUIDO | 1.9495 | 51.3 | 48.2 | 170.1 | 1.99 | 17 | 223.75 | 53.44 | 25 | 15 | 50.31 | 27829.77 | 551.78 | 1206.58 | 194.82 | 132.71 | 14035.98 | 0.68 | 0.77 | 0.3 | 0.79 | 1 | 10
25 | 95 | CONCLUIDO | 1.952 | 51.23 | 48.13 | 169.87 | 2.05 | 17 | 225.42 | 53.44 | 26 | 15 | 50.98 | 28035.92 | 548.71 | 1206.58 | 192.45 | 132.71 | 12854.51 | 0.69 | 0.77 | 0.3 | 0.72 | 1 | 10
26 | 95 | CONCLUIDO | 1.9549 | 51.15 | 48.09 | 180.33 | 2.11 | 16 | 227.1 | 53.44 | 27 | 12 | 51.66 | 28243 | 544.46 | 1206.59 | 190.94 | 132.71 | 12101.94 | 0.7 | 0.77 | 0.3 | 0.68 | 1 | 10
27 | 95 | CONCLUIDO | 1.9566 | 51.11 | 48.08 | 192.32 | 2.18 | 15 | 228.79 | 53.44 | 28 | 11 | 52.35 | 28451.04 | 539.73 | 1206.6 | 190.84 | 132.71 | 12054.99 | 0.7 | 0.77 | 0.3 | 0.67 | 1 | 10
28 | 95 | CONCLUIDO | 1.9578 | 51.08 | 48.05 | 192.2 | 2.24 | 15 | 230.48 | 53.44 | 29 | 9 | 53.05 | 28660.06 | 537.88 | 1206.59 | 189.65 | 132.71 | 11463.49 | 0.7 | 0.78 | 0.3 | 0.64 | 1 | 10
29 | 95 | CONCLUIDO | 1.9622 | 50.96 | 47.97 | 205.6 | 2.3 | 14 | 232.18 | 53.44 | 30 | 4 | 53.75 | 28870.05 | 531.29 | 1206.58 | 186.67 | 132.71 | 9977.85 | 0.71 | 0.78 | 0.31 | 0.56 | 1 | 10
30 | 95 | CONCLUIDO | 1.9625 | 50.95 | 47.96 | 205.56 | 2.36 | 14 | 233.89 | 53.44 | 31 | 3 | 54.46 | 29081.05 | 535.48 | 1206.6 | 186.34 | 132.71 | 9809.82 | 0.71 | 0.78 | 0.31 | 0.56 | 1 | 10
31 | 95 | CONCLUIDO | 1.9613 | 50.99 | 48 | 205.7 | 2.41 | 14 | 235.61 | 53.44 | 32 | 1 | 55.18 | 29293.06 | 539.87 | 1206.59 | 187.39 | 132.71 | 10335.26 | 0.71 | 0.78 | 0.31 | 0.59 | 1 | 10
32 | 95 | CONCLUIDO | 1.961 | 50.99 | 48 | 205.73 | 2.47 | 14 | 237.34 | 53.44 | 33 | 0 | 55.91 | 29506.09 | 543.45 | 1206.64 | 187.6 | 132.71 | 10439.8 | 0.71 | 0.78 | 0.31 | 0.6 | 1 | 10
0 | 55 | CONCLUIDO | 1.141 | 87.64 | 72.94 | 8.29 | 0.15 | 528 | 116.05 | 43.4 | 1 | 526 | 16.65 | 14546.17 | 721.53 | 1206.88 | 1035.6 | 132.71 | 431873.43 | 0.13 | 0.51 | 1.12 | 25.52 | 1 | 10
1 | 55 | CONCLUIDO | 1.5747 | 63.5 | 56.64 | 16.99 | 0.3 | 200 | 117.34 | 43.4 | 2 | 198 | 16.94 | 14705.49 | 551.02 | 1206.65 | 480.88 | 132.71 | 156150.72 | 0.28 | 0.66 | 0.59 | 9.23 | 1 | 10
2 | 55 | CONCLUIDO | 1.7237 | 58.02 | 52.99 | 25.85 | 0.45 | 123 | 118.63 | 43.4 | 3 | 121 | 17.23 | 14865.24 | 507.26 | 1206.67 | 357.05 | 132.71 | 94620.21 | 0.37 | 0.7 | 0.47 | 5.58 | 1 | 10
3 | 55 | CONCLUIDO | 1.8193 | 54.97 | 50.8 | 35.04 | 0.59 | 87 | 119.93 | 43.4 | 4 | 85 | 17.53 | 15025.44 | 477.8 | 1206.65 | 282.7 | 132.71 | 57629.55 | 0.47 | 0.73 | 0.39 | 3.39 | 1 | 10
4 | 55 | CONCLUIDO | 1.8408 | 54.32 | 50.59 | 43.99 | 0.73 | 69 | 121.23 | 43.4 | 5 | 67 | 17.83 | 15186.08 | 469.03 | 1206.6 | 276.06 | 132.71 | 54399.17 | 0.48 | 0.74 | 0.38 | 3.18 | 1 | 10
5 | 55 | CONCLUIDO | 1.8739 | 53.36 | 49.94 | 53.51 | 0.86 | 56 | 122.54 | 43.4 | 6 | 54 | 18.14 | 15347.16 | 453.95 | 1206.65 | 253.86 | 132.71 | 43360.69 | 0.52 | 0.75 | 0.36 | 2.53 | 1 | 10
6 | 55 | CONCLUIDO | 1.9034 | 52.54 | 49.36 | 64.38 | 1 | 46 | 123.85 | 43.4 | 7 | 44 | 18.45 | 15508.69 | 439.25 | 1206.58 | 233.65 | 132.71 | 33309.55 | 0.57 | 0.75 | 0.35 | 1.95 | 1 | 10
7 | 55 | CONCLUIDO | 1.9113 | 52.32 | 49.28 | 73.92 | 1.13 | 40 | 125.16 | 43.4 | 8 | 38 | 18.76 | 15670.68 | 430.51 | 1206.58 | 231.6 | 132.71 | 32310.59 | 0.57 | 0.76 | 0.34 | 1.87 | 1 | 10
8 | 55 | CONCLUIDO | 1.9277 | 51.88 | 48.96 | 83.92 | 1.26 | 35 | 126.48 | 43.4 | 9 | 33 | 19.08 | 15833.12 | 420.18 | 1206.58 | 220.5 | 132.71 | 26786.14 | 0.6 | 0.76 | 0.33 | 1.55 | 1 | 10
9 | 55 | CONCLUIDO | 1.9378 | 51.61 | 48.78 | 94.41 | 1.38 | 31 | 127.8 | 43.4 | 10 | 29 | 19.4 | 15996.02 | 407.42 | 1206.64 | 214.43 | 132.71 | 23769.88 | 0.62 | 0.76 | 0.33 | 1.37 | 1 | 10
10 | 55 | CONCLUIDO | 1.9485 | 51.32 | 48.59 | 107.99 | 1.5 | 27 | 129.13 | 43.4 | 11 | 24 | 19.73 | 16159.39 | 396.27 | 1206.61 | 208.07 | 132.71 | 20614.55 | 0.64 | 0.77 | 0.32 | 1.18 | 1 | 10
11 | 55 | CONCLUIDO | 1.9529 | 51.21 | 48.53 | 116.46 | 1.63 | 25 | 130.45 | 43.4 | 12 | 13 | 20.05 | 16323.22 | 388.65 | 1206.58 | 205.48 | 132.71 | 19329.21 | 0.65 | 0.77 | 0.33 | 1.12 | 1 | 10
12 | 55 | CONCLUIDO | 1.9566 | 51.11 | 48.45 | 121.13 | 1.74 | 24 | 131.79 | 43.4 | 13 | 6 | 20.39 | 16487.53 | 385.55 | 1206.59 | 202.56 | 132.71 | 17873.15 | 0.66 | 0.77 | 0.33 | 1.04 | 1 | 10
13 | 55 | CONCLUIDO | 1.9597 | 51.03 | 48.4 | 126.25 | 1.86 | 23 | 133.12 | 43.4 | 14 | 1 | 20.72 | 16652.31 | 384.89 | 1206.61 | 200.56 | 132.71 | 16876.29 | 0.66 | 0.77 | 0.34 | 0.99 | 1 | 10
14 | 55 | CONCLUIDO | 1.9595 | 51.03 | 48.4 | 126.26 | 1.97 | 23 | 134.46 | 43.4 | 15 | 0 | 21.06 | 16817.7 | 388.51 | 1206.59 | 200.71 | 132.71 | 16951.3 | 0.66 | 0.77 | 0.34 | 0.99 | 1 | 10

## gráficos
Selecione o eixo X:
Selecione o eixo Y:
Selecione o eixo Z:
Eixo X | Eixo Y | Eixo Z
0 | 0 | 0
0 | 0 | 0
0 | 0 | 0
0 | 0 | 0
0 | 0 | 0
0 | 0 | 0
0 | 0 | 0
0 | 0 | 0
0 | 0 | 0
0 | 0 | 0
0 | 0 | 0
0 | 0 | 0
0 | 0 | 0
0 | 0 | 0
0 | 0 | 0
0 | 0 | 0
0 | 0 | 0
0 | 0 | 0
0 | 0 | 0
0 | 0 | 0
0 | 0 | 0
0 | 0 | 0
0 | 0 | 0
0 | 0 | 0
0 | 0 | 0
0 | 0 | 0
0 | 0 | 0
0 | 0 | 0
0 | 0 | 0
0 | 0 | 0
0 | 0 | 0
0 | 0 | 0
0 | 0 | 0
0 | 0 | 0
0 | 0 | 0
0 | 0 | 0
0 | 0 | 0
0 | 0 | 0
0 | 0 | 0
0 | 0 | 0
0 | 0 | 0
0 | 0 | 0
0 | 0 | 0
0 | 0 | 0
0 | 0 | 0
0 | 0 | 0
0 | 0 | 0
0 | 0 | 0
0 | 0 | 0
0 | 0 | 0
0 | 0 | 0
0 | 0 | 0
0 | 0 | 0
0 | 0 | 0
0 | 0 | 0
0 | 0 | 0
0 | 0 | 0
0 | 0 | 0
0 | 0 | 0
0 | 0 | 0
0 | 0 | 0
0 | 0 | 0
0 | 0 | 0
0 | 0 | 0
0 | 0 | 0
0 | 0 | 0
0 | 0 | 0
0 | 0 | 0
0 | 0 | 0
0 | 0 | 0
0 | 0 | 0
0 | 0 | 0
0 | 0 | 0
0 | 0 | 0
0 | 0 | 0
0 | 0 | 0
0 | 0 | 0
0 | 0 | 0
0 | 0 | 0
0 | 0 | 0
0 | 0 | 0
0 | 0 | 0
0 | 0 | 0
0 | 0 | 0
0 | 0 | 0
0 | 0 | 0
0 | 0 | 0
0 | 0 | 0
0 | 0 | 0
0 | 0 | 0
0 | 0 | 0
0 | 0 | 0
0 | 0 | 0
0 | 0 | 0
0 | 0 | 0
0 | 0 | 0
0 | 0 | 0
0 | 0 | 0
0 | 0 | 0
0 | 0 | 0
0 | 0 | 0
0 | 0 | 0
0 | 0 | 0
0 | 0 | 0
0 | 0 | 0
0 | 0 | 0
0 | 0 | 0
0 | 0 | 0
0 | 0 | 0
0 | 0 | 0
0 | 0 | 0
0 | 0 | 0
0 | 0 | 0
0 | 0 | 0
0 | 0 | 0
0 | 0 | 0
0 | 0 | 0
0 | 0 | 0
0 | 0 | 0
0 | 0 | 0
0 | 0 | 0
0 | 0 | 0
0 | 0 | 0
0 | 0 | 0
0 | 0 | 0
0 | 0 | 0
0 | 0 | 0
0 | 0 | 0
0 | 0 | 0
0 | 0 | 0
0 | 0 | 0
0 | 0 | 0
0 | 0 | 0
0 | 0 | 0
0 | 0 | 0
0 | 0 | 0
0 | 0 | 0
0 | 0 | 0
0 | 0 | 0
0 | 0 | 0
0 | 0 | 0
0 | 0 | 0
0 | 0 | 0
0 | 0 | 0
0 | 0 | 0
0 | 0 | 0
0 | 0 | 0
0 | 0 | 0
0 | 0 | 0
0 | 0 | 0
0 | 0 | 0
0 | 0 | 0
0 | 0 | 0
0 | 0 | 0
0 | 0 | 0
0 | 0 | 0
0 | 0 | 0
0 | 0 | 0
0 | 0 | 0
0 | 0 | 0
0 | 0 | 0
0 | 0 | 0
0 | 0 | 0
0 | 0 | 0
0 | 0 | 0
0 | 0 | 0
0 | 0 | 0
0 | 0 | 0
0 | 0 | 0
0 | 0 | 0
0 | 0 | 0
0 | 0 | 0
0 | 0 | 0
0 | 0 | 0
0 | 0 | 0
0 | 0 | 0
0 | 0 | 0
0 | 0 | 0
0 | 0 | 0
0 | 0 | 0
0 | 0 | 0
0 | 0 | 0
0 | 0 | 0
0 | 0 | 0
0 | 0 | 0
0 | 0 | 0
0 | 0 | 0
0 | 0 | 0
0 | 0 | 0
0 | 0 | 0
0 | 0 | 0
0 | 0 | 0
0 | 0 | 0
0 | 0 | 0
0 | 0 | 0
0 | 0 | 0
0 | 0 | 0
0 | 0 | 0
0 | 0 | 0
0 | 0 | 0
0 | 0 | 0
0 | 0 | 0
0 | 0 | 0
0 | 0 | 0
0 | 0 | 0
0 | 0 | 0
0 | 0 | 0
0 | 0 | 0
0 | 0 | 0
0 | 0 | 0
0 | 0 | 0
0 | 0 | 0
0 | 0 | 0
0 | 0 | 0
0 | 0 | 0
0 | 0 | 0
0 | 0 | 0
0 | 0 | 0
0 | 0 | 0
0 | 0 | 0
0 | 0 | 0
0 | 0 | 0
0 | 0 | 0
0 | 0 | 0
0 | 0 | 0
0 | 0 | 0
0 | 0 | 0
0 | 0 | 0
0 | 0 | 0
0 | 0 | 0
0 | 0 | 0
0 | 0 | 0
0 | 0 | 0
0 | 0 | 0
0 | 0 | 0
0 | 0 | 0
0 | 0 | 0
0 | 0 | 0
0 | 0 | 0
0 | 0 | 0
0 | 0 | 0
0 | 0 | 0
0 | 0 | 0
0 | 0 | 0
0 | 0 | 0
0 | 0 | 0
0 | 0 | 0
0 | 0 | 0
0 | 0 | 0
0 | 0 | 0
0 | 0 | 0
0 | 0 | 0
0 | 0 | 0
0 | 0 | 0
0 | 0 | 0
0 | 0 | 0
0 | 0 | 0
0 | 0 | 0
0 | 0 | 0
0 | 0 | 0
0 | 0 | 0
0 | 0 | 0
0 | 0 | 0
0 | 0 | 0
0 | 0 | 0
0 | 0 | 0
0 | 0 | 0
0 | 0 | 0
0 | 0 | 0
0 | 0 | 0
0 | 0 | 0
0 | 0 | 0
0 | 0 | 0
0 | 0 | 0
0 | 0 | 0
0 | 0 | 0
0 | 0 | 0
0 | 0 | 0
0 | 0 | 0
0 | 0 | 0
0 | 0 | 0
0 | 0 | 0
0 | 0 | 0
0 | 0 | 0
0 | 0 | 0
0 | 0 | 0
0 | 0 | 0
0 | 0 | 0
0 | 0 | 0
0 | 0 | 0
0 | 0 | 0
0 | 0 | 0
0 | 0 | 0
0 | 0 | 0
0 | 0 | 0
0 | 0 | 0
0 | 0 | 0
0 | 0 | 0
0 | 0 | 0
0 | 0 | 0
0 | 0 | 0
0 | 0 | 0
0 | 0 | 0
0 | 0 | 0

## hidden (hidden)
Unnamed: 0
Volume de calda [L]
STATUS
Capacidade operacional [ha/h]
Tempo de missao [h]
Tempo util [h]
Tempo por voo [min]
Autonomia Projetada [h]
N° Voos
MTOW [kg]
Massa Estrutura [kg]
Combustível [kg]
Abastecimentos
Massa gerador
Potência gerador [W]
Combustível consumido [L]
Calda cons [L]
Distância percorrida [km]
Distância Pulverizando [km]
RTL ACUMULADO[m]
EOC [km/km]
EOC [h/h]
Tempo de manobra [h]
Tempo rtl_rtw [h]
V pulv [m/s]
V desloc [m/s]