## RESULTADOS_18
Unnamed: 0 | Volume de calda [L] | STATUS | Capacidade operacional [ha/h] | Tempo de missao [h] | Tempo util [h] | Tempo por voo [min] | Autonomia Projetada [h] | N° Voos | MTOW [kg] | Massa Estrutura [kg] | Combustível [kg] | Abastecimentos | Massa gerador | Potência gerador [W] | Combustível consumido [L] | Calda cons [L] | Distância percorrida [km] | Distância Pulverizando [km] | RTL ACUMULADO[m] | EOC [km/km] | EOC [h/h] | Tempo de manobra [h] | Tempo rtl_rtw [h] | V pulv [m/s] | V desloc [m/s]
0 | 100 | CONCLUIDO | 1.3772 | 72.61 | 50.26 | 5.91 | 0.09 | 510 | 194.77 | 54.38 | 1 | 508 | 39.4 | 24256.19 | 689.12 | 3548.91 | 980.59 | 84.38 | 445752.12 | 0.09 | 0.47 | 0.96 | 26.26 | 1 | 10
1 | 100 | CONCLUIDO | 2.5576 | 39.1 | 30.87 | 12.6 | 0.18 | 147 | 196.32 | 54.38 | 2 | 145 | 39.95 | 24447.22 | 402.56 | 3546.27 | 318.5 | 84.38 | 116520.74 | 0.26 | 0.77 | 0.37 | 6.88 | 1 | 10
2 | 100 | CONCLUIDO | 2.9766 | 33.6 | 27.81 | 19.87 | 0.27 | 84 | 197.88 | 54.38 | 3 | 82 | 40.5 | 24639 | 343.68 | 3546.17 | 214.68 | 84.38 | 64925.02 | 0.39 | 0.85 | 0.27 | 3.83 | 1 | 10
3 | 100 | CONCLUIDO | 3.2098 | 31.15 | 26.46 | 28.35 | 0.36 | 56 | 199.44 | 54.38 | 4 | 54 | 41.06 | 24831.54 | 305.67 | 3546.22 | 168.7 | 84.38 | 42075.71 | 0.5 | 0.9 | 0.23 | 2.47 | 1 | 10
4 | 100 | CONCLUIDO | 3.3225 | 30.1 | 25.99 | 38.03 | 0.44 | 41 | 201.01 | 54.38 | 5 | 37 | 41.63 | 25024.84 | 277.04 | 3546.07 | 153.34 | 84.38 | 34469.52 | 0.55 | 0.91 | 0.2 | 2 | 1 | 10
5 | 100 | CONCLUIDO | 3.3728 | 29.65 | 25.69 | 41.66 | 0.53 | 37 | 202.58 | 54.38 | 6 | 0 | 42.2 | 25218.93 | 267.57 | 3545.96 | 141.3 | 84.38 | 28472.21 | 0.6 | 0.92 | 0.24 | 1.71 | 1 | 10

## RESULTADOS_6
Unnamed: 0 | Volume de calda [L] | STATUS | Capacidade operacional [ha/h] | Tempo de missao [h] | Tempo util [h] | Tempo por voo [min] | Autonomia Projetada [h] | N° Voos | MTOW [kg] | Massa Estrutura [kg] | Combustível [kg] | Abastecimentos | Massa gerador | Potência gerador [W] | Combustível consumido [L] | Calda cons [L] | Distância percorrida [km] | Distância Pulverizando [km] | RTL ACUMULADO[m] | EOC [km/km] | EOC [h/h] | Tempo de manobra [h] | Tempo rtl_rtw [h] | V pulv [m/s] | V desloc [m/s]
0 | 40 | CONCLUIDO | 2.6603 | 37.59 | 32.34 | 11.09 | 0.2 | 175 | 89.87 | 37.55 | 1 | 173 | 11.32 | 11317.98 | 239.94 | 3546.94 | 368.44 | 84.38 | 141349.12 | 0.23 | 0.73 | 0.43 | 8.35 | 1 | 10
1 | 40 | CONCLUIDO | 3.1357 | 31.89 | 28.23 | 18.61 | 0.39 | 91 | 91.1 | 37.55 | 2 | 1 | 11.54 | 11468.97 | 184.84 | 3546.24 | 224.83 | 84.38 | 69965.96 | 0.38 | 0.84 | 0.4 | 4.25 | 1 | 10
2 | 40 | CONCLUIDO | 3.1435 | 31.81 | 28.17 | 18.78 | 0.57 | 90 | 92.32 | 37.55 | 3 | 0 | 11.77 | 11620.34 | 186.58 | 3546.24 | 222.8 | 84.38 | 68955.86 | 0.38 | 0.84 | 0.4 | 4.19 | 1 | 10

## RESULTADOS_4
Unnamed: 0 | Volume de calda [L] | STATUS | Capacidade operacional [ha/h] | Tempo de missao [h] | Tempo util [h] | Tempo por voo [min] | Autonomia Projetada [h] | N° Voos | MTOW [kg] | Massa Estrutura [kg] | Combustível [kg] | Abastecimentos | Massa gerador | Potência gerador [W] | Combustível consumido [L] | Calda cons [L] | Distância percorrida [km] | Distância Pulverizando [km] | RTL ACUMULADO[m] | EOC [km/km] | EOC [h/h] | Tempo de manobra [h] | Tempo rtl_rtw [h] | V pulv [m/s] | V desloc [m/s]
0 | 30 | CONCLUIDO | 2.9502 | 33.9 | 30.05 | 13.97 | 0.24 | 129 | 71.52 | 32.27 | 1 | 72 | 8.25 | 9054.6 | 173.06 | 3546.55 | 288.17 | 84.38 | 101447.19 | 0.29 | 0.79 | 0.41 | 6.06 | 1 | 10
1 | 30 | CONCLUIDO | 3.0049 | 33.28 | 29.57 | 14.78 | 0.48 | 120 | 72.7 | 32.27 | 2 | 0 | 8.43 | 9200.25 | 169.83 | 3546.61 | 268.48 | 84.38 | 91644.39 | 0.31 | 0.8 | 0.49 | 5.58 | 1 | 10

## RESULTADOS_1
Unnamed: 0 | Volume de calda [L] | STATUS | Capacidade operacional [ha/h] | Tempo de missao [h] | Tempo util [h] | Tempo por voo [min] | Autonomia Projetada [h] | N° Voos | MTOW [kg] | Massa Estrutura [kg] | Combustível [kg] | Abastecimentos | Massa gerador | Potência gerador [W] | Combustível consumido [L] | Calda cons [L] | Distância percorrida [km] | Distância Pulverizando [km] | RTL ACUMULADO[m] | EOC [km/km] | EOC [h/h] | Tempo de manobra [h] | Tempo rtl_rtw [h] | V pulv [m/s] | V desloc [m/s]
0 | 15 | CONCLUIDO | 2.5337 | 39.47 | 35.12 | 8.85 | 0.43 | 238 | 39.78 | 19.54 | 1 | 1 | 4.24 | 5140 | 137.32 | 3546.61 | 451.54 | 84.38 | 182587.03 | 0.19 | 0.67 | 0.83 | 11.14 | 1 | 10
1 | 15 | CONCLUIDO | 2.5383 | 39.4 | 35.06 | 8.88 | 0.84 | 237 | 40.89 | 19.54 | 2 | 0 | 4.35 | 5277.26 | 140.53 | 3546.61 | 449.52 | 84.38 | 181582.14 | 0.19 | 0.68 | 0.83 | 11.08 | 1 | 10

## RESULTADOS_12
Unnamed: 0 | Volume de calda [L] | STATUS | Capacidade operacional [ha/h] | Tempo de missao [h] | Tempo util [h] | Tempo por voo [min] | Autonomia Projetada [h] | N° Voos | MTOW [kg] | Massa Estrutura [kg] | Combustível [kg] | Abastecimentos | Massa gerador | Potência gerador [W] | Combustível consumido [L] | Calda cons [L] | Distância percorrida [km] | Distância Pulverizando [km] | RTL ACUMULADO[m] | EOC [km/km] | EOC [h/h] | Tempo de manobra [h] | Tempo rtl_rtw [h] | V pulv [m/s] | V desloc [m/s]
0 | 70 | CONCLUIDO | 1.9576 | 51.08 | 39.67 | 7.48 | 0.12 | 318 | 141.81 | 47.83 | 1 | 316 | 22.98 | 17723.39 | 433.02 | 3547.48 | 618.17 | 84.38 | 265498.45 | 0.14 | 0.6 | 0.65 | 15.67 | 1 | 10
1 | 70 | CONCLUIDO | 2.9401 | 34.01 | 28.78 | 16.6 | 0.25 | 104 | 143.17 | 47.83 | 2 | 102 | 23.34 | 17891.86 | 285.55 | 3545.99 | 247.49 | 84.38 | 81231.76 | 0.34 | 0.82 | 0.3 | 4.79 | 1 | 10
2 | 70 | CONCLUIDO | 3.2884 | 30.41 | 26.54 | 27.93 | 0.37 | 57 | 144.54 | 47.83 | 3 | 42 | 23.71 | 18060.85 | 231.86 | 3546.15 | 170.61 | 84.38 | 43027.18 | 0.49 | 0.89 | 0.25 | 2.55 | 1 | 10
3 | 70 | CONCLUIDO | 3.321 | 30.11 | 26.38 | 30.44 | 0.49 | 52 | 145.92 | 47.83 | 4 | 0 | 24.09 | 18230.35 | 226.15 | 3546.44 | 163.81 | 84.38 | 39650 | 0.52 | 0.9 | 0.29 | 2.39 | 1 | 10

## RESULTADOS_16
Unnamed: 0 | Volume de calda [L] | STATUS | Capacidade operacional [ha/h] | Tempo de missao [h] | Tempo util [h] | Tempo por voo [min] | Autonomia Projetada [h] | N° Voos | MTOW [kg] | Massa Estrutura [kg] | Combustível [kg] | Abastecimentos | Massa gerador | Potência gerador [W] | Combustível consumido [L] | Calda cons [L] | Distância percorrida [km] | Distância Pulverizando [km] | RTL ACUMULADO[m] | EOC [km/km] | EOC [h/h] | Tempo de manobra [h] | Tempo rtl_rtw [h] | V pulv [m/s] | V desloc [m/s]
0 | 90 | CONCLUIDO | 1.5649 | 63.9 | 46.01 | 6.35 | 0.1 | 435 | 176.73 | 52.44 | 1 | 433 | 33.29 | 22031.19 | 589.52 | 3547.93 | 835.12 | 84.38 | 373392.33 | 0.1 | 0.52 | 0.84 | 22.02 | 1 | 10
1 | 90 | CONCLUIDO | 2.6757 | 37.37 | 30.22 | 13.63 | 0.2 | 133 | 178.21 | 52.44 | 2 | 131 | 33.77 | 22213.89 | 364.95 | 3546.61 | 296.89 | 84.38 | 105784 | 0.28 | 0.78 | 0.34 | 6.23 | 1 | 10
2 | 90 | CONCLUIDO | 3.0783 | 32.49 | 27.4 | 21.92 | 0.3 | 75 | 179.7 | 52.44 | 3 | 73 | 34.26 | 22397.24 | 308.44 | 3546.29 | 200.75 | 84.38 | 58006.11 | 0.42 | 0.87 | 0.26 | 3.41 | 1 | 10
3 | 90 | CONCLUIDO | 3.2984 | 30.32 | 26.12 | 31.34 | 0.39 | 50 | 181.19 | 52.44 | 4 | 48 | 34.75 | 22581.25 | 268.65 | 3546.05 | 157.03 | 84.38 | 36268.39 | 0.54 | 0.91 | 0.22 | 2.13 | 1 | 10
4 | 90 | CONCLUIDO | 3.3601 | 29.76 | 25.88 | 37.88 | 0.49 | 41 | 182.69 | 52.44 | 5 | 0 | 35.25 | 22766.06 | 252.55 | 3546.12 | 147.59 | 84.38 | 31594.11 | 0.57 | 0.92 | 0.26 | 1.9 | 1 | 10

## RESULTADOS_0
Unnamed: 0 | Volume de calda [L] | STATUS | Capacidade operacional [ha/h] | Tempo de missao [h] | Tempo util [h] | Tempo por voo [min] | Autonomia Projetada [h] | N° Voos | MTOW [kg] | Massa Estrutura [kg] | Combustível [kg] | Abastecimentos | Massa gerador | Potência gerador [W] | Combustível consumido [L] | Calda cons [L] | Distância percorrida [km] | Distância Pulverizando [km] | RTL ACUMULADO[m] | EOC [km/km] | EOC [h/h] | Tempo de manobra [h] | Tempo rtl_rtw [h] | V pulv [m/s] | V desloc [m/s]
0 | 10 | CONCLUIDO | 2.1626 | 46.24 | 40.65 | 6.87 | 0.64 | 355 | 26.11 | 12.1 | 1 | 0 | 3.01 | 3454.41 | 117.5 | 3547.65 | 633.09 | 84.38 | 272772.62 | 0.13 | 0.58 | 1.17 | 16.66 | 1 | 10

## RESULTADOS_7
Unnamed: 0 | Volume de calda [L] | STATUS | Capacidade operacional [ha/h] | Tempo de missao [h] | Tempo util [h] | Tempo por voo [min] | Autonomia Projetada [h] | N° Voos | MTOW [kg] | Massa Estrutura [kg] | Combustível [kg] | Abastecimentos | Massa gerador | Potência gerador [W] | Combustível consumido [L] | Calda cons [L] | Distância percorrida [km] | Distância Pulverizando [km] | RTL ACUMULADO[m] | EOC [km/km] | EOC [h/h] | Tempo de manobra [h] | Tempo rtl_rtw [h] | V pulv [m/s] | V desloc [m/s]
0 | 45 | CONCLUIDO | 2.5253 | 39.6 | 33.52 | 10.11 | 0.18 | 199 | 98.71 | 39.72 | 1 | 197 | 12.99 | 12407.75 | 271.85 | 3547.02 | 408.92 | 84.38 | 161470.9 | 0.21 | 0.71 | 0.45 | 9.53 | 1 | 10
1 | 45 | CONCLUIDO | 3.1823 | 31.42 | 27.77 | 20.57 | 0.35 | 81 | 99.95 | 39.72 | 2 | 2 | 13.24 | 12561.45 | 191.36 | 3546.41 | 209.64 | 84.38 | 62418.59 | 0.4 | 0.85 | 0.37 | 3.78 | 1 | 10
2 | 45 | CONCLUIDO | 3.1906 | 31.34 | 27.71 | 20.78 | 0.52 | 80 | 101.2 | 39.72 | 3 | 0 | 13.49 | 12715.54 | 192.81 | 3546.44 | 207.51 | 84.38 | 61362.04 | 0.41 | 0.86 | 0.37 | 3.72 | 1 | 10

## RESULTADOS_10
Unnamed: 0 | Volume de calda [L] | STATUS | Capacidade operacional [ha/h] | Tempo de missao [h] | Tempo util [h] | Tempo por voo [min] | Autonomia Projetada [h] | N° Voos | MTOW [kg] | Massa Estrutura [kg] | Combustível [kg] | Abastecimentos | Massa gerador | Potência gerador [W] | Combustível consumido [L] | Calda cons [L] | Distância percorrida [km] | Distância Pulverizando [km] | RTL ACUMULADO[m] | EOC [km/km] | EOC [h/h] | Tempo de manobra [h] | Tempo rtl_rtw [h] | V pulv [m/s] | V desloc [m/s]
0 | 60 | CONCLUIDO | 2.1691 | 46.1 | 37.1 | 8.27 | 0.14 | 269 | 124.63 | 45 | 1 | 267 | 18.64 | 15605.44 | 366.56 | 3547.22 | 530.43 | 84.38 | 221875.99 | 0.16 | 0.64 | 0.57 | 13.1 | 1 | 10
1 | 60 | CONCLUIDO | 3.083 | 32.44 | 28.03 | 18.9 | 0.28 | 89 | 125.95 | 45 | 2 | 87 | 18.95 | 15767.7 | 243.17 | 3546.33 | 221.91 | 84.38 | 68512.9 | 0.38 | 0.85 | 0.28 | 4.04 | 1 | 10
2 | 60 | CONCLUIDO | 3.2782 | 30.5 | 26.81 | 26.37 | 0.42 | 61 | 127.27 | 45 | 3 | 1 | 19.27 | 15930.42 | 212.46 | 3546.12 | 178.1 | 84.38 | 46750.01 | 0.47 | 0.88 | 0.31 | 2.83 | 1 | 10
3 | 60 | CONCLUIDO | 3.2786 | 30.5 | 26.81 | 26.37 | 0.55 | 61 | 128.59 | 45 | 4 | 0 | 19.59 | 16093.6 | 214.17 | 3546.12 | 177.88 | 84.38 | 46641.46 | 0.47 | 0.88 | 0.32 | 2.82 | 1 | 10

## RESULTADOS_14
Unnamed: 0 | Volume de calda [L] | STATUS | Capacidade operacional [ha/h] | Tempo de missao [h] | Tempo util [h] | Tempo por voo [min] | Autonomia Projetada [h] | N° Voos | MTOW [kg] | Massa Estrutura [kg] | Combustível [kg] | Abastecimentos | Massa gerador | Potência gerador [W] | Combustível consumido [L] | Calda cons [L] | Distância percorrida [km] | Distância Pulverizando [km] | RTL ACUMULADO[m] | EOC [km/km] | EOC [h/h] | Tempo de manobra [h] | Tempo rtl_rtw [h] | V pulv [m/s] | V desloc [m/s]
0 | 80 | CONCLUIDO | 1.7559 | 56.95 | 42.61 | 6.85 | 0.11 | 373 | 159.12 | 50.28 | 1 | 371 | 27.84 | 19859.16 | 506.43 | 3547.16 | 718.98 | 84.38 | 315631.84 | 0.12 | 0.56 | 0.73 | 18.62 | 1 | 10
1 | 80 | CONCLUIDO | 2.8027 | 35.68 | 29.52 | 14.88 | 0.22 | 119 | 160.54 | 50.28 | 2 | 117 | 28.26 | 20034.4 | 325.92 | 3546.95 | 272.73 | 84.38 | 93773.6 | 0.31 | 0.8 | 0.32 | 5.53 | 1 | 10
2 | 80 | CONCLUIDO | 3.1738 | 31.51 | 27.02 | 24.2 | 0.33 | 67 | 161.97 | 50.28 | 3 | 65 | 28.69 | 20210.21 | 272.44 | 3546.23 | 188.08 | 84.38 | 51711.88 | 0.45 | 0.88 | 0.24 | 3.04 | 1 | 10
3 | 80 | CONCLUIDO | 3.3524 | 29.83 | 26.02 | 33.94 | 0.43 | 46 | 163.4 | 50.28 | 4 | 7 | 29.12 | 20386.62 | 238.06 | 3545.97 | 152.16 | 84.38 | 33853.34 | 0.55 | 0.91 | 0.26 | 2.04 | 1 | 10
4 | 80 | CONCLUIDO | 3.346 | 29.89 | 26.08 | 34.02 | 0.54 | 46 | 164.83 | 50.28 | 5 | 0 | 29.55 | 20563.61 | 240.74 | 3546.11 | 153.81 | 84.38 | 34682 | 0.55 | 0.91 | 0.27 | 2.09 | 1 | 10

## RESULTADOS_5
Unnamed: 0 | Volume de calda [L] | STATUS | Capacidade operacional [ha/h] | Tempo de missao [h] | Tempo util [h] | Tempo por voo [min] | Autonomia Projetada [h] | N° Voos | MTOW [kg] | Massa Estrutura [kg] | Combustível [kg] | Abastecimentos | Massa gerador | Potência gerador [W] | Combustível consumido [L] | Calda cons [L] | Distância percorrida [km] | Distância Pulverizando [km] | RTL ACUMULADO[m] | EOC [km/km] | EOC [h/h] | Tempo de manobra [h] | Tempo rtl_rtw [h] | V pulv [m/s] | V desloc [m/s]
0 | 35 | CONCLUIDO | 2.8064 | 35.63 | 31.14 | 12.37 | 0.22 | 151 | 80.84 | 35.1 | 1 | 149 | 9.74 | 10204.21 | 206.78 | 3546.64 | 327.69 | 84.38 | 121096.99 | 0.26 | 0.76 | 0.38 | 7.15 | 1 | 10
1 | 35 | CONCLUIDO | 3.0808 | 32.46 | 28.79 | 16.77 | 0.43 | 103 | 82.04 | 35.1 | 2 | 0 | 9.94 | 10352.53 | 177.45 | 3546.8 | 243.22 | 84.38 | 79101.42 | 0.35 | 0.82 | 0.44 | 4.81 | 1 | 10

## RESULTADOS_8
Unnamed: 0 | Volume de calda [L] | STATUS | Capacidade operacional [ha/h] | Tempo de missao [h] | Tempo util [h] | Tempo por voo [min] | Autonomia Projetada [h] | N° Voos | MTOW [kg] | Massa Estrutura [kg] | Combustível [kg] | Abastecimentos | Massa gerador | Potência gerador [W] | Combustível consumido [L] | Calda cons [L] | Distância percorrida [km] | Distância Pulverizando [km] | RTL ACUMULADO[m] | EOC [km/km] | EOC [h/h] | Tempo de manobra [h] | Tempo rtl_rtw [h] | V pulv [m/s] | V desloc [m/s]
0 | 50 | CONCLUIDO | 2.4011 | 41.65 | 34.68 | 9.37 | 0.16 | 222 | 107.41 | 41.65 | 1 | 220 | 14.77 | 13481.73 | 303.09 | 3547.24 | 447.96 | 84.38 | 180877.43 | 0.19 | 0.68 | 0.5 | 10.68 | 1 | 10
1 | 50 | CONCLUIDO | 3.2099 | 31.15 | 27.45 | 21.96 | 0.32 | 75 | 108.68 | 41.65 | 2 | 32 | 15.03 | 13638.32 | 200.25 | 3546.12 | 200.54 | 84.38 | 57897.99 | 0.42 | 0.86 | 0.31 | 3.46 | 1 | 10
2 | 50 | CONCLUIDO | 3.2306 | 30.95 | 27.32 | 22.76 | 0.48 | 72 | 109.96 | 41.65 | 3 | 0 | 15.31 | 13795.21 | 198.9 | 3546.3 | 194.77 | 84.38 | 55028.71 | 0.43 | 0.87 | 0.34 | 3.33 | 1 | 10

## RESULTADOS_3
Unnamed: 0 | Volume de calda [L] | STATUS | Capacidade operacional [ha/h] | Tempo de missao [h] | Tempo util [h] | Tempo por voo [min] | Autonomia Projetada [h] | N° Voos | MTOW [kg] | Massa Estrutura [kg] | Combustível [kg] | Abastecimentos | Massa gerador | Potência gerador [W] | Combustível consumido [L] | Calda cons [L] | Distância percorrida [km] | Distância Pulverizando [km] | RTL ACUMULADO[m] | EOC [km/km] | EOC [h/h] | Tempo de manobra [h] | Tempo rtl_rtw [h] | V pulv [m/s] | V desloc [m/s]
0 | 25 | CONCLUIDO | 2.8968 | 34.52 | 30.73 | 12.8 | 0.28 | 144 | 61.76 | 28.92 | 1 | 1 | 6.84 | 7851.41 | 159.69 | 3546.79 | 306.78 | 84.38 | 110674.94 | 0.28 | 0.77 | 0.56 | 6.74 | 1 | 10
1 | 25 | CONCLUIDO | 2.9036 | 34.44 | 30.66 | 12.86 | 0.55 | 143 | 62.92 | 28.92 | 2 | 0 | 7 | 7994.37 | 161.83 | 3546.79 | 304.46 | 84.38 | 109522.03 | 0.28 | 0.77 | 0.55 | 6.67 | 1 | 10

## RESULTADOS_15
Unnamed: 0 | Volume de calda [L] | STATUS | Capacidade operacional [ha/h] | Tempo de missao [h] | Tempo util [h] | Tempo por voo [min] | Autonomia Projetada [h] | N° Voos | MTOW [kg] | Massa Estrutura [kg] | Combustível [kg] | Abastecimentos | Massa gerador | Potência gerador [W] | Combustível consumido [L] | Calda cons [L] | Distância percorrida [km] | Distância Pulverizando [km] | RTL ACUMULADO[m] | EOC [km/km] | EOC [h/h] | Tempo de manobra [h] | Tempo rtl_rtw [h] | V pulv [m/s] | V desloc [m/s]
0 | 85 | CONCLUIDO | 1.6588 | 60.28 | 44.25 | 6.59 | 0.11 | 403 | 167.88 | 51.39 | 1 | 401 | 30.49 | 20939.59 | 546.67 | 3547.16 | 774.72 | 84.38 | 343349.18 | 0.11 | 0.54 | 0.79 | 20.26 | 1 | 10
1 | 85 | CONCLUIDO | 2.7381 | 36.52 | 29.88 | 14.23 | 0.21 | 126 | 169.33 | 51.39 | 2 | 124 | 30.94 | 21118.46 | 345.48 | 3546.63 | 284.68 | 84.38 | 99715.29 | 0.3 | 0.79 | 0.35 | 5.89 | 1 | 10
2 | 85 | CONCLUIDO | 3.1265 | 31.98 | 27.21 | 22.99 | 0.31 | 71 | 170.79 | 51.39 | 3 | 69 | 31.4 | 21297.94 | 290.95 | 3546.39 | 193.92 | 84.38 | 54611.01 | 0.44 | 0.87 | 0.25 | 3.22 | 1 | 10
3 | 85 | CONCLUIDO | 3.3562 | 29.8 | 25.86 | 33.74 | 0.41 | 46 | 172.25 | 51.39 | 4 | 34 | 31.86 | 21478.05 | 248.57 | 3546.01 | 147.69 | 84.38 | 31621.74 | 0.57 | 0.92 | 0.23 | 1.88 | 1 | 10
4 | 85 | CONCLUIDO | 3.4073 | 29.35 | 25.52 | 35.61 | 0.51 | 43 | 173.71 | 51.39 | 5 | 0 | 32.32 | 21658.78 | 241.07 | 3546.19 | 134.68 | 84.38 | 25128.75 | 0.63 | 0.93 | 0.25 | 1.53 | 1 | 10

## RESULTADOS_2
Unnamed: 0 | Volume de calda [L] | STATUS | Capacidade operacional [ha/h] | Tempo de missao [h] | Tempo util [h] | Tempo por voo [min] | Autonomia Projetada [h] | N° Voos | MTOW [kg] | Massa Estrutura [kg] | Combustível [kg] | Abastecimentos | Massa gerador | Potência gerador [W] | Combustível consumido [L] | Calda cons [L] | Distância percorrida [km] | Distância Pulverizando [km] | RTL ACUMULADO[m] | EOC [km/km] | EOC [h/h] | Tempo de manobra [h] | Tempo rtl_rtw [h] | V pulv [m/s] | V desloc [m/s]
0 | 20 | CONCLUIDO | 2.7542 | 36.31 | 32.37 | 10.85 | 0.34 | 179 | 51.33 | 24.83 | 1 | 1 | 5.51 | 6564.78 | 149.76 | 3546.98 | 360.89 | 84.38 | 137555.83 | 0.23 | 0.73 | 0.66 | 8.38 | 1 | 10
1 | 20 | CONCLUIDO | 2.7544 | 36.31 | 32.37 | 10.85 | 0.66 | 179 | 52.47 | 24.83 | 2 | 0 | 5.64 | 6705.1 | 152.67 | 3546.98 | 360.75 | 84.38 | 137485.07 | 0.23 | 0.73 | 0.66 | 8.38 | 1 | 10

## RESULTADOS_11
Unnamed: 0 | Volume de calda [L] | STATUS | Capacidade operacional [ha/h] | Tempo de missao [h] | Tempo util [h] | Tempo por voo [min] | Autonomia Projetada [h] | N° Voos | MTOW [kg] | Massa Estrutura [kg] | Combustível [kg] | Abastecimentos | Massa gerador | Potência gerador [W] | Combustível consumido [L] | Calda cons [L] | Distância percorrida [km] | Distância Pulverizando [km] | RTL ACUMULADO[m] | EOC [km/km] | EOC [h/h] | Tempo de manobra [h] | Tempo rtl_rtw [h] | V pulv [m/s] | V desloc [m/s]
0 | 65 | CONCLUIDO | 2.0622 | 48.49 | 38.34 | 7.85 | 0.13 | 293 | 133.21 | 46.47 | 1 | 291 | 20.75 | 16663.42 | 399.07 | 3546.96 | 572.72 | 84.38 | 242899.73 | 0.15 | 0.62 | 0.61 | 14.35 | 1 | 10
1 | 65 | CONCLUIDO | 3.0048 | 33.28 | 28.46 | 17.6 | 0.26 | 97 | 134.55 | 46.47 | 2 | 95 | 21.09 | 16828.84 | 265.63 | 3546.4 | 236.66 | 84.38 | 75848.84 | 0.36 | 0.83 | 0.29 | 4.47 | 1 | 10
2 | 65 | CONCLUIDO | 3.2923 | 30.37 | 26.64 | 28.04 | 0.39 | 57 | 135.9 | 46.47 | 3 | 7 | 21.43 | 16994.64 | 219.16 | 3546.14 | 172.74 | 84.38 | 44090.04 | 0.49 | 0.89 | 0.3 | 2.66 | 1 | 10
3 | 65 | CONCLUIDO | 3.3006 | 30.3 | 26.59 | 28.49 | 0.52 | 56 | 137.25 | 46.47 | 4 | 0 | 21.78 | 17160.92 | 220.45 | 3546.49 | 170.94 | 84.38 | 43194.39 | 0.49 | 0.89 | 0.3 | 2.61 | 1 | 10

## RESULTADOS_13
Unnamed: 0 | Volume de calda [L] | STATUS | Capacidade operacional [ha/h] | Tempo de missao [h] | Tempo util [h] | Tempo por voo [min] | Autonomia Projetada [h] | N° Voos | MTOW [kg] | Massa Estrutura [kg] | Combustível [kg] | Abastecimentos | Massa gerador | Potência gerador [W] | Combustível consumido [L] | Calda cons [L] | Distância percorrida [km] | Distância Pulverizando [km] | RTL ACUMULADO[m] | EOC [km/km] | EOC [h/h] | Tempo de manobra [h] | Tempo rtl_rtw [h] | V pulv [m/s] | V desloc [m/s]
0 | 75 | CONCLUIDO | 1.8545 | 53.92 | 41.1 | 7.15 | 0.12 | 345 | 150.44 | 49.1 | 1 | 343 | 25.34 | 18787.76 | 468.9 | 3546.95 | 667.29 | 84.38 | 289927.09 | 0.13 | 0.58 | 0.69 | 17.11 | 1 | 10
1 | 75 | CONCLUIDO | 2.8657 | 34.9 | 29.2 | 15.64 | 0.23 | 112 | 151.83 | 49.1 | 2 | 110 | 25.73 | 18959.54 | 306.34 | 3546.19 | 261.64 | 84.38 | 88263.31 | 0.32 | 0.81 | 0.32 | 5.21 | 1 | 10
2 | 75 | CONCLUIDO | 3.2328 | 30.93 | 26.76 | 25.9 | 0.35 | 62 | 153.23 | 49.1 | 3 | 60 | 26.13 | 19131.85 | 251.8 | 3546.23 | 179.19 | 84.38 | 47291.93 | 0.47 | 0.89 | 0.23 | 2.78 | 1 | 10
3 | 75 | CONCLUIDO | 3.3307 | 30.02 | 26.25 | 32.14 | 0.46 | 49 | 154.63 | 49.1 | 4 | 0 | 26.53 | 19304.72 | 232.9 | 3546.18 | 159.62 | 84.38 | 37571.96 | 0.53 | 0.9 | 0.28 | 2.26 | 1 | 10

## RESULTADOS_17
Unnamed: 0 | Volume de calda [L] | STATUS | Capacidade operacional [ha/h] | Tempo de missao [h] | Tempo util [h] | Tempo por voo [min] | Autonomia Projetada [h] | N° Voos | MTOW [kg] | Massa Estrutura [kg] | Combustível [kg] | Abastecimentos | Massa gerador | Potência gerador [W] | Combustível consumido [L] | Calda cons [L] | Distância percorrida [km] | Distância Pulverizando [km] | RTL ACUMULADO[m] | EOC [km/km] | EOC [h/h] | Tempo de manobra [h] | Tempo rtl_rtw [h] | V pulv [m/s] | V desloc [m/s]
0 | 95 | CONCLUIDO | 1.47 | 68.03 | 48.03 | 6.12 | 0.1 | 471 | 185.69 | 53.44 | 1 | 469 | 36.26 | 23136.14 | 636.97 | 3547.72 | 904.45 | 84.38 | 407874.97 | 0.09 | 0.49 | 0.89 | 24.03 | 1 | 10
1 | 95 | CONCLUIDO | 2.6194 | 38.18 | 30.5 | 13.07 | 0.19 | 140 | 187.21 | 53.44 | 2 | 138 | 36.77 | 23322.88 | 382.93 | 3546.29 | 305.86 | 84.38 | 110237 | 0.28 | 0.78 | 0.36 | 6.51 | 1 | 10
2 | 95 | CONCLUIDO | 3.0207 | 33.1 | 27.66 | 20.74 | 0.28 | 80 | 188.73 | 53.44 | 3 | 78 | 37.29 | 23510.33 | 327.16 | 3546.2 | 209.36 | 84.38 | 62284.87 | 0.4 | 0.86 | 0.27 | 3.67 | 1 | 10
3 | 95 | CONCLUIDO | 3.2528 | 30.74 | 26.3 | 29.78 | 0.37 | 53 | 190.25 | 53.44 | 4 | 51 | 37.82 | 23698.48 | 287.26 | 3546.1 | 163.2 | 84.38 | 39337.89 | 0.52 | 0.9 | 0.22 | 2.32 | 1 | 10
4 | 95 | CONCLUIDO | 3.3526 | 29.83 | 25.87 | 38.81 | 0.46 | 40 | 191.78 | 53.44 | 5 | 12 | 38.35 | 23887.36 | 260.67 | 3546.25 | 147.6 | 84.38 | 31605.05 | 0.57 | 0.92 | 0.24 | 1.88 | 1 | 10
5 | 95 | CONCLUIDO | 3.3696 | 29.68 | 25.76 | 39.63 | 0.55 | 39 | 193.32 | 53.44 | 6 | 0 | 38.89 | 24076.95 | 260.6 | 3546.39 | 143.35 | 84.38 | 29485.86 | 0.59 | 0.92 | 0.25 | 1.77 | 1 | 10

## RESULTADOS_9
Unnamed: 0 | Volume de calda [L] | STATUS | Capacidade operacional [ha/h] | Tempo de missao [h] | Tempo util [h] | Tempo por voo [min] | Autonomia Projetada [h] | N° Voos | MTOW [kg] | Massa Estrutura [kg] | Combustível [kg] | Abastecimentos | Massa gerador | Potência gerador [W] | Combustível consumido [L] | Calda cons [L] | Distância percorrida [km] | Distância Pulverizando [km] | RTL ACUMULADO[m] | EOC [km/km] | EOC [h/h] | Tempo de manobra [h] | Tempo rtl_rtw [h] | V pulv [m/s] | V desloc [m/s]
0 | 55 | CONCLUIDO | 2.2834 | 43.8 | 35.86 | 8.78 | 0.15 | 245 | 116.05 | 43.4 | 1 | 243 | 16.65 | 14546.17 | 334.53 | 3546.92 | 488.48 | 84.38 | 201020.79 | 0.17 | 0.66 | 0.53 | 11.87 | 1 | 10
1 | 55 | CONCLUIDO | 3.15 | 31.75 | 27.73 | 20.54 | 0.3 | 81 | 117.34 | 43.4 | 2 | 78 | 16.94 | 14705.49 | 221 | 3546.35 | 211.63 | 84.38 | 63414.48 | 0.4 | 0.85 | 0.27 | 3.74 | 1 | 10
2 | 55 | CONCLUIDO | 3.259 | 30.68 | 27.02 | 24.57 | 0.45 | 66 | 118.63 | 43.4 | 3 | 0 | 17.23 | 14865.24 | 205.54 | 3546.41 | 185.02 | 84.38 | 50186.76 | 0.46 | 0.88 | 0.33 | 3.04 | 1 | 10

## resultados
Unnamed: 0 | Volume de calda [L] | STATUS | Capacidade operacional [ha/h] | Tempo de missao [h] | Tempo util [h] | Tempo por voo [min] | Autonomia Projetada [h] | N° Voos | MTOW [kg] | Massa Estrutura [kg] | Combustível [kg] | Abastecimentos | Massa gerador | Potência gerador [W] | Combustível consumido [L] | Calda cons [L] | Distância percorrida [km] | Distância Pulverizando [km] | RTL ACUMULADO[m] | EOC [km/km] | EOC [h/h] | Tempo de manobra [h] | Tempo rtl_rtw [h] | V pulv [m/s] | V desloc [m/s]
0 | 100 | CONCLUIDO | 1.3772 | 72.61 | 50.26 | 5.91 | 0.09 | 510 | 194.77 | 54.38 | 1 | 508 | 39.4 | 24256.19 | 689.12 | 3548.91 | 980.59 | 84.38 | 445752.12 | 0.09 | 0.47 | 0.96 | 26.26 | 1 | 10
1 | 100 | CONCLUIDO | 2.5576 | 39.1 | 30.87 | 12.6 | 0.18 | 147 | 196.32 | 54.38 | 2 | 145 | 39.95 | 24447.22 | 402.56 | 3546.27 | 318.5 | 84.38 | 116520.74 | 0.26 | 0.77 | 0.37 | 6.88 | 1 | 10
2 | 100 | CONCLUIDO | 2.9766 | 33.6 | 27.81 | 19.87 | 0.27 | 84 | 197.88 | 54.38 | 3 | 82 | 40.5 | 24639 | 343.68 | 3546.17 | 214.68 | 84.38 | 64925.02 | 0.39 | 0.85 | 0.27 | 3.83 | 1 | 10
3 | 100 | CONCLUIDO | 3.2098 | 31.15 | 26.46 | 28.35 | 0.36 | 56 | 199.44 | 54.38 | 4 | 54 | 41.06 | 24831.54 | 305.67 | 3546.22 | 168.7 | 84.38 | 42075.71 | 0.5 | 0.9 | 0.23 | 2.47 | 1 | 10
4 | 100 | CONCLUIDO | 3.3225 | 30.1 | 25.99 | 38.03 | 0.44 | 41 | 201.01 | 54.38 | 5 | 37 | 41.63 | 25024.84 | 277.04 | 3546.07 | 153.34 | 84.38 | 34469.52 | 0.55 | 0.91 | 0.2 | 2 | 1 | 10
5 | 100 | CONCLUIDO | 3.3728 | 29.65 | 25.69 | 41.66 | 0.53 | 37 | 202.58 | 54.38 | 6 | 0 | 42.2 | 25218.93 | 267.57 | 3545.96 | 141.3 | 84.38 | 28472.21 | 0.6 | 0.92 | 0.24 | 1.71 | 1 | 10
0 | 40 | CONCLUIDO | 2.6603 | 37.59 | 32.34 | 11.09 | 0.2 | 175 | 89.87 | 37.55 | 1 | 173 | 11.32 | 11317.98 | 239.94 | 3546.94 | 368.44 | 84.38 | 141349.12 | 0.23 | 0.73 | 0.43 | 8.35 | 1 | 10
1 | 40 | CONCLUIDO | 3.1357 | 31.89 | 28.23 | 18.61 | 0.39 | 91 | 91.1 | 37.55 | 2 | 1 | 11.54 | 11468.97 | 184.84 | 3546.24 | 224.83 | 84.38 | 69965.96 | 0.38 | 0.84 | 0.4 | 4.25 | 1 | 10
2 | 40 | CONCLUIDO | 3.1435 | 31.81 | 28.17 | 18.78 | 0.57 | 90 | 92.32 | 37.55 | 3 | 0 | 11.77 | 11620.34 | 186.58 | 3546.24 | 222.8 | 84.38 | 68955.86 | 0.38 | 0.84 | 0.4 | 4.19 | 1 | 10
0 | 30 | CONCLUIDO | 2.9502 | 33.9 | 30.05 | 13.97 | 0.24 | 129 | 71.52 | 32.27 | 1 | 72 | 8.25 | 9054.6 | 173.06 | 3546.55 | 288.17 | 84.38 | 101447.19 | 0.29 | 0.79 | 0.41 | 6.06 | 1 | 10
1 | 30 | CONCLUIDO | 3.0049 | 33.28 | 29.57 | 14.78 | 0.48 | 120 | 72.7 | 32.27 | 2 | 0 | 8.43 | 9200.25 | 169.83 | 3546.61 | 268.48 | 84.38 | 91644.39 | 0.31 | 0.8 | 0.49 | 5.58 | 1 | 10
0 | 15 | CONCLUIDO | 2.5337 | 39.47 | 35.12 | 8.85 | 0.43 | 238 | 39.78 | 19.54 | 1 | 1 | 4.24 | 5140 | 137.32 | 3546.61 | 451.54 | 84.38 | 182587.03 | 0.19 | 0.67 | 0.83 | 11.14 | 1 | 10
1 | 15 | CONCLUIDO | 2.5383 | 39.4 | 35.06 | 8.88 | 0.84 | 237 | 40.89 | 19.54 | 2 | 0 | 4.35 | 5277.26 | 140.53 | 3546.61 | 449.52 | 84.38 | 181582.14 | 0.19 | 0.68 | 0.83 | 11.08 | 1 | 10
0 | 70 | CONCLUIDO | 1.9576 | 51.08 | 39.67 | 7.48 | 0.12 | 318 | 141.81 | 47.83 | 1 | 316 | 22.98 | 17723.39 | 433.02 | 3547.48 | 618.17 | 84.38 | 265498.45 | 0.14 | 0.6 | 0.65 | 15.67 | 1 | 10
1 | 70 | CONCLUIDO | 2.9401 | 34.01 | 28.78 | 16.6 | 0.25 | 104 | 143.17 | 47.83 | 2 | 102 | 23.34 | 17891.86 | 285.55 | 3545.99 | 247.49 | 84.38 | 81231.76 | 0.34 | 0.82 | 0.3 | 4.79 | 1 | 10
2 | 70 | CONCLUIDO | 3.2884 | 30.41 | 26.54 | 27.93 | 0.37 | 57 | 144.54 | 47.83 | 3 | 42 | 23.71 | 18060.85 | 231.86 | 3546.15 | 170.61 | 84.38 | 43027.18 | 0.49 | 0.89 | 0.25 | 2.55 | 1 | 10
3 | 70 | CONCLUIDO | 3.321 | 30.11 | 26.38 | 30.44 | 0.49 | 52 | 145.92 | 47.83 | 4 | 0 | 24.09 | 18230.35 | 226.15 | 3546.44 | 163.81 | 84.38 | 39650 | 0.52 | 0.9 | 0.29 | 2.39 | 1 | 10
0 | 90 | CONCLUIDO | 1.5649 | 63.9 | 46.01 | 6.35 | 0.1 | 435 | 176.73 | 52.44 | 1 | 433 | 33.29 | 22031.19 | 589.52 | 3547.93 | 835.12 | 84.38 | 373392.33 | 0.1 | 0.52 | 0.84 | 22.02 | 1 | 10
1 | 90 | CONCLUIDO | 2.6757 | 37.37 | 30.22 | 13.63 | 0.2 | 133 | 178.21 | 52.44 | 2 | 131 | 33.77 | 22213.89 | 364.95 | 3546.61 | 296.89 | 84.38 | 105784 | 0.28 | 0.78 | 0.34 | 6.23 | 1 | 10
2 | 90 | CONCLUIDO | 3.0783 | 32.49 | 27.4 | 21.92 | 0.3 | 75 | 179.7 | 52.44 | 3 | 73 | 34.26 | 22397.24 | 308.44 | 3546.29 | 200.75 | 84.38 | 58006.11 | 0.42 | 0.87 | 0.26 | 3.41 | 1 | 10
3 | 90 | CONCLUIDO | 3.2984 | 30.32 | 26.12 | 31.34 | 0.39 | 50 | 181.19 | 52.44 | 4 | 48 | 34.75 | 22581.25 | 268.65 | 3546.05 | 157.03 | 84.38 | 36268.39 | 0.54 | 0.91 | 0.22 | 2.13 | 1 | 10
4 | 90 | CONCLUIDO | 3.3601 | 29.76 | 25.88 | 37.88 | 0.49 | 41 | 182.69 | 52.44 | 5 | 0 | 35.25 | 22766.06 | 252.55 | 3546.12 | 147.59 | 84.38 | 31594.11 | 0.57 | 0.92 | 0.26 | 1.9 | 1 | 10
0 | 10 | CONCLUIDO | 2.1626 | 46.24 | 40.65 | 6.87 | 0.64 | 355 | 26.11 | 12.1 | 1 | 0 | 3.01 | 3454.41 | 117.5 | 3547.65 | 633.09 | 84.38 | 272772.62 | 0.13 | 0.58 | 1.17 | 16.66 | 1 | 10
0 | 45 | CONCLUIDO | 2.5253 | 39.6 | 33.52 | 10.11 | 0.18 | 199 | 98.71 | 39.72 | 1 | 197 | 12.99 | 12407.75 | 271.85 | 3547.02 | 408.92 | 84.38 | 161470.9 | 0.21 | 0.71 | 0.45 | 9.53 | 1 | 10
1 | 45 | CONCLUIDO | 3.1823 | 31.42 | 27.77 | 20.57 | 0.35 | 81 | 99.95 | 39.72 | 2 | 2 | 13.24 | 12561.45 | 191.36 | 3546.41 | 209.64 | 84.38 | 62418.59 | 0.4 | 0.85 | 0.37 | 3.78 | 1 | 10
2 | 45 | CONCLUIDO | 3.1906 | 31.34 | 27.71 | 20.78 | 0.52 | 80 | 101.2 | 39.72 | 3 | 0 | 13.49 | 12715.54 | 192.81 | 3546.44 | 207.51 | 84.38 | 61362.04 | 0.41 | 0.86 | 0.37 | 3.72 | 1 | 10
0 | 60 | CONCLUIDO | 2.1691 | 46.1 | 37.1 | 8.27 | 0.14 | 269 | 124.63 | 45 | 1 | 267 | 18.64 | 15605.44 | 366.56 | 3547.22 | 530.43 | 84.38 | 221875.99 | 0.16 | 0.64 | 0.57 | 13.1 | 1 | 10
1 | 60 | CONCLUIDO | 3.083 | 32.44 | 28.03 | 18.9 | 0.28 | 89 | 125.95 | 45 | 2 | 87 | 18.95 | 15767.7 | 243.17 | 3546.33 | 221.91 | 84.38 | 68512.9 | 0.38 | 0.85 | 0.28 | 4.04 | 1 | 10
2 | 60 | CONCLUIDO | 3.2782 | 30.5 | 26.81 | 26.37 | 0.42 | 61 | 127.27 | 45 | 3 | 1 | 19.27 | 15930.42 | 212.46 | 3546.12 | 178.1 | 84.38 | 46750.01 | 0.47 | 0.88 | 0.31 | 2.83 | 1 | 10
3 | 60 | CONCLUIDO | 3.2786 | 30.5 | 26.81 | 26.37 | 0.55 | 61 | 128.59 | 45 | 4 | 0 | 19.59 | 16093.6 | 214.17 | 3546.12 | 177.88 | 84.38 | 46641.46 | 0.47 | 0.88 | 0.32 | 2.82 | 1 | 10
0 | 80 | CONCLUIDO | 1.7559 | 56.95 | 42.61 | 6.85 | 0.11 | 373 | 159.12 | 50.28 | 1 | 371 | 27.84 | 19859.16 | 506.43 | 3547.16 | 718.98 | 84.38 | 315631.84 | 0.12 | 0.56 | 0.73 | 18.62 | 1 | 10
1 | 80 | CONCLUIDO | 2.8027 | 35.68 | 29.52 | 14.88 | 0.22 | 119 | 160.54 | 50.28 | 2 | 117 | 28.26 | 20034.4 | 325.92 | 3546.95 | 272.73 | 84.38 | 93773.6 | 0.31 | 0.8 | 0.32 | 5.53 | 1 | 10
2 | 80 | CONCLUIDO | 3.1738 | 31.51 | 27.02 | 24.2 | 0.33 | 67 | 161.97 | 50.28 | 3 | 65 | 28.69 | 20210.21 | 272.44 | 3546.23 | 188.08 | 84.38 | 51711.88 | 0.45 | 0.88 | 0.24 | 3.04 | 1 | 10
3 | 80 | CONCLUIDO | 3.3524 | 29.83 | 26.02 | 33.94 | 0.43 | 46 | 163.4 | 50.28 | 4 | 7 | 29.12 | 20386.62 | 238.06 | 3545.97 | 152.16 | 84.38 | 33853.34 | 0.55 | 0.91 | 0.26 | 2.04 | 1 | 10
4 | 80 | CONCLUIDO | 3.346 | 29.89 | 26.08 | 34.02 | 0.54 | 46 | 164.83 | 50.28 | 5 | 0 | 29.55 | 20563.61 | 240.74 | 3546.11 | 153.81 | 84.38 | 34682 | 0.55 | 0.91 | 0.27 | 2.09 | 1 | 10
0 | 35 | CONCLUIDO | 2.8064 | 35.63 | 31.14 | 12.37 | 0.22 | 151 | 80.84 | 35.1 | 1 | 149 | 9.74 | 10204.21 | 206.78 | 3546.64 | 327.69 | 84.38 | 121096.99 | 0.26 | 0.76 | 0.38 | 7.15 | 1 | 10
1 | 35 | CONCLUIDO | 3.0808 | 32.46 | 28.79 | 16.77 | 0.43 | 103 | 82.04 | 35.1 | 2 | 0 | 9.94 | 10352.53 | 177.45 | 3546.8 | 243.22 | 84.38 | 79101.42 | 0.35 | 0.82 | 0.44 | 4.81 | 1 | 10
0 | 50 | CONCLUIDO | 2.4011 | 41.65 | 34.68 | 9.37 | 0.16 | 222 | 107.41 | 41.65 | 1 | 220 | 14.77 | 13481.73 | 303.09 | 3547.24 | 447.96 | 84.38 | 180877.43 | 0.19 | 0.68 | 0.5 | 10.68 | 1 | 10
1 | 50 | CONCLUIDO | 3.2099 | 31.15 | 27.45 | 21.96 | 0.32 | 75 | 108.68 | 41.65 | 2 | 32 | 15.03 | 13638.32 | 200.25 | 3546.12 | 200.54 | 84.38 | 57897.99 | 0.42 | 0.86 | 0.31 | 3.46 | 1 | 10
2 | 50 | CONCLUIDO | 3.2306 | 30.95 | 27.32 | 22.76 | 0.48 | 72 | 109.96 | 41.65 | 3 | 0 | 15.31 | 13795.21 | 198.9 | 3546.3 | 194.77 | 84.38 | 55028.71 | 0.43 | 0.87 | 0.34 | 3.33 | 1 | 10
0 | 25 | CONCLUIDO | 2.8968 | 34.52 | 30.73 | 12.8 | 0.28 | 144 | 61.76 | 28.92 | 1 | 1 | 6.84 | 7851.41 | 159.69 | 3546.79 | 306.78 | 84.38 | 110674.94 | 0.28 | 0.77 | 0.56 | 6.74 | 1 | 10
1 | 25 | CONCLUIDO | 2.9036 | 34.44 | 30.66 | 12.86 | 0.55 | 143 | 62.92 | 28.92 | 2 | 0 | 7 | 7994.37 | 161.83 | 3546.79 | 304.46 | 84.38 | 109522.03 | 0.28 | 0.77 | 0.55 | 6.67 | 1 | 10
0 | 85 | CONCLUIDO | 1.6588 | 60.28 | 44.25 | 6.59 | 0.11 | 403 | 167.88 | 51.39 | 1 | 401 | 30.49 | 20939.59 | 546.67 | 3547.16 | 774.72 | 84.38 | 343349.18 | 0.11 | 0.54 | 0.79 | 20.26 | 1 | 10
1 | 85 | CONCLUIDO | 2.7381 | 36.52 | 29.88 | 14.23 | 0.21 | 126 | 169.33 | 51.39 | 2 | 124 | 30.94 | 21118.46 | 345.48 | 3546.63 | 284.68 | 84.38 | 99715.29 | 0.3 | 0.79 | 0.35 | 5.89 | 1 | 10
2 | 85 | CONCLUIDO | 3.1265 | 31.98 | 27.21 | 22.99 | 0.31 | 71 | 170.79 | 51.39 | 3 | 69 | 31.4 | 21297.94 | 290.95 | 3546.39 | 193.92 | 84.38 | 54611.01 | 0.44 | 0.87 | 0.25 | 3.22 | 1 | 10
3 | 85 | CONCLUIDO | 3.3562 | 29.8 | 25.86 | 33.74 | 0.41 | 46 | 172.25 | 51.39 | 4 | 34 | 31.86 | 21478.05 | 248.57 | 3546.01 | 147.69 | 84.38 | 31621.74 | 0.57 | 0.92 | 0.23 | 1.88 | 1 | 10
4 | 85 | CONCLUIDO | 3.4073 | 29.35 | 25.52 | 35.61 | 0.51 | 43 | 173.71 | 51.39 | 5 | 0 | 32.32 | 21658.78 | 241.07 | 3546.19 | 134.68 | 84.38 | 25128.75 | 0.63 | 0.93 | 0.25 | 1.53 | 1 | 10
0 | 20 | CONCLUIDO | 2.7542 | 36.31 | 32.37 | 10.85 | 0.34 | 179 | 51.33 | 24.83 | 1 | 1 | 5.51 | 6564.78 | 149.76 | 3546.98 | 360.89 | 84.38 | 137555.83 | 0.23 | 0.73 | 0.66 | 8.38 | 1 | 10
1 | 20 | CONCLUIDO | 2.7544 | 36.31 | 32.37 | 10.85 | 0.66 | 179 | 52.47 | 24.83 | 2 | 0 | 5.64 | 6705.1 | 152.67 | 3546.98 | 360.75 | 84.38 | 137485.07 | 0.23 | 0.73 | 0.66 | 8.38 | 1 | 10
0 | 65 | CONCLUIDO | 2.0622 | 48.49 | 38.34 | 7.85 | 0.13 | 293 | 133.21 | 46.47 | 1 | 291 | 20.75 | 16663.42 | 399.07 | 3546.96 | 572.72 | 84.38 | 242899.73 | 0.15 | 0.62 | 0.61 | 14.35 | 1 | 10
1 | 65 | CONCLUIDO | 3.0048 | 33.28 | 28.46 | 17.6 | 0.26 | 97 | 134.55 | 46.47 | 2 | 95 | 21.09 | 16828.84 | 265.63 | 3546.4 | 236.66 | 84.38 | 75848.84 | 0.36 | 0.83 | 0.29 | 4.47 | 1 | 10
2 | 65 | CONCLUIDO | 3.2923 | 30.37 | 26.64 | 28.04 | 0.39 | 57 | 135.9 | 46.47 | 3 | 7 | 21.43 | 16994.64 | 219.16 | 3546.14 | 172.74 | 84.38 | 44090.04 | 0.49 | 0.89 | 0.3 | 2.66 | 1 | 10
3 | 65 | CONCLUIDO | 3.3006 | 30.3 | 26.59 | 28.49 | 0.52 | 56 | 137.25 | 46.47 | 4 | 0 | 21.78 | 17160.92 | 220.45 | 3546.49 | 170.94 | 84.38 | 43194.39 | 0.49 | 0.89 | 0.3 | 2.61 | 1 | 10
0 | 75 | CONCLUIDO | 1.8545 | 53.92 | 41.1 | 7.15 | 0.12 | 345 | 150.44 | 49.1 | 1 | 343 | 25.34 | 18787.76 | 468.9 | 3546.95 | 667.29 | 84.38 | 289927.09 | 0.13 | 0.58 | 0.69 | 17.11 | 1 | 10
1 | 75 | CONCLUIDO | 2.8657 | 34.9 | 29.2 | 15.64 | 0.23 | 112 | 151.83 | 49.1 | 2 | 110 | 25.73 | 18959.54 | 306.34 | 3546.19 | 261.64 | 84.38 | 88263.31 | 0.32 | 0.81 | 0.32 | 5.21 | 1 | 10
2 | 75 | CONCLUIDO | 3.2328 | 30.93 | 26.76 | 25.9 | 0.35 | 62 | 153.23 | 49.1 | 3 | 60 | 26.13 | 19131.85 | 251.8 | 3546.23 | 179.19 | 84.38 | 47291.93 | 0.47 | 0.89 | 0.23 | 2.78 | 1 | 10
3 | 75 | CONCLUIDO | 3.3307 | 30.02 | 26.25 | 32.14 | 0.46 | 49 | 154.63 | 49.1 | 4 | 0 | 26.53 | 19304.72 | 232.9 | 3546.18 | 159.62 | 84.38 | 37571.96 | 0.53 | 0.9 | 0.28 | 2.26 | 1 | 10
0 | 95 | CONCLUIDO | 1.47 | 68.03 | 48.03 | 6.12 | 0.1 | 471 | 185.69 | 53.44 | 1 | 469 | 36.26 | 23136.14 | 636.97 | 3547.72 | 904.45 | 84.38 | 407874.97 | 0.09 | 0.49 | 0.89 | 24.03 | 1 | 10
1 | 95 | CONCLUIDO | 2.6194 | 38.18 | 30.5 | 13.07 | 0.19 | 140 | 187.21 | 53.44 | 2 | 138 | 36.77 | 23322.88 | 382.93 | 3546.29 | 305.86 | 84.38 | 110237 | 0.28 | 0.78 | 0.36 | 6.51 | 1 | 10
2 | 95 | CONCLUIDO | 3.0207 | 33.1 | 27.66 | 20.74 | 0.28 | 80 | 188.73 | 53.44 | 3 | 78 | 37.29 | 23510.33 | 327.16 | 3546.2 | 209.36 | 84.38 | 62284.87 | 0.4 | 0.86 | 0.27 | 3.67 | 1 | 10
3 | 95 | CONCLUIDO | 3.2528 | 30.74 | 26.3 | 29.78 | 0.37 | 53 | 190.25 | 53.44 | 4 | 51 | 37.82 | 23698.48 | 287.26 | 3546.1 | 163.2 | 84.38 | 39337.89 | 0.52 | 0.9 | 0.22 | 2.32 | 1 | 10
4 | 95 | CONCLUIDO | 3.3526 | 29.83 | 25.87 | 38.81 | 0.46 | 40 | 191.78 | 53.44 | 5 | 12 | 38.35 | 23887.36 | 260.67 | 3546.25 | 147.6 | 84.38 | 31605.05 | 0.57 | 0.92 | 0.24 | 1.88 | 1 | 10
5 | 95 | CONCLUIDO | 3.3696 | 29.68 | 25.76 | 39.63 | 0.55 | 39 | 193.32 | 53.44 | 6 | 0 | 38.89 | 24076.95 | 260.6 | 3546.39 | 143.35 | 84.38 | 29485.86 | 0.59 | 0.92 | 0.25 | 1.77 | 1 | 10
0 | 55 | CONCLUIDO | 2.2834 | 43.8 | 35.86 | 8.78 | 0.15 | 245 | 116.05 | 43.4 | 1 | 243 | 16.65 | 14546.17 | 334.53 | 3546.92 | 488.48 | 84.38 | 201020.79 | 0.17 | 0.66 | 0.53 | 11.87 | 1 | 10
1 | 55 | CONCLUIDO | 3.15 | 31.75 | 27.73 | 20.54 | 0.3 | 81 | 117.34 | 43.4 | 2 | 78 | 16.94 | 14705.49 | 221 | 3546.35 | 211.63 | 84.38 | 63414.48 | 0.4 | 0.85 | 0.27 | 3.74 | 1 | 10
2 | 55 | CONCLUIDO | 3.259 | 30.68 | 27.02 | 24.57 | 0.45 | 66 | 118.63 | 43.4 | 3 | 0 | 17.23 | 14865.24 | 205.54 | 3546.41 | 185.02 | 84.38 | 50186.76 | 0.46 | 0.88 | 0.33 | 3.04 | 1 | 10

## gráficos
Selecione o eixo X:
Selecione o eixo Y:
Selecione o eixo Z:
Eixo X | Eixo Y | Eixo Z
0 | 0 | 0
0 | 0 | 0
0 | 0 | 0
0 | 0 | 0
0 | 0 | 0
0 | 0 | 0
0 | 0 | 0
0 | 0 | 0
0 | 0 | 0
0 | 0 | 0
0 | 0 | 0
0 | 0 | 0
0 | 0 | 0
0 | 0 | 0
0 | 0 | 0
0 | 0 | 0
0 | 0 | 0
0 | 0 | 0
0 | 0 | 0
0 | 0 | 0
0 | 0 | 0
0 | 0 | 0
0 | 0 | 0
0 | 0 | 0
0 | 0 | 0
0 | 0 | 0
0 | 0 | 0
0 | 0 | 0
0 | 0 | 0
0 | 0 | 0
0 | 0 | 0
0 | 0 | 0
0 | 0 | 0
0 | 0 | 0
0 | 0 | 0
0 | 0 | 0
0 | 0 | 0
0 | 0 | 0
0 | 0 | 0
0 | 0 | 0
0 | 0 | 0
0 | 0 | 0
0 | 0 | 0
0 | 0 | 0
0 | 0 | 0
0 | 0 | 0
0 | 0 | 0
0 | 0 | 0
0 | 0 | 0
0 | 0 | 0
0 | 0 | 0
0 | 0 | 0
0 | 0 | 0
0 | 0 | 0
0 | 0 | 0
0 | 0 | 0
0 | 0 | 0
0 | 0 | 0
0 | 0 | 0
0 | 0 | 0
0 | 0 | 0
0 | 0 | 0
0 | 0 | 0
0 | 0 | 0
0 | 0 | 0
0 | 0 | 0

## hidden (hidden)
Unnamed: 0
Volume de calda [L]
STATUS
Capacidade operacional [ha/h]
Tempo de missao [h]
Tempo util [h]
Tempo por voo [min]
Autonomia Projetada [h]
N° Voos
MTOW [kg]
Massa Estrutura [kg]
Combustível [kg]
Abastecimentos
Massa gerador
Potência gerador [W]
Combustível consumido [L]
Calda cons [L]
Distância percorrida [km]
Distância Pulverizando [km]
RTL ACUMULADO[m]
EOC [km/km]
EOC [h/h]
Tempo de manobra [h]
Tempo rtl_rtw [h]
V pulv [m/s]
V desloc [m/s]