## RESULTADOS_18
Unnamed: 0 | Volume de calda [L] | STATUS | Capacidade operacional [ha/h] | Tempo de missao [h] | Tempo util [h] | Tempo por voo [min] | Autonomia Projetada [h] | N° Voos | MTOW [kg] | Massa Estrutura [kg] | Combustível [kg] | Abastecimentos | Massa gerador | Potência gerador [W] | Combustível consumido [L] | Calda cons [L] | Distância percorrida [km] | Distância Pulverizando [km] | RTL ACUMULADO[m] | EOC [km/km] | EOC [h/h] | Tempo de manobra [h] | Tempo rtl_rtw [h] | V pulv [m/s] | V desloc [m/s]
0 | 100 | CONCLUIDO | 10.7733 | 9.28 | 4.98 | 6.49 | 0.09 | 46 | 194.77 | 54.38 | 1 | 44 | 39.4 | 24256.19 | 62.15 | 1708.8 | 43.13 | 13.91 | 14538.92 | 0.32 | 0.8 | 0.13 | 0.94 | 1 | 10
1 | 100 | CONCLUIDO | 11.6694 | 8.57 | 4.73 | 8.35 | 0.11 | 34 | 195.16 | 54.38 | 1.25 | 32 | 39.53 | 24303.87 | 56.51 | 1708.51 | 35.62 | 13.91 | 10844.61 | 0.39 | 0.85 | 0.11 | 0.69 | 1 | 10
2 | 100 | CONCLUIDO | 12.3933 | 8.07 | 4.54 | 10.48 | 0.14 | 26 | 195.55 | 54.38 | 1.5 | 24 | 39.67 | 24351.61 | 51.43 | 1708.57 | 29.64 | 13.91 | 7893.42 | 0.47 | 0.88 | 0.1 | 0.5 | 1 | 10
3 | 100 | CONCLUIDO | 12.8991 | 7.75 | 4.42 | 12.63 | 0.16 | 21 | 195.93 | 54.38 | 1.75 | 16 | 39.81 | 24399.39 | 46.73 | 1708.78 | 25.57 | 13.91 | 5885.89 | 0.54 | 0.91 | 0.09 | 0.38 | 1 | 10
4 | 100 | CONCLUIDO | 13.167 | 7.59 | 4.34 | 13.7 | 0.18 | 19 | 196.32 | 54.38 | 2 | 1 | 39.95 | 24447.22 | 44.57 | 1708.4 | 22.05 | 13.91 | 4134.11 | 0.63 | 0.92 | 0.11 | 0.3 | 1 | 10
5 | 100 | CONCLUIDO | 13.167 | 7.59 | 4.34 | 13.7 | 0.2 | 19 | 196.71 | 54.38 | 2.25 | 0 | 40.08 | 24495.09 | 44.61 | 1708.4 | 22.01 | 13.91 | 4115.38 | 0.63 | 0.92 | 0.11 | 0.3 | 1 | 10

## RESULTADOS_26
Unnamed: 0 | Volume de calda [L] | STATUS | Capacidade operacional [ha/h] | Tempo de missao [h] | Tempo util [h] | Tempo por voo [min] | Autonomia Projetada [h] | N° Voos | MTOW [kg] | Massa Estrutura [kg] | Combustível [kg] | Abastecimentos | Massa gerador | Potência gerador [W] | Combustível consumido [L] | Calda cons [L] | Distância percorrida [km] | Distância Pulverizando [km] | RTL ACUMULADO[m] | EOC [km/km] | EOC [h/h] | Tempo de manobra [h] | Tempo rtl_rtw [h] | V pulv [m/s] | V desloc [m/s]
0 | 140 | CONCLUIDO | 8.6259 | 11.59 | 5.35 | 5.02 | 0.06 | 64 | 274.09 | 60.56 | 1 | 62 | 72.53 | 34038.11 | 87.64 | 1709.28 | 54.98 | 13.91 | 20373.61 | 0.25 | 0.75 | 0.16 | 1.31 | 1 | 10
1 | 140 | CONCLUIDO | 9.6727 | 10.34 | 4.98 | 6.36 | 0.08 | 47 | 274.57 | 60.56 | 1.25 | 45 | 72.76 | 34097.72 | 79.95 | 1709.03 | 43.54 | 13.91 | 14739.35 | 0.32 | 0.8 | 0.13 | 0.94 | 1 | 10
2 | 140 | CONCLUIDO | 10.398 | 9.62 | 4.78 | 7.76 | 0.1 | 37 | 275.05 | 60.56 | 1.5 | 35 | 73 | 34157.42 | 75.12 | 1709.19 | 37.25 | 13.91 | 11647.46 | 0.37 | 0.84 | 0.11 | 0.74 | 1 | 10
3 | 140 | CONCLUIDO | 10.9031 | 9.17 | 4.65 | 9 | 0.11 | 31 | 275.54 | 60.56 | 1.75 | 29 | 73.23 | 34217.22 | 71.45 | 1708.62 | 33.11 | 13.91 | 9607.42 | 0.42 | 0.86 | 0.1 | 0.61 | 1 | 10
4 | 140 | CONCLUIDO | 11.3561 | 8.81 | 4.55 | 10.49 | 0.13 | 26 | 276.02 | 60.56 | 2 | 24 | 73.47 | 34277.1 | 68.05 | 1708.69 | 29.8 | 13.91 | 7974.43 | 0.47 | 0.88 | 0.1 | 0.51 | 1 | 10
5 | 140 | CONCLUIDO | 11.7597 | 8.5 | 4.45 | 12.15 | 0.14 | 22 | 276.51 | 60.56 | 2.25 | 20 | 73.71 | 34337.08 | 64.77 | 1708.51 | 26.89 | 13.91 | 6540.99 | 0.52 | 0.9 | 0.09 | 0.41 | 1 | 10
6 | 140 | CONCLUIDO | 12.1531 | 8.23 | 4.33 | 13.69 | 0.16 | 19 | 277 | 60.56 | 2.5 | 17 | 73.94 | 34397.15 | 60.55 | 1708.4 | 23.05 | 13.91 | 4637.05 | 0.6 | 0.92 | 0.08 | 0.29 | 1 | 10
7 | 140 | CONCLUIDO | 12.2316 | 8.18 | 4.39 | 15.48 | 0.18 | 17 | 277.48 | 60.56 | 2.75 | 15 | 74.18 | 34457.31 | 60.16 | 1708.78 | 25 | 13.91 | 5618.58 | 0.56 | 0.91 | 0.08 | 0.35 | 1 | 10
8 | 140 | CONCLUIDO | 12.4757 | 8.02 | 4.33 | 17.32 | 0.19 | 15 | 277.97 | 60.56 | 3 | 13 | 74.42 | 34517.57 | 57.24 | 1708.53 | 23.11 | 13.91 | 4684.82 | 0.6 | 0.92 | 0.08 | 0.29 | 1 | 10
9 | 140 | CONCLUIDO | 12.5738 | 7.95 | 4.32 | 18.52 | 0.21 | 14 | 278.46 | 60.56 | 3.25 | 3 | 74.66 | 34577.92 | 55.41 | 1708.61 | 22.45 | 13.91 | 4357.61 | 0.62 | 0.93 | 0.09 | 0.28 | 1 | 10
10 | 140 | CONCLUIDO | 12.5659 | 7.96 | 4.33 | 18.54 | 0.22 | 14 | 278.95 | 60.56 | 3.5 | 0 | 74.9 | 34638.36 | 55.4 | 1708.8 | 22.47 | 13.91 | 4370.02 | 0.62 | 0.92 | 0.09 | 0.28 | 1 | 10

## RESULTADOS_6
Unnamed: 0 | Volume de calda [L] | STATUS | Capacidade operacional [ha/h] | Tempo de missao [h] | Tempo util [h] | Tempo por voo [min] | Autonomia Projetada [h] | N° Voos | MTOW [kg] | Massa Estrutura [kg] | Combustível [kg] | Abastecimentos | Massa gerador | Potência gerador [W] | Combustível consumido [L] | Calda cons [L] | Distância percorrida [km] | Distância Pulverizando [km] | RTL ACUMULADO[m] | EOC [km/km] | EOC [h/h] | Tempo de manobra [h] | Tempo rtl_rtw [h] | V pulv [m/s] | V desloc [m/s]
0 | 40 | CONCLUIDO | 12.9204 | 7.74 | 4.97 | 6.78 | 0.2 | 44 | 89.87 | 37.55 | 1 | 0 | 11.32 | 11317.98 | 32.48 | 1708.81 | 41.11 | 13.91 | 13541.29 | 0.34 | 0.81 | 0.18 | 0.93 | 1 | 10

## RESULTADOS_23
Unnamed: 0 | Volume de calda [L] | STATUS | Capacidade operacional [ha/h] | Tempo de missao [h] | Tempo util [h] | Tempo por voo [min] | Autonomia Projetada [h] | N° Voos | MTOW [kg] | Massa Estrutura [kg] | Combustível [kg] | Abastecimentos | Massa gerador | Potência gerador [W] | Combustível consumido [L] | Calda cons [L] | Distância percorrida [km] | Distância Pulverizando [km] | RTL ACUMULADO[m] | EOC [km/km] | EOC [h/h] | Tempo de manobra [h] | Tempo rtl_rtw [h] | V pulv [m/s] | V desloc [m/s]
0 | 125 | CONCLUIDO | 9.3973 | 10.64 | 5.19 | 5.47 | 0.07 | 57 | 242.64 | 58.47 | 1 | 55 | 58.17 | 30160.1 | 77.6 | 1708.77 | 50.11 | 13.91 | 17975.86 | 0.28 | 0.77 | 0.14 | 1.15 | 1 | 10
1 | 125 | CONCLUIDO | 10.3908 | 9.62 | 4.88 | 6.98 | 0.09 | 42 | 243.08 | 58.47 | 1.25 | 40 | 58.36 | 30214.33 | 71.04 | 1708.98 | 40.38 | 13.91 | 13183.32 | 0.34 | 0.82 | 0.12 | 0.84 | 1 | 10
2 | 125 | CONCLUIDO | 11.1128 | 9 | 4.68 | 8.52 | 0.11 | 33 | 243.52 | 58.47 | 1.5 | 31 | 58.55 | 30268.64 | 66.05 | 1708.72 | 34.1 | 13.91 | 10088.58 | 0.41 | 0.85 | 0.1 | 0.64 | 1 | 10
3 | 125 | CONCLUIDO | 11.6309 | 8.6 | 4.57 | 10.15 | 0.13 | 27 | 243.96 | 58.47 | 1.75 | 25 | 58.74 | 30323.01 | 62.4 | 1708.52 | 30.32 | 13.91 | 8228.43 | 0.46 | 0.88 | 0.1 | 0.53 | 1 | 10
4 | 125 | CONCLUIDO | 12.1233 | 8.25 | 4.45 | 12.14 | 0.15 | 22 | 244.41 | 58.47 | 2 | 20 | 58.93 | 30377.45 | 58.63 | 1708.67 | 26.76 | 13.91 | 6476.71 | 0.52 | 0.9 | 0.09 | 0.41 | 1 | 10
5 | 125 | CONCLUIDO | 12.51 | 7.99 | 4.34 | 13.7 | 0.16 | 19 | 244.85 | 58.47 | 2.25 | 17 | 59.12 | 30431.96 | 54.35 | 1708.4 | 23.32 | 13.91 | 4767.54 | 0.6 | 0.92 | 0.08 | 0.3 | 1 | 10
6 | 125 | CONCLUIDO | 12.583 | 7.95 | 4.39 | 15.49 | 0.18 | 17 | 245.29 | 58.47 | 2.5 | 15 | 59.32 | 30486.54 | 53.19 | 1708.87 | 24.93 | 13.91 | 5584.05 | 0.56 | 0.91 | 0.08 | 0.35 | 1 | 10
7 | 125 | CONCLUIDO | 12.8155 | 7.8 | 4.34 | 17.35 | 0.2 | 15 | 245.73 | 58.47 | 2.75 | 2 | 59.51 | 30541.19 | 51.15 | 1708.52 | 22.79 | 13.91 | 4522.66 | 0.61 | 0.92 | 0.09 | 0.3 | 1 | 10
8 | 125 | CONCLUIDO | 12.8109 | 7.81 | 4.34 | 17.36 | 0.22 | 15 | 246.18 | 58.47 | 3 | 0 | 59.7 | 30595.91 | 51.24 | 1708.52 | 22.79 | 13.91 | 4526.11 | 0.61 | 0.92 | 0.1 | 0.3 | 1 | 10

## RESULTADOS_4
Unnamed: 0 | Volume de calda [L] | STATUS | Capacidade operacional [ha/h] | Tempo de missao [h] | Tempo util [h] | Tempo por voo [min] | Autonomia Projetada [h] | N° Voos | MTOW [kg] | Massa Estrutura [kg] | Combustível [kg] | Abastecimentos | Massa gerador | Potência gerador [W] | Combustível consumido [L] | Calda cons [L] | Distância percorrida [km] | Distância Pulverizando [km] | RTL ACUMULADO[m] | EOC [km/km] | EOC [h/h] | Tempo de manobra [h] | Tempo rtl_rtw [h] | V pulv [m/s] | V desloc [m/s]
0 | 30 | CONCLUIDO | 12.4688 | 8.02 | 5.27 | 5.46 | 0.24 | 58 | 71.52 | 32.27 | 1 | 0 | 8.25 | 9054.6 | 30.19 | 1709.06 | 50.02 | 13.91 | 17926.57 | 0.28 | 0.76 | 0.22 | 1.23 | 1 | 10

## RESULTADOS_1
Unnamed: 0 | Volume de calda [L] | STATUS | Capacidade operacional [ha/h] | Tempo de missao [h] | Tempo util [h] | Tempo por voo [min] | Autonomia Projetada [h] | N° Voos | MTOW [kg] | Massa Estrutura [kg] | Combustível [kg] | Abastecimentos | Massa gerador | Potência gerador [W] | Combustível consumido [L] | Calda cons [L] | Distância percorrida [km] | Distância Pulverizando [km] | RTL ACUMULADO[m] | EOC [km/km] | EOC [h/h] | Tempo de manobra [h] | Tempo rtl_rtw [h] | V pulv [m/s] | V desloc [m/s]
0 | 15 | CONCLUIDO | 10.5436 | 9.48 | 6.51 | 3.4 | 0.43 | 115 | 39.78 | 19.54 | 1 | 0 | 4.24 | 5140 | 25.67 | 1709.62 | 86.31 | 13.91 | 35784.81 | 0.16 | 0.62 | 0.39 | 2.47 | 1 | 10

## RESULTADOS_12
Unnamed: 0 | Volume de calda [L] | STATUS | Capacidade operacional [ha/h] | Tempo de missao [h] | Tempo util [h] | Tempo por voo [min] | Autonomia Projetada [h] | N° Voos | MTOW [kg] | Massa Estrutura [kg] | Combustível [kg] | Abastecimentos | Massa gerador | Potência gerador [W] | Combustível consumido [L] | Calda cons [L] | Distância percorrida [km] | Distância Pulverizando [km] | RTL ACUMULADO[m] | EOC [km/km] | EOC [h/h] | Tempo de manobra [h] | Tempo rtl_rtw [h] | V pulv [m/s] | V desloc [m/s]
0 | 70 | CONCLUIDO | 12.8604 | 7.78 | 4.65 | 9 | 0.12 | 31 | 141.81 | 47.83 | 1 | 28 | 22.98 | 17723.39 | 41.59 | 1708.63 | 33.04 | 13.91 | 9567.93 | 0.42 | 0.86 | 0.11 | 0.61 | 1 | 10
1 | 70 | CONCLUIDO | 13.2338 | 7.56 | 4.58 | 10.56 | 0.16 | 26 | 142.15 | 47.83 | 1.25 | 0 | 23.07 | 17765.46 | 38.74 | 1708.74 | 29.85 | 13.91 | 7998.11 | 0.47 | 0.87 | 0.13 | 0.54 | 1 | 10

## RESULTADOS_16
Unnamed: 0 | Volume de calda [L] | STATUS | Capacidade operacional [ha/h] | Tempo de missao [h] | Tempo util [h] | Tempo por voo [min] | Autonomia Projetada [h] | N° Voos | MTOW [kg] | Massa Estrutura [kg] | Combustível [kg] | Abastecimentos | Massa gerador | Potência gerador [W] | Combustível consumido [L] | Calda cons [L] | Distância percorrida [km] | Distância Pulverizando [km] | RTL ACUMULADO[m] | EOC [km/km] | EOC [h/h] | Tempo de manobra [h] | Tempo rtl_rtw [h] | V pulv [m/s] | V desloc [m/s]
0 | 90 | CONCLUIDO | 11.4453 | 8.74 | 4.86 | 7.11 | 0.1 | 41 | 176.73 | 52.44 | 1 | 39 | 33.29 | 22031.19 | 55.39 | 1708.56 | 39.64 | 13.91 | 12820.36 | 0.35 | 0.82 | 0.12 | 0.82 | 1 | 10
1 | 90 | CONCLUIDO | 12.3258 | 8.11 | 4.63 | 9.25 | 0.13 | 30 | 177.1 | 52.44 | 1.25 | 28 | 33.41 | 22076.81 | 49.74 | 1708.75 | 32.31 | 13.91 | 9208.41 | 0.43 | 0.86 | 0.1 | 0.58 | 1 | 10
2 | 90 | CONCLUIDO | 12.959 | 7.72 | 4.48 | 11.68 | 0.15 | 23 | 177.47 | 52.44 | 1.5 | 17 | 33.53 | 22122.46 | 44.53 | 1708.71 | 27.43 | 13.91 | 6804.01 | 0.51 | 0.89 | 0.1 | 0.44 | 1 | 10
3 | 90 | CONCLUIDO | 13.1873 | 7.58 | 4.45 | 13.35 | 0.17 | 20 | 177.84 | 52.44 | 1.75 | 1 | 33.65 | 22168.15 | 42.93 | 1708.59 | 26.13 | 13.91 | 6172.2 | 0.53 | 0.9 | 0.11 | 0.41 | 1 | 10
4 | 90 | CONCLUIDO | 13.1844 | 7.58 | 4.45 | 13.36 | 0.2 | 20 | 178.21 | 52.44 | 2 | 0 | 33.77 | 22213.89 | 43.05 | 1708.51 | 26.15 | 13.91 | 6180.95 | 0.53 | 0.9 | 0.11 | 0.41 | 1 | 10

## RESULTADOS_20
Unnamed: 0 | Volume de calda [L] | STATUS | Capacidade operacional [ha/h] | Tempo de missao [h] | Tempo util [h] | Tempo por voo [min] | Autonomia Projetada [h] | N° Voos | MTOW [kg] | Massa Estrutura [kg] | Combustível [kg] | Abastecimentos | Massa gerador | Potência gerador [W] | Combustível consumido [L] | Calda cons [L] | Distância percorrida [km] | Distância Pulverizando [km] | RTL ACUMULADO[m] | EOC [km/km] | EOC [h/h] | Tempo de manobra [h] | Tempo rtl_rtw [h] | V pulv [m/s] | V desloc [m/s]
0 | 110 | CONCLUIDO | 10.2226 | 9.78 | 5.06 | 6.07 | 0.08 | 50 | 213.37 | 56.13 | 1 | 48 | 46.25 | 26550.29 | 68.19 | 1708.99 | 45.62 | 13.91 | 15763.46 | 0.3 | 0.79 | 0.14 | 1.02 | 1 | 10
1 | 110 | CONCLUIDO | 11.1659 | 8.96 | 4.78 | 7.75 | 0.1 | 37 | 213.78 | 56.13 | 1.25 | 35 | 46.4 | 26600.32 | 62.22 | 1708.86 | 37.22 | 13.91 | 11631.98 | 0.37 | 0.84 | 0.11 | 0.74 | 1 | 10
2 | 110 | CONCLUIDO | 11.846 | 8.44 | 4.6 | 9.53 | 0.12 | 29 | 214.19 | 56.13 | 1.5 | 27 | 46.56 | 26650.41 | 57.56 | 1708.8 | 31.59 | 13.91 | 8853.09 | 0.44 | 0.87 | 0.1 | 0.56 | 1 | 10
3 | 110 | CONCLUIDO | 12.4065 | 8.06 | 4.48 | 11.68 | 0.14 | 23 | 214.59 | 56.13 | 1.75 | 21 | 46.72 | 26700.55 | 53.28 | 1708.49 | 27.64 | 13.91 | 6909.95 | 0.5 | 0.89 | 0.09 | 0.44 | 1 | 10
4 | 110 | CONCLUIDO | 12.8829 | 7.76 | 4.35 | 13.73 | 0.17 | 19 | 215 | 56.13 | 2 | 16 | 46.87 | 26750.75 | 48.31 | 1708.65 | 23.48 | 13.91 | 4850.08 | 0.59 | 0.92 | 0.08 | 0.31 | 1 | 10
5 | 110 | CONCLUIDO | 12.9926 | 7.7 | 4.37 | 15.41 | 0.19 | 17 | 215.41 | 56.13 | 2.25 | 4 | 47.03 | 26801 | 47.6 | 1708.5 | 23.79 | 13.91 | 5012.74 | 0.58 | 0.92 | 0.09 | 0.33 | 1 | 10
6 | 110 | CONCLUIDO | 12.9762 | 7.71 | 4.38 | 15.44 | 0.21 | 17 | 215.82 | 56.13 | 2.5 | 0 | 47.19 | 26851.31 | 47.84 | 1708.81 | 23.87 | 13.91 | 5053.75 | 0.58 | 0.91 | 0.1 | 0.33 | 1 | 10

## RESULTADOS_28
Unnamed: 0 | Volume de calda [L] | STATUS | Capacidade operacional [ha/h] | Tempo de missao [h] | Tempo util [h] | Tempo por voo [min] | Autonomia Projetada [h] | N° Voos | MTOW [kg] | Massa Estrutura [kg] | Combustível [kg] | Abastecimentos | Massa gerador | Potência gerador [W] | Combustível consumido [L] | Calda cons [L] | Distância percorrida [km] | Distância Pulverizando [km] | RTL ACUMULADO[m] | EOC [km/km] | EOC [h/h] | Tempo de manobra [h] | Tempo rtl_rtw [h] | V pulv [m/s] | V desloc [m/s]
0 | 150 | CONCLUIDO | 8.1352 | 12.29 | 5.46 | 4.75 | 0.06 | 69 | 296.65 | 61.82 | 1 | 67 | 83.83 | 36821.52 | 94.78 | 1709.04 | 58.39 | 13.91 | 22054.02 | 0.24 | 0.73 | 0.17 | 1.42 | 1 | 10
1 | 150 | CONCLUIDO | 9.1706 | 10.9 | 5.07 | 5.97 | 0.07 | 51 | 297.17 | 61.82 | 1.25 | 49 | 84.1 | 36885.7 | 86.5 | 1709.37 | 46.38 | 13.91 | 16141.14 | 0.3 | 0.79 | 0.13 | 1.03 | 1 | 10
2 | 150 | CONCLUIDO | 9.9445 | 10.06 | 4.84 | 7.25 | 0.09 | 40 | 297.7 | 61.82 | 1.5 | 38 | 84.37 | 36949.99 | 80.97 | 1708.51 | 38.89 | 13.91 | 12451.07 | 0.36 | 0.83 | 0.12 | 0.8 | 1 | 10
3 | 150 | CONCLUIDO | 10.5079 | 9.52 | 4.69 | 8.52 | 0.1 | 33 | 298.22 | 61.82 | 1.75 | 31 | 84.65 | 37014.39 | 76.86 | 1708.63 | 34.14 | 13.91 | 10109.14 | 0.41 | 0.85 | 0.11 | 0.65 | 1 | 10
4 | 150 | CONCLUIDO | 10.9479 | 9.13 | 4.58 | 9.82 | 0.12 | 28 | 298.74 | 61.82 | 2 | 26 | 84.92 | 37078.91 | 73.62 | 1709.06 | 30.93 | 13.91 | 8528.39 | 0.45 | 0.87 | 0.1 | 0.54 | 1 | 10
5 | 150 | CONCLUIDO | 11.3293 | 8.83 | 4.5 | 11.24 | 0.13 | 24 | 299.26 | 61.82 | 2.25 | 22 | 85.19 | 37143.54 | 70.67 | 1708.99 | 28.2 | 13.91 | 7182.65 | 0.49 | 0.89 | 0.09 | 0.45 | 1 | 10
6 | 150 | CONCLUIDO | 11.646 | 8.59 | 4.42 | 12.64 | 0.15 | 21 | 299.79 | 61.82 | 2.5 | 19 | 85.47 | 37208.42 | 68.02 | 1708.59 | 25.7 | 13.91 | 5951.26 | 0.54 | 0.9 | 0.09 | 0.38 | 1 | 10
7 | 150 | CONCLUIDO | 11.9749 | 8.35 | 4.35 | 14.51 | 0.16 | 18 | 300.32 | 61.82 | 2.75 | 16 | 85.74 | 37273.29 | 64.88 | 1708.76 | 23.98 | 13.91 | 5105.9 | 0.58 | 0.92 | 0.07 | 0.31 | 1 | 10
8 | 150 | CONCLUIDO | 12.006 | 8.33 | 4.39 | 15.49 | 0.18 | 17 | 300.84 | 61.82 | 3 | 15 | 86.02 | 37338.27 | 63.98 | 1708.4 | 24.97 | 13.91 | 5603.79 | 0.56 | 0.91 | 0.08 | 0.35 | 1 | 10
9 | 150 | CONCLUIDO | 12.2453 | 8.17 | 4.34 | 17.34 | 0.19 | 15 | 301.37 | 61.82 | 3.25 | 13 | 86.3 | 37403.38 | 61.53 | 1708.52 | 23.27 | 13.91 | 4764.34 | 0.6 | 0.92 | 0.08 | 0.3 | 1 | 10
10 | 150 | CONCLUIDO | 12.3584 | 8.09 | 4.32 | 18.5 | 0.21 | 14 | 301.9 | 61.82 | 3.5 | 8 | 86.58 | 37468.6 | 59.36 | 1708.75 | 22.45 | 13.91 | 4358.93 | 0.62 | 0.93 | 0.08 | 0.28 | 1 | 10
11 | 150 | CONCLUIDO | 12.4792 | 8.01 | 4.29 | 19.82 | 0.22 | 13 | 302.43 | 61.82 | 3.75 | 4 | 86.86 | 37533.94 | 58.44 | 1708.67 | 21.69 | 13.91 | 3986.56 | 0.64 | 0.93 | 0.08 | 0.25 | 1 | 10
12 | 150 | CONCLUIDO | 12.4593 | 8.03 | 4.31 | 19.88 | 0.24 | 13 | 302.96 | 61.82 | 4 | 0 | 87.14 | 37599.4 | 58.73 | 1708.49 | 21.91 | 13.91 | 4095.37 | 0.63 | 0.93 | 0.09 | 0.27 | 1 | 10

## RESULTADOS_0
Unnamed: 0 | Volume de calda [L] | STATUS | Capacidade operacional [ha/h] | Tempo de missao [h] | Tempo util [h] | Tempo por voo [min] | Autonomia Projetada [h] | N° Voos | MTOW [kg] | Massa Estrutura [kg] | Combustível [kg] | Abastecimentos | Massa gerador | Potência gerador [W] | Combustível consumido [L] | Calda cons [L] | Distância percorrida [km] | Distância Pulverizando [km] | RTL ACUMULADO[m] | EOC [km/km] | EOC [h/h] | Tempo de manobra [h] | Tempo rtl_rtw [h] | V pulv [m/s] | V desloc [m/s]
0 | 10 | CONCLUIDO | 8.8779 | 11.26 | 7.72 | 2.71 | 0.64 | 171 | 26.11 | 12.1 | 1 | 0 | 3.01 | 3454.41 | 22.44 | 1710.29 | 121.63 | 13.91 | 53162.71 | 0.11 | 0.52 | 0.55 | 3.67 | 1 | 10

## RESULTADOS_7
Unnamed: 0 | Volume de calda [L] | STATUS | Capacidade operacional [ha/h] | Tempo de missao [h] | Tempo util [h] | Tempo por voo [min] | Autonomia Projetada [h] | N° Voos | MTOW [kg] | Massa Estrutura [kg] | Combustível [kg] | Abastecimentos | Massa gerador | Potência gerador [W] | Combustível consumido [L] | Calda cons [L] | Distância percorrida [km] | Distância Pulverizando [km] | RTL ACUMULADO[m] | EOC [km/km] | EOC [h/h] | Tempo de manobra [h] | Tempo rtl_rtw [h] | V pulv [m/s] | V desloc [m/s]
0 | 45 | CONCLUIDO | 13.0676 | 7.65 | 4.86 | 7.48 | 0.18 | 39 | 98.71 | 39.72 | 1 | 0 | 12.99 | 12407.75 | 33.39 | 1709.13 | 38.07 | 13.91 | 12043.17 | 0.37 | 0.82 | 0.17 | 0.82 | 1 | 10

## RESULTADOS_19
Unnamed: 0 | Volume de calda [L] | STATUS | Capacidade operacional [ha/h] | Tempo de missao [h] | Tempo util [h] | Tempo por voo [min] | Autonomia Projetada [h] | N° Voos | MTOW [kg] | Massa Estrutura [kg] | Combustível [kg] | Abastecimentos | Massa gerador | Potência gerador [W] | Combustível consumido [L] | Calda cons [L] | Distância percorrida [km] | Distância Pulverizando [km] | RTL ACUMULADO[m] | EOC [km/km] | EOC [h/h] | Tempo de manobra [h] | Tempo rtl_rtw [h] | V pulv [m/s] | V desloc [m/s]
0 | 105 | CONCLUIDO | 10.4959 | 9.53 | 5.02 | 6.27 | 0.09 | 48 | 204 | 55.27 | 1 | 46 | 42.72 | 25393.6 | 65.17 | 1709.24 | 44.57 | 13.91 | 15251.82 | 0.31 | 0.8 | 0.13 | 0.97 | 1 | 10
1 | 105 | CONCLUIDO | 11.4767 | 8.71 | 4.73 | 8.11 | 0.11 | 35 | 204.39 | 55.27 | 1.25 | 33 | 42.87 | 25442.42 | 59.05 | 1708.75 | 35.42 | 13.91 | 10740.3 | 0.39 | 0.85 | 0.11 | 0.69 | 1 | 10
2 | 105 | CONCLUIDO | 12.1515 | 8.23 | 4.57 | 10.15 | 0.13 | 27 | 204.79 | 55.27 | 1.5 | 25 | 43.02 | 25491.3 | 54.28 | 1708.4 | 30.56 | 13.91 | 8347.62 | 0.46 | 0.88 | 0.1 | 0.53 | 1 | 10
3 | 105 | CONCLUIDO | 12.6427 | 7.91 | 4.45 | 12.14 | 0.15 | 22 | 205.18 | 55.27 | 1.75 | 20 | 43.16 | 25540.22 | 50.1 | 1708.63 | 26.79 | 13.91 | 6489.39 | 0.52 | 0.9 | 0.09 | 0.41 | 1 | 10
4 | 105 | CONCLUIDO | 13.0468 | 7.66 | 4.37 | 14.57 | 0.17 | 18 | 205.58 | 55.27 | 2 | 8 | 43.31 | 25589.2 | 46.3 | 1708.4 | 24.2 | 13.91 | 5213.63 | 0.57 | 0.92 | 0.08 | 0.33 | 1 | 10
5 | 105 | CONCLUIDO | 12.9674 | 7.71 | 4.42 | 14.72 | 0.19 | 18 | 205.98 | 55.27 | 2.25 | 0 | 43.46 | 25638.22 | 46.56 | 1708.4 | 25.31 | 13.91 | 5768.3 | 0.55 | 0.91 | 0.1 | 0.38 | 1 | 10

## RESULTADOS_10
Unnamed: 0 | Volume de calda [L] | STATUS | Capacidade operacional [ha/h] | Tempo de missao [h] | Tempo util [h] | Tempo por voo [min] | Autonomia Projetada [h] | N° Voos | MTOW [kg] | Massa Estrutura [kg] | Combustível [kg] | Abastecimentos | Massa gerador | Potência gerador [W] | Combustível consumido [L] | Calda cons [L] | Distância percorrida [km] | Distância Pulverizando [km] | RTL ACUMULADO[m] | EOC [km/km] | EOC [h/h] | Tempo de manobra [h] | Tempo rtl_rtw [h] | V pulv [m/s] | V desloc [m/s]
0 | 60 | CONCLUIDO | 13.2183 | 7.57 | 4.67 | 9.33 | 0.14 | 30 | 124.63 | 45 | 1 | 3 | 18.64 | 15605.44 | 36.75 | 1708.52 | 32.52 | 13.91 | 9315.75 | 0.43 | 0.86 | 0.14 | 0.63 | 1 | 10
1 | 60 | CONCLUIDO | 13.21 | 7.57 | 4.67 | 9.34 | 0.18 | 30 | 124.96 | 45 | 1.25 | 0 | 18.71 | 15645.96 | 36.85 | 1708.81 | 32.46 | 13.91 | 9284.74 | 0.43 | 0.86 | 0.14 | 0.63 | 1 | 10

## RESULTADOS_25
Unnamed: 0 | Volume de calda [L] | STATUS | Capacidade operacional [ha/h] | Tempo de missao [h] | Tempo util [h] | Tempo por voo [min] | Autonomia Projetada [h] | N° Voos | MTOW [kg] | Massa Estrutura [kg] | Combustível [kg] | Abastecimentos | Massa gerador | Potência gerador [W] | Combustível consumido [L] | Calda cons [L] | Distância percorrida [km] | Distância Pulverizando [km] | RTL ACUMULADO[m] | EOC [km/km] | EOC [h/h] | Tempo de manobra [h] | Tempo rtl_rtw [h] | V pulv [m/s] | V desloc [m/s]
0 | 135 | CONCLUIDO | 8.8528 | 11.3 | 5.31 | 5.14 | 0.07 | 62 | 263.32 | 59.89 | 1 | 60 | 67.43 | 32710.1 | 84.42 | 1708.73 | 53.71 | 13.91 | 19750.61 | 0.26 | 0.75 | 0.15 | 1.27 | 1 | 10
1 | 135 | CONCLUIDO | 9.8519 | 10.15 | 4.97 | 6.48 | 0.08 | 46 | 263.79 | 59.89 | 1.25 | 44 | 67.65 | 32767.75 | 77.35 | 1708.63 | 43.03 | 13.91 | 14490.33 | 0.32 | 0.8 | 0.13 | 0.93 | 1 | 10
2 | 135 | CONCLUIDO | 10.6132 | 9.42 | 4.75 | 7.92 | 0.1 | 36 | 264.25 | 59.89 | 1.5 | 34 | 67.87 | 32825.49 | 72.11 | 1708.61 | 35.92 | 13.91 | 10987.31 | 0.39 | 0.84 | 0.11 | 0.71 | 1 | 10
3 | 135 | CONCLUIDO | 11.2017 | 8.93 | 4.61 | 9.53 | 0.12 | 29 | 264.72 | 59.89 | 1.75 | 27 | 68.09 | 32883.31 | 68.21 | 1709.09 | 31.67 | 13.91 | 8896.18 | 0.44 | 0.87 | 0.1 | 0.57 | 1 | 10
4 | 135 | CONCLUIDO | 11.5767 | 8.64 | 4.52 | 10.85 | 0.13 | 25 | 265.19 | 59.89 | 2 | 23 | 68.31 | 32941.21 | 64.92 | 1708.57 | 28.97 | 13.91 | 7563.1 | 0.48 | 0.88 | 0.09 | 0.48 | 1 | 10
5 | 135 | CONCLUIDO | 11.9872 | 8.34 | 4.43 | 12.65 | 0.15 | 21 | 265.66 | 59.89 | 2.25 | 19 | 68.53 | 32999.19 | 61.89 | 1709.17 | 25.85 | 13.91 | 6024.98 | 0.54 | 0.9 | 0.09 | 0.39 | 1 | 10
6 | 135 | CONCLUIDO | 12.2846 | 8.14 | 4.38 | 14.59 | 0.17 | 18 | 266.13 | 59.89 | 2.5 | 16 | 68.75 | 33057.26 | 58.85 | 1708.61 | 24.87 | 13.91 | 5551.11 | 0.56 | 0.91 | 0.07 | 0.34 | 1 | 10
7 | 135 | CONCLUIDO | 12.4905 | 8.01 | 4.34 | 16.29 | 0.18 | 16 | 266.6 | 59.89 | 2.75 | 14 | 68.97 | 33115.41 | 56.55 | 1708.4 | 23.57 | 13.91 | 4908.31 | 0.59 | 0.92 | 0.08 | 0.3 | 1 | 10
8 | 135 | CONCLUIDO | 12.7074 | 7.87 | 4.31 | 18.47 | 0.2 | 14 | 267.08 | 59.89 | 3 | 6 | 69.19 | 33173.65 | 53.77 | 1708.4 | 22.14 | 13.91 | 4206.38 | 0.63 | 0.93 | 0.08 | 0.27 | 1 | 10
9 | 135 | CONCLUIDO | 12.6998 | 7.87 | 4.31 | 18.49 | 0.22 | 14 | 267.55 | 59.89 | 3.25 | 0 | 69.41 | 33231.97 | 53.63 | 1708.53 | 22.08 | 13.91 | 4175.44 | 0.63 | 0.93 | 0.09 | 0.27 | 1 | 10

## RESULTADOS_14
Unnamed: 0 | Volume de calda [L] | STATUS | Capacidade operacional [ha/h] | Tempo de missao [h] | Tempo util [h] | Tempo por voo [min] | Autonomia Projetada [h] | N° Voos | MTOW [kg] | Massa Estrutura [kg] | Combustível [kg] | Abastecimentos | Massa gerador | Potência gerador [W] | Combustível consumido [L] | Calda cons [L] | Distância percorrida [km] | Distância Pulverizando [km] | RTL ACUMULADO[m] | EOC [km/km] | EOC [h/h] | Tempo de manobra [h] | Tempo rtl_rtw [h] | V pulv [m/s] | V desloc [m/s]
0 | 80 | CONCLUIDO | 12.1552 | 8.23 | 4.74 | 7.9 | 0.11 | 36 | 159.12 | 50.28 | 1 | 34 | 27.84 | 19859.16 | 48.55 | 1708.84 | 35.88 | 13.91 | 10964.43 | 0.39 | 0.84 | 0.11 | 0.7 | 1 | 10
1 | 80 | CONCLUIDO | 12.9795 | 7.7 | 4.54 | 10.48 | 0.14 | 26 | 159.48 | 50.28 | 1.25 | 22 | 27.95 | 19902.91 | 43 | 1708.7 | 29.62 | 13.91 | 7887.47 | 0.47 | 0.88 | 0.1 | 0.5 | 1 | 10
2 | 80 | CONCLUIDO | 13.1863 | 7.58 | 4.52 | 11.79 | 0.17 | 23 | 159.83 | 50.28 | 1.5 | 0 | 28.05 | 19946.71 | 40.99 | 1708.84 | 27.95 | 13.91 | 7065.2 | 0.5 | 0.89 | 0.12 | 0.48 | 1 | 10

## RESULTADOS_21
Unnamed: 0 | Volume de calda [L] | STATUS | Capacidade operacional [ha/h] | Tempo de missao [h] | Tempo util [h] | Tempo por voo [min] | Autonomia Projetada [h] | N° Voos | MTOW [kg] | Massa Estrutura [kg] | Combustível [kg] | Abastecimentos | Massa gerador | Potência gerador [W] | Combustível consumido [L] | Calda cons [L] | Distância percorrida [km] | Distância Pulverizando [km] | RTL ACUMULADO[m] | EOC [km/km] | EOC [h/h] | Tempo de manobra [h] | Tempo rtl_rtw [h] | V pulv [m/s] | V desloc [m/s]
0 | 115 | CONCLUIDO | 9.8909 | 10.11 | 5.12 | 5.8 | 0.08 | 53 | 222.93 | 56.94 | 1 | 51 | 49.99 | 27728.69 | 71.61 | 1708.51 | 48.06 | 13.91 | 16968.35 | 0.29 | 0.78 | 0.13 | 1.08 | 1 | 10
1 | 115 | CONCLUIDO | 10.8758 | 9.19 | 4.82 | 7.42 | 0.1 | 39 | 223.35 | 56.94 | 1.25 | 37 | 50.15 | 27780.03 | 65.28 | 1708.57 | 38.37 | 13.91 | 12194.04 | 0.36 | 0.83 | 0.12 | 0.78 | 1 | 10
2 | 115 | CONCLUIDO | 11.6185 | 8.61 | 4.63 | 9.26 | 0.12 | 30 | 223.76 | 56.94 | 1.5 | 28 | 50.32 | 27831.42 | 60.49 | 1708.52 | 32.38 | 13.91 | 9244.61 | 0.43 | 0.86 | 0.1 | 0.59 | 1 | 10
3 | 115 | CONCLUIDO | 12.1786 | 8.21 | 4.5 | 11.24 | 0.14 | 24 | 224.18 | 56.94 | 1.75 | 22 | 50.49 | 27882.87 | 56.17 | 1708.7 | 28.16 | 13.91 | 7164.81 | 0.49 | 0.89 | 0.09 | 0.46 | 1 | 10
4 | 115 | CONCLUIDO | 12.6556 | 7.9 | 4.36 | 13.09 | 0.16 | 20 | 224.6 | 56.94 | 2 | 18 | 50.65 | 27934.37 | 51.66 | 1708.57 | 23.88 | 13.91 | 5043.47 | 0.58 | 0.92 | 0.08 | 0.32 | 1 | 10
5 | 115 | CONCLUIDO | 12.8292 | 7.79 | 4.39 | 15.49 | 0.18 | 17 | 225.01 | 56.94 | 2.25 | 12 | 50.82 | 27985.94 | 49.94 | 1708.62 | 24.81 | 13.91 | 5525.95 | 0.56 | 0.91 | 0.09 | 0.35 | 1 | 10
6 | 115 | CONCLUIDO | 12.9478 | 7.72 | 4.36 | 16.35 | 0.2 | 16 | 225.43 | 56.94 | 2.5 | 1 | 50.99 | 28037.57 | 48.46 | 1708.92 | 23.47 | 13.91 | 4861.05 | 0.59 | 0.92 | 0.1 | 0.32 | 1 | 10
7 | 115 | CONCLUIDO | 12.9454 | 7.72 | 4.36 | 16.36 | 0.22 | 16 | 225.85 | 56.94 | 2.75 | 0 | 51.16 | 28089.25 | 48.57 | 1708.93 | 23.48 | 13.91 | 4863.04 | 0.59 | 0.92 | 0.1 | 0.32 | 1 | 10

## RESULTADOS_5
Unnamed: 0 | Volume de calda [L] | STATUS | Capacidade operacional [ha/h] | Tempo de missao [h] | Tempo util [h] | Tempo por voo [min] | Autonomia Projetada [h] | N° Voos | MTOW [kg] | Massa Estrutura [kg] | Combustível [kg] | Abastecimentos | Massa gerador | Potência gerador [W] | Combustível consumido [L] | Calda cons [L] | Distância percorrida [km] | Distância Pulverizando [km] | RTL ACUMULADO[m] | EOC [km/km] | EOC [h/h] | Tempo de manobra [h] | Tempo rtl_rtw [h] | V pulv [m/s] | V desloc [m/s]
0 | 35 | CONCLUIDO | 12.7384 | 7.85 | 5.1 | 6.12 | 0.22 | 50 | 80.84 | 35.1 | 1 | 0 | 9.74 | 10204.21 | 31.28 | 1709.65 | 45.09 | 13.91 | 15500.17 | 0.31 | 0.79 | 0.19 | 1.05 | 1 | 10

## RESULTADOS_8
Unnamed: 0 | Volume de calda [L] | STATUS | Capacidade operacional [ha/h] | Tempo de missao [h] | Tempo util [h] | Tempo por voo [min] | Autonomia Projetada [h] | N° Voos | MTOW [kg] | Massa Estrutura [kg] | Combustível [kg] | Abastecimentos | Massa gerador | Potência gerador [W] | Combustível consumido [L] | Calda cons [L] | Distância percorrida [km] | Distância Pulverizando [km] | RTL ACUMULADO[m] | EOC [km/km] | EOC [h/h] | Tempo de manobra [h] | Tempo rtl_rtw [h] | V pulv [m/s] | V desloc [m/s]
0 | 50 | CONCLUIDO | 13.0615 | 7.66 | 4.82 | 8.03 | 0.16 | 36 | 107.41 | 41.65 | 1 | 0 | 14.77 | 13481.73 | 35.04 | 1708.59 | 37.04 | 13.91 | 11546.84 | 0.38 | 0.83 | 0.16 | 0.78 | 1 | 10

## RESULTADOS_3
Unnamed: 0 | Volume de calda [L] | STATUS | Capacidade operacional [ha/h] | Tempo de missao [h] | Tempo util [h] | Tempo por voo [min] | Autonomia Projetada [h] | N° Voos | MTOW [kg] | Massa Estrutura [kg] | Combustível [kg] | Abastecimentos | Massa gerador | Potência gerador [W] | Combustível consumido [L] | Calda cons [L] | Distância percorrida [km] | Distância Pulverizando [km] | RTL ACUMULADO[m] | EOC [km/km] | EOC [h/h] | Tempo de manobra [h] | Tempo rtl_rtw [h] | V pulv [m/s] | V desloc [m/s]
0 | 25 | CONCLUIDO | 12.0353 | 8.31 | 5.54 | 4.75 | 0.28 | 70 | 61.76 | 28.92 | 1 | 0 | 6.84 | 7851.41 | 29.1 | 1708.86 | 58.06 | 13.91 | 21883.2 | 0.24 | 0.72 | 0.26 | 1.5 | 1 | 10

## RESULTADOS_15
Unnamed: 0 | Volume de calda [L] | STATUS | Capacidade operacional [ha/h] | Tempo de missao [h] | Tempo util [h] | Tempo por voo [min] | Autonomia Projetada [h] | N° Voos | MTOW [kg] | Massa Estrutura [kg] | Combustível [kg] | Abastecimentos | Massa gerador | Potência gerador [W] | Combustível consumido [L] | Calda cons [L] | Distância percorrida [km] | Distância Pulverizando [km] | RTL ACUMULADO[m] | EOC [km/km] | EOC [h/h] | Tempo de manobra [h] | Tempo rtl_rtw [h] | V pulv [m/s] | V desloc [m/s]
0 | 85 | CONCLUIDO | 11.7436 | 8.52 | 4.82 | 7.42 | 0.11 | 39 | 167.88 | 51.39 | 1 | 37 | 30.49 | 20939.59 | 52.32 | 1708.86 | 38.37 | 13.91 | 12197.18 | 0.36 | 0.83 | 0.12 | 0.78 | 1 | 10
1 | 85 | CONCLUIDO | 12.6502 | 7.9 | 4.58 | 9.82 | 0.13 | 28 | 168.25 | 51.39 | 1.25 | 26 | 30.6 | 20984.25 | 46.24 | 1708.54 | 31.03 | 13.91 | 8578.07 | 0.45 | 0.87 | 0.1 | 0.54 | 1 | 10
2 | 85 | CONCLUIDO | 13.1579 | 7.6 | 4.48 | 12.22 | 0.16 | 22 | 168.61 | 51.39 | 1.5 | 9 | 30.71 | 21028.94 | 42.39 | 1708.56 | 27.34 | 13.91 | 6762.74 | 0.51 | 0.89 | 0.1 | 0.44 | 1 | 10
3 | 85 | CONCLUIDO | 13.1488 | 7.61 | 4.49 | 12.24 | 0.18 | 22 | 168.97 | 51.39 | 1.75 | 0 | 30.83 | 21073.68 | 42.12 | 1708.4 | 27.14 | 13.91 | 6664.67 | 0.51 | 0.89 | 0.12 | 0.45 | 1 | 10

## RESULTADOS_2
Unnamed: 0 | Volume de calda [L] | STATUS | Capacidade operacional [ha/h] | Tempo de missao [h] | Tempo util [h] | Tempo por voo [min] | Autonomia Projetada [h] | N° Voos | MTOW [kg] | Massa Estrutura [kg] | Combustível [kg] | Abastecimentos | Massa gerador | Potência gerador [W] | Combustível consumido [L] | Calda cons [L] | Distância percorrida [km] | Distância Pulverizando [km] | RTL ACUMULADO[m] | EOC [km/km] | EOC [h/h] | Tempo de manobra [h] | Tempo rtl_rtw [h] | V pulv [m/s] | V desloc [m/s]
0 | 20 | CONCLUIDO | 11.4759 | 8.71 | 5.9 | 4.07 | 0.34 | 87 | 51.33 | 24.83 | 1 | 0 | 5.51 | 6564.78 | 27.62 | 1709.32 | 68.41 | 13.91 | 26973.94 | 0.2 | 0.68 | 0.31 | 1.86 | 1 | 10

## RESULTADOS_22
Unnamed: 0 | Volume de calda [L] | STATUS | Capacidade operacional [ha/h] | Tempo de missao [h] | Tempo util [h] | Tempo por voo [min] | Autonomia Projetada [h] | N° Voos | MTOW [kg] | Massa Estrutura [kg] | Combustível [kg] | Abastecimentos | Massa gerador | Potência gerador [W] | Combustível consumido [L] | Calda cons [L] | Distância percorrida [km] | Distância Pulverizando [km] | RTL ACUMULADO[m] | EOC [km/km] | EOC [h/h] | Tempo de manobra [h] | Tempo rtl_rtw [h] | V pulv [m/s] | V desloc [m/s]
0 | 120 | CONCLUIDO | 9.63 | 10.38 | 5.17 | 5.64 | 0.08 | 55 | 232.68 | 57.72 | 1 | 53 | 53.95 | 28931.02 | 74.77 | 1709.3 | 49.39 | 13.91 | 17623.97 | 0.28 | 0.77 | 0.14 | 1.13 | 1 | 10
1 | 120 | CONCLUIDO | 10.6768 | 9.37 | 4.83 | 7.25 | 0.1 | 40 | 233.1 | 57.72 | 1.25 | 38 | 54.13 | 28983.75 | 67.8 | 1708.77 | 38.92 | 13.91 | 12464.57 | 0.36 | 0.83 | 0.12 | 0.79 | 1 | 10
2 | 120 | CONCLUIDO | 11.3129 | 8.84 | 4.67 | 8.76 | 0.11 | 32 | 233.53 | 57.72 | 1.5 | 30 | 54.31 | 29036.54 | 63.51 | 1708.67 | 33.66 | 13.91 | 9875.98 | 0.41 | 0.86 | 0.11 | 0.63 | 1 | 10
3 | 120 | CONCLUIDO | 11.8511 | 8.44 | 4.54 | 10.49 | 0.13 | 26 | 233.96 | 57.72 | 1.75 | 24 | 54.49 | 29089.39 | 59.67 | 1708.87 | 29.81 | 13.91 | 7982.35 | 0.47 | 0.88 | 0.09 | 0.5 | 1 | 10
4 | 120 | CONCLUIDO | 12.3499 | 8.1 | 4.43 | 12.66 | 0.15 | 21 | 234.39 | 57.72 | 2 | 19 | 54.67 | 29142.31 | 55.59 | 1709.04 | 26.02 | 13.91 | 6108.04 | 0.53 | 0.9 | 0.09 | 0.39 | 1 | 10
5 | 120 | CONCLUIDO | 12.6148 | 7.93 | 4.4 | 14.66 | 0.17 | 18 | 234.82 | 57.72 | 2.25 | 16 | 54.85 | 29195.29 | 52.89 | 1708.4 | 25.65 | 13.91 | 5939.66 | 0.54 | 0.91 | 0.07 | 0.36 | 1 | 10
6 | 120 | CONCLUIDO | 12.8297 | 7.79 | 4.36 | 16.34 | 0.19 | 16 | 235.25 | 57.72 | 2.5 | 6 | 55.03 | 29248.33 | 50.44 | 1708.72 | 23.56 | 13.91 | 4904.63 | 0.59 | 0.92 | 0.09 | 0.32 | 1 | 10
7 | 120 | CONCLUIDO | 12.7936 | 7.82 | 4.38 | 16.42 | 0.21 | 16 | 235.68 | 57.72 | 2.75 | 0 | 55.21 | 29301.44 | 50.46 | 1708.51 | 23.98 | 13.91 | 5114.46 | 0.58 | 0.91 | 0.1 | 0.34 | 1 | 10

## RESULTADOS_27
Unnamed: 0 | Volume de calda [L] | STATUS | Capacidade operacional [ha/h] | Tempo de missao [h] | Tempo util [h] | Tempo por voo [min] | Autonomia Projetada [h] | N° Voos | MTOW [kg] | Massa Estrutura [kg] | Combustível [kg] | Abastecimentos | Massa gerador | Potência gerador [W] | Combustível consumido [L] | Calda cons [L] | Distância percorrida [km] | Distância Pulverizando [km] | RTL ACUMULADO[m] | EOC [km/km] | EOC [h/h] | Tempo de manobra [h] | Tempo rtl_rtw [h] | V pulv [m/s] | V desloc [m/s]
0 | 145 | CONCLUIDO | 8.3474 | 11.98 | 5.42 | 4.85 | 0.06 | 67 | 285.18 | 61.2 | 1 | 65 | 77.98 | 35406.83 | 91.47 | 1709.19 | 57.33 | 13.91 | 21535.91 | 0.24 | 0.74 | 0.16 | 1.38 | 1 | 10
1 | 145 | CONCLUIDO | 9.4103 | 10.63 | 5.04 | 6.17 | 0.08 | 49 | 285.68 | 61.2 | 1.25 | 47 | 78.24 | 35468.6 | 83.36 | 1708.96 | 45.26 | 13.91 | 15587.58 | 0.31 | 0.79 | 0.13 | 0.99 | 1 | 10
2 | 145 | CONCLUIDO | 10.1294 | 9.87 | 4.82 | 7.42 | 0.09 | 39 | 286.19 | 61.2 | 1.5 | 37 | 78.49 | 35530.47 | 78.23 | 1708.69 | 38.33 | 13.91 | 12177.01 | 0.36 | 0.83 | 0.12 | 0.78 | 1 | 10
3 | 145 | CONCLUIDO | 10.7006 | 9.35 | 4.67 | 8.76 | 0.11 | 32 | 286.69 | 61.2 | 1.75 | 30 | 78.74 | 35592.57 | 74.16 | 1708.95 | 33.64 | 13.91 | 9865.37 | 0.41 | 0.86 | 0.11 | 0.63 | 1 | 10
4 | 145 | CONCLUIDO | 11.1559 | 8.96 | 4.56 | 10.13 | 0.12 | 27 | 287.19 | 61.2 | 2 | 25 | 78.99 | 35654.65 | 70.67 | 1708.66 | 30.25 | 13.91 | 8192.57 | 0.46 | 0.88 | 0.09 | 0.52 | 1 | 10
5 | 145 | CONCLUIDO | 11.5399 | 8.67 | 4.48 | 11.68 | 0.14 | 23 | 287.7 | 61.2 | 2.25 | 21 | 79.25 | 35716.83 | 67.82 | 1708.71 | 27.5 | 13.91 | 6839.17 | 0.51 | 0.89 | 0.09 | 0.44 | 1 | 10
6 | 145 | CONCLUIDO | 11.9178 | 8.39 | 4.36 | 13.09 | 0.15 | 20 | 288.2 | 61.2 | 2.5 | 18 | 79.5 | 35779.11 | 64.04 | 1708.68 | 23.84 | 13.91 | 5026.4 | 0.58 | 0.92 | 0.09 | 0.32 | 1 | 10
7 | 145 | CONCLUIDO | 11.9554 | 8.36 | 4.45 | 14.82 | 0.17 | 18 | 288.71 | 61.2 | 2.75 | 16 | 79.76 | 35841.5 | 64.11 | 1708.52 | 27.32 | 13.91 | 6772.93 | 0.51 | 0.9 | 0.07 | 0.4 | 1 | 10
8 | 145 | CONCLUIDO | 12.2399 | 8.17 | 4.36 | 16.34 | 0.18 | 16 | 289.21 | 61.2 | 3 | 14 | 80.02 | 35903.99 | 60.84 | 1708.8 | 24.07 | 13.91 | 5162.1 | 0.58 | 0.92 | 0.08 | 0.32 | 1 | 10
9 | 145 | CONCLUIDO | 12.4883 | 8.01 | 4.3 | 18.45 | 0.2 | 14 | 289.72 | 61.2 | 3.25 | 11 | 80.27 | 35966.59 | 57.6 | 1708.51 | 22.17 | 13.91 | 4218.73 | 0.63 | 0.93 | 0.08 | 0.26 | 1 | 10
10 | 145 | CONCLUIDO | 12.5953 | 7.94 | 4.29 | 19.8 | 0.21 | 13 | 290.23 | 61.2 | 3.5 | 2 | 80.53 | 36029.29 | 56.44 | 1708.72 | 21.33 | 13.91 | 3806.04 | 0.65 | 0.93 | 0.09 | 0.25 | 1 | 10
11 | 145 | CONCLUIDO | 12.5918 | 7.94 | 4.29 | 19.81 | 0.23 | 13 | 290.74 | 61.2 | 3.75 | 0 | 80.79 | 36092.1 | 56.52 | 1708.4 | 21.46 | 13.91 | 3871.45 | 0.65 | 0.93 | 0.09 | 0.25 | 1 | 10

## RESULTADOS_11
Unnamed: 0 | Volume de calda [L] | STATUS | Capacidade operacional [ha/h] | Tempo de missao [h] | Tempo util [h] | Tempo por voo [min] | Autonomia Projetada [h] | N° Voos | MTOW [kg] | Massa Estrutura [kg] | Combustível [kg] | Abastecimentos | Massa gerador | Potência gerador [W] | Combustível consumido [L] | Calda cons [L] | Distância percorrida [km] | Distância Pulverizando [km] | RTL ACUMULADO[m] | EOC [km/km] | EOC [h/h] | Tempo de manobra [h] | Tempo rtl_rtw [h] | V pulv [m/s] | V desloc [m/s]
0 | 65 | CONCLUIDO | 13.1772 | 7.59 | 4.62 | 9.56 | 0.13 | 29 | 133.21 | 46.47 | 1 | 17 | 20.75 | 16663.42 | 38.36 | 1708.72 | 31.61 | 13.91 | 8867.3 | 0.44 | 0.87 | 0.11 | 0.58 | 1 | 10
1 | 65 | CONCLUIDO | 13.2062 | 7.57 | 4.63 | 9.92 | 0.17 | 28 | 133.55 | 46.47 | 1.25 | 0 | 20.83 | 16704.7 | 37.92 | 1708.76 | 31.3 | 13.91 | 8713.15 | 0.44 | 0.86 | 0.14 | 0.59 | 1 | 10

## RESULTADOS_24
Unnamed: 0 | Volume de calda [L] | STATUS | Capacidade operacional [ha/h] | Tempo de missao [h] | Tempo util [h] | Tempo por voo [min] | Autonomia Projetada [h] | N° Voos | MTOW [kg] | Massa Estrutura [kg] | Combustível [kg] | Abastecimentos | Massa gerador | Potência gerador [W] | Combustível consumido [L] | Calda cons [L] | Distância percorrida [km] | Distância Pulverizando [km] | RTL ACUMULADO[m] | EOC [km/km] | EOC [h/h] | Tempo de manobra [h] | Tempo rtl_rtw [h] | V pulv [m/s] | V desloc [m/s]
0 | 130 | CONCLUIDO | 9.1463 | 10.93 | 5.24 | 5.33 | 0.07 | 59 | 252.85 | 59.19 | 1 | 57 | 62.65 | 31418.63 | 80.89 | 1709.34 | 51.51 | 13.91 | 18664.96 | 0.27 | 0.76 | 0.15 | 1.2 | 1 | 10
1 | 130 | CONCLUIDO | 10.1189 | 9.88 | 4.93 | 6.72 | 0.09 | 44 | 253.3 | 59.19 | 1.25 | 42 | 62.86 | 31474.5 | 74.14 | 1709.46 | 41.73 | 13.91 | 13851.06 | 0.33 | 0.81 | 0.12 | 0.88 | 1 | 10
2 | 130 | CONCLUIDO | 10.8853 | 9.19 | 4.72 | 8.33 | 0.11 | 34 | 253.75 | 59.19 | 1.5 | 32 | 63.06 | 31530.44 | 69.09 | 1709.18 | 35.22 | 13.91 | 10645.15 | 0.39 | 0.85 | 0.11 | 0.68 | 1 | 10
3 | 130 | CONCLUIDO | 11.4249 | 8.75 | 4.58 | 9.81 | 0.12 | 28 | 254.21 | 59.19 | 1.75 | 26 | 63.26 | 31586.46 | 65.14 | 1708.9 | 30.88 | 13.91 | 8507.12 | 0.45 | 0.87 | 0.1 | 0.54 | 1 | 10
4 | 130 | CONCLUIDO | 11.7932 | 8.48 | 4.5 | 11.25 | 0.14 | 24 | 254.66 | 59.19 | 2 | 22 | 63.47 | 31642.55 | 62.05 | 1708.78 | 28.32 | 13.91 | 7245.61 | 0.49 | 0.89 | 0.09 | 0.46 | 1 | 10
5 | 130 | CONCLUIDO | 12.2745 | 8.15 | 4.36 | 13.09 | 0.16 | 20 | 255.12 | 59.19 | 2.25 | 18 | 63.67 | 31698.72 | 57.81 | 1708.49 | 23.84 | 13.91 | 5023.07 | 0.58 | 0.92 | 0.09 | 0.32 | 1 | 10
6 | 130 | CONCLUIDO | 12.2716 | 8.15 | 4.46 | 14.88 | 0.17 | 18 | 255.57 | 59.19 | 2.5 | 16 | 63.88 | 31754.97 | 57.69 | 1708.77 | 27.52 | 13.91 | 6874.87 | 0.51 | 0.9 | 0.08 | 0.42 | 1 | 10
7 | 130 | CONCLUIDO | 12.7042 | 7.87 | 4.33 | 17.33 | 0.19 | 15 | 256.03 | 59.19 | 2.75 | 11 | 64.09 | 31811.29 | 53.04 | 1708.47 | 23.05 | 13.91 | 4654.59 | 0.6 | 0.92 | 0.08 | 0.29 | 1 | 10
8 | 130 | CONCLUIDO | 12.6863 | 7.88 | 4.34 | 17.38 | 0.21 | 15 | 256.49 | 59.19 | 3 | 1 | 64.29 | 31867.69 | 52.62 | 1708.58 | 23 | 13.91 | 4631.77 | 0.6 | 0.92 | 0.1 | 0.3 | 1 | 10
9 | 130 | CONCLUIDO | 12.685 | 7.88 | 4.34 | 17.38 | 0.23 | 15 | 256.95 | 59.19 | 3.25 | 0 | 64.5 | 31924.29 | 52.7 | 1708.5 | 22.99 | 13.91 | 4626.44 | 0.6 | 0.92 | 0.1 | 0.3 | 1 | 10

## RESULTADOS_13
Unnamed: 0 | Volume de calda [L] | STATUS | Capacidade operacional [ha/h] | Tempo de missao [h] | Tempo util [h] | Tempo por voo [min] | Autonomia Projetada [h] | N° Voos | MTOW [kg] | Massa Estrutura [kg] | Combustível [kg] | Abastecimentos | Massa gerador | Potência gerador [W] | Combustível consumido [L] | Calda cons [L] | Distância percorrida [km] | Distância Pulverizando [km] | RTL ACUMULADO[m] | EOC [km/km] | EOC [h/h] | Tempo de manobra [h] | Tempo rtl_rtw [h] | V pulv [m/s] | V desloc [m/s]
0 | 75 | CONCLUIDO | 12.4481 | 8.03 | 4.72 | 8.33 | 0.12 | 34 | 150.44 | 49.1 | 1 | 32 | 25.34 | 18787.76 | 45.49 | 1708.72 | 35.03 | 13.91 | 10551.45 | 0.4 | 0.85 | 0.11 | 0.68 | 1 | 10
1 | 75 | CONCLUIDO | 13.1936 | 7.58 | 4.54 | 10.89 | 0.15 | 25 | 150.78 | 49.1 | 1.25 | 11 | 25.44 | 18830.65 | 40.25 | 1708.74 | 29.1 | 13.91 | 7631.4 | 0.48 | 0.88 | 0.11 | 0.5 | 1 | 10
2 | 75 | CONCLUIDO | 13.2514 | 7.55 | 4.54 | 11.34 | 0.18 | 24 | 151.13 | 49.1 | 1.5 | 0 | 25.54 | 18873.58 | 39.96 | 1708.54 | 28.59 | 13.91 | 7380.65 | 0.49 | 0.88 | 0.12 | 0.5 | 1 | 10

## RESULTADOS_17
Unnamed: 0 | Volume de calda [L] | STATUS | Capacidade operacional [ha/h] | Tempo de missao [h] | Tempo util [h] | Tempo por voo [min] | Autonomia Projetada [h] | N° Voos | MTOW [kg] | Massa Estrutura [kg] | Combustível [kg] | Abastecimentos | Massa gerador | Potência gerador [W] | Combustível consumido [L] | Calda cons [L] | Distância percorrida [km] | Distância Pulverizando [km] | RTL ACUMULADO[m] | EOC [km/km] | EOC [h/h] | Tempo de manobra [h] | Tempo rtl_rtw [h] | V pulv [m/s] | V desloc [m/s]
0 | 95 | CONCLUIDO | 11.1462 | 8.97 | 4.9 | 6.84 | 0.1 | 43 | 185.69 | 53.44 | 1 | 41 | 36.26 | 23136.14 | 58.59 | 1709.04 | 40.92 | 13.91 | 13449.7 | 0.34 | 0.82 | 0.12 | 0.86 | 1 | 10
1 | 95 | CONCLUIDO | 12.0016 | 8.33 | 4.67 | 8.76 | 0.12 | 32 | 186.07 | 53.44 | 1.25 | 30 | 36.39 | 23182.76 | 52.98 | 1708.91 | 33.63 | 13.91 | 9859.05 | 0.41 | 0.86 | 0.11 | 0.63 | 1 | 10
2 | 95 | CONCLUIDO | 12.7146 | 7.86 | 4.5 | 11.26 | 0.14 | 24 | 186.45 | 53.44 | 1.5 | 22 | 36.51 | 23229.42 | 47.88 | 1708.52 | 28.41 | 13.91 | 7290.4 | 0.49 | 0.89 | 0.09 | 0.46 | 1 | 10
3 | 95 | CONCLUIDO | 13.0961 | 7.64 | 4.42 | 13.27 | 0.17 | 20 | 186.83 | 53.44 | 1.75 | 5 | 36.64 | 23276.13 | 44.36 | 1708.59 | 25.16 | 13.91 | 5685.48 | 0.55 | 0.9 | 0.11 | 0.38 | 1 | 10
4 | 95 | CONCLUIDO | 13.1738 | 7.59 | 4.42 | 13.94 | 0.19 | 19 | 187.21 | 53.44 | 2 | 0 | 36.77 | 23322.88 | 43.81 | 1708.78 | 24.92 | 13.91 | 5570.96 | 0.56 | 0.91 | 0.11 | 0.37 | 1 | 10

## RESULTADOS_9
Unnamed: 0 | Volume de calda [L] | STATUS | Capacidade operacional [ha/h] | Tempo de missao [h] | Tempo util [h] | Tempo por voo [min] | Autonomia Projetada [h] | N° Voos | MTOW [kg] | Massa Estrutura [kg] | Combustível [kg] | Abastecimentos | Massa gerador | Potência gerador [W] | Combustível consumido [L] | Calda cons [L] | Distância percorrida [km] | Distância Pulverizando [km] | RTL ACUMULADO[m] | EOC [km/km] | EOC [h/h] | Tempo de manobra [h] | Tempo rtl_rtw [h] | V pulv [m/s] | V desloc [m/s]
0 | 55 | CONCLUIDO | 13.156 | 7.6 | 4.73 | 8.6 | 0.15 | 33 | 116.05 | 43.4 | 1 | 0 | 16.65 | 14546.17 | 35.77 | 1708.71 | 34.11 | 13.91 | 10095.27 | 0.41 | 0.85 | 0.15 | 0.69 | 1 | 10

## resultados
Unnamed: 0 | Volume de calda [L] | STATUS | Capacidade operacional [ha/h] | Tempo de missao [h] | Tempo util [h] | Tempo por voo [min] | Autonomia Projetada [h] | N° Voos | MTOW [kg] | Massa Estrutura [kg] | Combustível [kg] | Abastecimentos | Massa gerador | Potência gerador [W] | Combustível consumido [L] | Calda cons [L] | Distância percorrida [km] | Distância Pulverizando [km] | RTL ACUMULADO[m] | EOC [km/km] | EOC [h/h] | Tempo de manobra [h] | Tempo rtl_rtw [h] | V pulv [m/s] | V desloc [m/s]
0 | 100 | CONCLUIDO | 10.7733 | 9.28 | 4.98 | 6.49 | 0.09 | 46 | 194.77 | 54.38 | 1 | 44 | 39.4 | 24256.19 | 62.15 | 1708.8 | 43.13 | 13.91 | 14538.92 | 0.32 | 0.8 | 0.13 | 0.94 | 1 | 10
1 | 100 | CONCLUIDO | 11.6694 | 8.57 | 4.73 | 8.35 | 0.11 | 34 | 195.16 | 54.38 | 1.25 | 32 | 39.53 | 24303.87 | 56.51 | 1708.51 | 35.62 | 13.91 | 10844.61 | 0.39 | 0.85 | 0.11 | 0.69 | 1 | 10
2 | 100 | CONCLUIDO | 12.3933 | 8.07 | 4.54 | 10.48 | 0.14 | 26 | 195.55 | 54.38 | 1.5 | 24 | 39.67 | 24351.61 | 51.43 | 1708.57 | 29.64 | 13.91 | 7893.42 | 0.47 | 0.88 | 0.1 | 0.5 | 1 | 10
3 | 100 | CONCLUIDO | 12.8991 | 7.75 | 4.42 | 12.63 | 0.16 | 21 | 195.93 | 54.38 | 1.75 | 16 | 39.81 | 24399.39 | 46.73 | 1708.78 | 25.57 | 13.91 | 5885.89 | 0.54 | 0.91 | 0.09 | 0.38 | 1 | 10
4 | 100 | CONCLUIDO | 13.167 | 7.59 | 4.34 | 13.7 | 0.18 | 19 | 196.32 | 54.38 | 2 | 1 | 39.95 | 24447.22 | 44.57 | 1708.4 | 22.05 | 13.91 | 4134.11 | 0.63 | 0.92 | 0.11 | 0.3 | 1 | 10
5 | 100 | CONCLUIDO | 13.167 | 7.59 | 4.34 | 13.7 | 0.2 | 19 | 196.71 | 54.38 | 2.25 | 0 | 40.08 | 24495.09 | 44.61 | 1708.4 | 22.01 | 13.91 | 4115.38 | 0.63 | 0.92 | 0.11 | 0.3 | 1 | 10
0 | 140 | CONCLUIDO | 8.6259 | 11.59 | 5.35 | 5.02 | 0.06 | 64 | 274.09 | 60.56 | 1 | 62 | 72.53 | 34038.11 | 87.64 | 1709.28 | 54.98 | 13.91 | 20373.61 | 0.25 | 0.75 | 0.16 | 1.31 | 1 | 10
1 | 140 | CONCLUIDO | 9.6727 | 10.34 | 4.98 | 6.36 | 0.08 | 47 | 274.57 | 60.56 | 1.25 | 45 | 72.76 | 34097.72 | 79.95 | 1709.03 | 43.54 | 13.91 | 14739.35 | 0.32 | 0.8 | 0.13 | 0.94 | 1 | 10
2 | 140 | CONCLUIDO | 10.398 | 9.62 | 4.78 | 7.76 | 0.1 | 37 | 275.05 | 60.56 | 1.5 | 35 | 73 | 34157.42 | 75.12 | 1709.19 | 37.25 | 13.91 | 11647.46 | 0.37 | 0.84 | 0.11 | 0.74 | 1 | 10
3 | 140 | CONCLUIDO | 10.9031 | 9.17 | 4.65 | 9 | 0.11 | 31 | 275.54 | 60.56 | 1.75 | 29 | 73.23 | 34217.22 | 71.45 | 1708.62 | 33.11 | 13.91 | 9607.42 | 0.42 | 0.86 | 0.1 | 0.61 | 1 | 10
4 | 140 | CONCLUIDO | 11.3561 | 8.81 | 4.55 | 10.49 | 0.13 | 26 | 276.02 | 60.56 | 2 | 24 | 73.47 | 34277.1 | 68.05 | 1708.69 | 29.8 | 13.91 | 7974.43 | 0.47 | 0.88 | 0.1 | 0.51 | 1 | 10
5 | 140 | CONCLUIDO | 11.7597 | 8.5 | 4.45 | 12.15 | 0.14 | 22 | 276.51 | 60.56 | 2.25 | 20 | 73.71 | 34337.08 | 64.77 | 1708.51 | 26.89 | 13.91 | 6540.99 | 0.52 | 0.9 | 0.09 | 0.41 | 1 | 10
6 | 140 | CONCLUIDO | 12.1531 | 8.23 | 4.33 | 13.69 | 0.16 | 19 | 277 | 60.56 | 2.5 | 17 | 73.94 | 34397.15 | 60.55 | 1708.4 | 23.05 | 13.91 | 4637.05 | 0.6 | 0.92 | 0.08 | 0.29 | 1 | 10
7 | 140 | CONCLUIDO | 12.2316 | 8.18 | 4.39 | 15.48 | 0.18 | 17 | 277.48 | 60.56 | 2.75 | 15 | 74.18 | 34457.31 | 60.16 | 1708.78 | 25 | 13.91 | 5618.58 | 0.56 | 0.91 | 0.08 | 0.35 | 1 | 10
8 | 140 | CONCLUIDO | 12.4757 | 8.02 | 4.33 | 17.32 | 0.19 | 15 | 277.97 | 60.56 | 3 | 13 | 74.42 | 34517.57 | 57.24 | 1708.53 | 23.11 | 13.91 | 4684.82 | 0.6 | 0.92 | 0.08 | 0.29 | 1 | 10
9 | 140 | CONCLUIDO | 12.5738 | 7.95 | 4.32 | 18.52 | 0.21 | 14 | 278.46 | 60.56 | 3.25 | 3 | 74.66 | 34577.92 | 55.41 | 1708.61 | 22.45 | 13.91 | 4357.61 | 0.62 | 0.93 | 0.09 | 0.28 | 1 | 10
10 | 140 | CONCLUIDO | 12.5659 | 7.96 | 4.33 | 18.54 | 0.22 | 14 | 278.95 | 60.56 | 3.5 | 0 | 74.9 | 34638.36 | 55.4 | 1708.8 | 22.47 | 13.91 | 4370.02 | 0.62 | 0.92 | 0.09 | 0.28 | 1 | 10
0 | 40 | CONCLUIDO | 12.9204 | 7.74 | 4.97 | 6.78 | 0.2 | 44 | 89.87 | 37.55 | 1 | 0 | 11.32 | 11317.98 | 32.48 | 1708.81 | 41.11 | 13.91 | 13541.29 | 0.34 | 0.81 | 0.18 | 0.93 | 1 | 10
0 | 125 | CONCLUIDO | 9.3973 | 10.64 | 5.19 | 5.47 | 0.07 | 57 | 242.64 | 58.47 | 1 | 55 | 58.17 | 30160.1 | 77.6 | 1708.77 | 50.11 | 13.91 | 17975.86 | 0.28 | 0.77 | 0.14 | 1.15 | 1 | 10
1 | 125 | CONCLUIDO | 10.3908 | 9.62 | 4.88 | 6.98 | 0.09 | 42 | 243.08 | 58.47 | 1.25 | 40 | 58.36 | 30214.33 | 71.04 | 1708.98 | 40.38 | 13.91 | 13183.32 | 0.34 | 0.82 | 0.12 | 0.84 | 1 | 10
2 | 125 | CONCLUIDO | 11.1128 | 9 | 4.68 | 8.52 | 0.11 | 33 | 243.52 | 58.47 | 1.5 | 31 | 58.55 | 30268.64 | 66.05 | 1708.72 | 34.1 | 13.91 | 10088.58 | 0.41 | 0.85 | 0.1 | 0.64 | 1 | 10
3 | 125 | CONCLUIDO | 11.6309 | 8.6 | 4.57 | 10.15 | 0.13 | 27 | 243.96 | 58.47 | 1.75 | 25 | 58.74 | 30323.01 | 62.4 | 1708.52 | 30.32 | 13.91 | 8228.43 | 0.46 | 0.88 | 0.1 | 0.53 | 1 | 10
4 | 125 | CONCLUIDO | 12.1233 | 8.25 | 4.45 | 12.14 | 0.15 | 22 | 244.41 | 58.47 | 2 | 20 | 58.93 | 30377.45 | 58.63 | 1708.67 | 26.76 | 13.91 | 6476.71 | 0.52 | 0.9 | 0.09 | 0.41 | 1 | 10
5 | 125 | CONCLUIDO | 12.51 | 7.99 | 4.34 | 13.7 | 0.16 | 19 | 244.85 | 58.47 | 2.25 | 17 | 59.12 | 30431.96 | 54.35 | 1708.4 | 23.32 | 13.91 | 4767.54 | 0.6 | 0.92 | 0.08 | 0.3 | 1 | 10
6 | 125 | CONCLUIDO | 12.583 | 7.95 | 4.39 | 15.49 | 0.18 | 17 | 245.29 | 58.47 | 2.5 | 15 | 59.32 | 30486.54 | 53.19 | 1708.87 | 24.93 | 13.91 | 5584.05 | 0.56 | 0.91 | 0.08 | 0.35 | 1 | 10
7 | 125 | CONCLUIDO | 12.8155 | 7.8 | 4.34 | 17.35 | 0.2 | 15 | 245.73 | 58.47 | 2.75 | 2 | 59.51 | 30541.19 | 51.15 | 1708.52 | 22.79 | 13.91 | 4522.66 | 0.61 | 0.92 | 0.09 | 0.3 | 1 | 10
8 | 125 | CONCLUIDO | 12.8109 | 7.81 | 4.34 | 17.36 | 0.22 | 15 | 246.18 | 58.47 | 3 | 0 | 59.7 | 30595.91 | 51.24 | 1708.52 | 22.79 | 13.91 | 4526.11 | 0.61 | 0.92 | 0.1 | 0.3 | 1 | 10
0 | 30 | CONCLUIDO | 12.4688 | 8.02 | 5.27 | 5.46 | 0.24 | 58 | 71.52 | 32.27 | 1 | 0 | 8.25 | 9054.6 | 30.19 | 1709.06 | 50.02 | 13.91 | 17926.57 | 0.28 | 0.76 | 0.22 | 1.23 | 1 | 10
0 | 15 | CONCLUIDO | 10.5436 | 9.48 | 6.51 | 3.4 | 0.43 | 115 | 39.78 | 19.54 | 1 | 0 | 4.24 | 5140 | 25.67 | 1709.62 | 86.31 | 13.91 | 35784.81 | 0.16 | 0.62 | 0.39 | 2.47 | 1 | 10
0 | 70 | CONCLUIDO | 12.8604 | 7.78 | 4.65 | 9 | 0.12 | 31 | 141.81 | 47.83 | 1 | 28 | 22.98 | 17723.39 | 41.59 | 1708.63 | 33.04 | 13.91 | 9567.93 | 0.42 | 0.86 | 0.11 | 0.61 | 1 | 10
1 | 70 | CONCLUIDO | 13.2338 | 7.56 | 4.58 | 10.56 | 0.16 | 26 | 142.15 | 47.83 | 1.25 | 0 | 23.07 | 17765.46 | 38.74 | 1708.74 | 29.85 | 13.91 | 7998.11 | 0.47 | 0.87 | 0.13 | 0.54 | 1 | 10
0 | 90 | CONCLUIDO | 11.4453 | 8.74 | 4.86 | 7.11 | 0.1 | 41 | 176.73 | 52.44 | 1 | 39 | 33.29 | 22031.19 | 55.39 | 1708.56 | 39.64 | 13.91 | 12820.36 | 0.35 | 0.82 | 0.12 | 0.82 | 1 | 10
1 | 90 | CONCLUIDO | 12.3258 | 8.11 | 4.63 | 9.25 | 0.13 | 30 | 177.1 | 52.44 | 1.25 | 28 | 33.41 | 22076.81 | 49.74 | 1708.75 | 32.31 | 13.91 | 9208.41 | 0.43 | 0.86 | 0.1 | 0.58 | 1 | 10
2 | 90 | CONCLUIDO | 12.959 | 7.72 | 4.48 | 11.68 | 0.15 | 23 | 177.47 | 52.44 | 1.5 | 17 | 33.53 | 22122.46 | 44.53 | 1708.71 | 27.43 | 13.91 | 6804.01 | 0.51 | 0.89 | 0.1 | 0.44 | 1 | 10
3 | 90 | CONCLUIDO | 13.1873 | 7.58 | 4.45 | 13.35 | 0.17 | 20 | 177.84 | 52.44 | 1.75 | 1 | 33.65 | 22168.15 | 42.93 | 1708.59 | 26.13 | 13.91 | 6172.2 | 0.53 | 0.9 | 0.11 | 0.41 | 1 | 10
4 | 90 | CONCLUIDO | 13.1844 | 7.58 | 4.45 | 13.36 | 0.2 | 20 | 178.21 | 52.44 | 2 | 0 | 33.77 | 22213.89 | 43.05 | 1708.51 | 26.15 | 13.91 | 6180.95 | 0.53 | 0.9 | 0.11 | 0.41 | 1 | 10
0 | 110 | CONCLUIDO | 10.2226 | 9.78 | 5.06 | 6.07 | 0.08 | 50 | 213.37 | 56.13 | 1 | 48 | 46.25 | 26550.29 | 68.19 | 1708.99 | 45.62 | 13.91 | 15763.46 | 0.3 | 0.79 | 0.14 | 1.02 | 1 | 10
1 | 110 | CONCLUIDO | 11.1659 | 8.96 | 4.78 | 7.75 | 0.1 | 37 | 213.78 | 56.13 | 1.25 | 35 | 46.4 | 26600.32 | 62.22 | 1708.86 | 37.22 | 13.91 | 11631.98 | 0.37 | 0.84 | 0.11 | 0.74 | 1 | 10
2 | 110 | CONCLUIDO | 11.846 | 8.44 | 4.6 | 9.53 | 0.12 | 29 | 214.19 | 56.13 | 1.5 | 27 | 46.56 | 26650.41 | 57.56 | 1708.8 | 31.59 | 13.91 | 8853.09 | 0.44 | 0.87 | 0.1 | 0.56 | 1 | 10
3 | 110 | CONCLUIDO | 12.4065 | 8.06 | 4.48 | 11.68 | 0.14 | 23 | 214.59 | 56.13 | 1.75 | 21 | 46.72 | 26700.55 | 53.28 | 1708.49 | 27.64 | 13.91 | 6909.95 | 0.5 | 0.89 | 0.09 | 0.44 | 1 | 10
4 | 110 | CONCLUIDO | 12.8829 | 7.76 | 4.35 | 13.73 | 0.17 | 19 | 215 | 56.13 | 2 | 16 | 46.87 | 26750.75 | 48.31 | 1708.65 | 23.48 | 13.91 | 4850.08 | 0.59 | 0.92 | 0.08 | 0.31 | 1 | 10
5 | 110 | CONCLUIDO | 12.9926 | 7.7 | 4.37 | 15.41 | 0.19 | 17 | 215.41 | 56.13 | 2.25 | 4 | 47.03 | 26801 | 47.6 | 1708.5 | 23.79 | 13.91 | 5012.74 | 0.58 | 0.92 | 0.09 | 0.33 | 1 | 10
6 | 110 | CONCLUIDO | 12.9762 | 7.71 | 4.38 | 15.44 | 0.21 | 17 | 215.82 | 56.13 | 2.5 | 0 | 47.19 | 26851.31 | 47.84 | 1708.81 | 23.87 | 13.91 | 5053.75 | 0.58 | 0.91 | 0.1 | 0.33 | 1 | 10
0 | 150 | CONCLUIDO | 8.1352 | 12.29 | 5.46 | 4.75 | 0.06 | 69 | 296.65 | 61.82 | 1 | 67 | 83.83 | 36821.52 | 94.78 | 1709.04 | 58.39 | 13.91 | 22054.02 | 0.24 | 0.73 | 0.17 | 1.42 | 1 | 10
1 | 150 | CONCLUIDO | 9.1706 | 10.9 | 5.07 | 5.97 | 0.07 | 51 | 297.17 | 61.82 | 1.25 | 49 | 84.1 | 36885.7 | 86.5 | 1709.37 | 46.38 | 13.91 | 16141.14 | 0.3 | 0.79 | 0.13 | 1.03 | 1 | 10
2 | 150 | CONCLUIDO | 9.9445 | 10.06 | 4.84 | 7.25 | 0.09 | 40 | 297.7 | 61.82 | 1.5 | 38 | 84.37 | 36949.99 | 80.97 | 1708.51 | 38.89 | 13.91 | 12451.07 | 0.36 | 0.83 | 0.12 | 0.8 | 1 | 10
3 | 150 | CONCLUIDO | 10.5079 | 9.52 | 4.69 | 8.52 | 0.1 | 33 | 298.22 | 61.82 | 1.75 | 31 | 84.65 | 37014.39 | 76.86 | 1708.63 | 34.14 | 13.91 | 10109.14 | 0.41 | 0.85 | 0.11 | 0.65 | 1 | 10
4 | 150 | CONCLUIDO | 10.9479 | 9.13 | 4.58 | 9.82 | 0.12 | 28 | 298.74 | 61.82 | 2 | 26 | 84.92 | 37078.91 | 73.62 | 1709.06 | 30.93 | 13.91 | 8528.39 | 0.45 | 0.87 | 0.1 | 0.54 | 1 | 10
5 | 150 | CONCLUIDO | 11.3293 | 8.83 | 4.5 | 11.24 | 0.13 | 24 | 299.26 | 61.82 | 2.25 | 22 | 85.19 | 37143.54 | 70.67 | 1708.99 | 28.2 | 13.91 | 7182.65 | 0.49 | 0.89 | 0.09 | 0.45 | 1 | 10
6 | 150 | CONCLUIDO | 11.646 | 8.59 | 4.42 | 12.64 | 0.15 | 21 | 299.79 | 61.82 | 2.5 | 19 | 85.47 | 37208.42 | 68.02 | 1708.59 | 25.7 | 13.91 | 5951.26 | 0.54 | 0.9 | 0.09 | 0.38 | 1 | 10
7 | 150 | CONCLUIDO | 11.9749 | 8.35 | 4.35 | 14.51 | 0.16 | 18 | 300.32 | 61.82 | 2.75 | 16 | 85.74 | 37273.29 | 64.88 | 1708.76 | 23.98 | 13.91 | 5105.9 | 0.58 | 0.92 | 0.07 | 0.31 | 1 | 10
8 | 150 | CONCLUIDO | 12.006 | 8.33 | 4.39 | 15.49 | 0.18 | 17 | 300.84 | 61.82 | 3 | 15 | 86.02 | 37338.27 | 63.98 | 1708.4 | 24.97 | 13.91 | 5603.79 | 0.56 | 0.91 | 0.08 | 0.35 | 1 | 10
9 | 150 | CONCLUIDO | 12.2453 | 8.17 | 4.34 | 17.34 | 0.19 | 15 | 301.37 | 61.82 | 3.25 | 13 | 86.3 | 37403.38 | 61.53 | 1708.52 | 23.27 | 13.91 | 4764.34 | 0.6 | 0.92 | 0.08 | 0.3 | 1 | 10
10 | 150 | CONCLUIDO | 12.3584 | 8.09 | 4.32 | 18.5 | 0.21 | 14 | 301.9 | 61.82 | 3.5 | 8 | 86.58 | 37468.6 | 59.36 | 1708.75 | 22.45 | 13.91 | 4358.93 | 0.62 | 0.93 | 0.08 | 0.28 | 1 | 10
11 | 150 | CONCLUIDO | 12.4792 | 8.01 | 4.29 | 19.82 | 0.22 | 13 | 302.43 | 61.82 | 3.75 | 4 | 86.86 | 37533.94 | 58.44 | 1708.67 | 21.69 | 13.91 | 3986.56 | 0.64 | 0.93 | 0.08 | 0.25 | 1 | 10
12 | 150 | CONCLUIDO | 12.4593 | 8.03 | 4.31 | 19.88 | 0.24 | 13 | 302.96 | 61.82 | 4 | 0 | 87.14 | 37599.4 | 58.73 | 1708.49 | 21.91 | 13.91 | 4095.37 | 0.63 | 0.93 | 0.09 | 0.27 | 1 | 10
0 | 10 | CONCLUIDO | 8.8779 | 11.26 | 7.72 | 2.71 | 0.64 | 171 | 26.11 | 12.1 | 1 | 0 | 3.01 | 3454.41 | 22.44 | 1710.29 | 121.63 | 13.91 | 53162.71 | 0.11 | 0.52 | 0.55 | 3.67 | 1 | 10
0 | 45 | CONCLUIDO | 13.0676 | 7.65 | 4.86 | 7.48 | 0.18 | 39 | 98.71 | 39.72 | 1 | 0 | 12.99 | 12407.75 | 33.39 | 1709.13 | 38.07 | 13.91 | 12043.17 | 0.37 | 0.82 | 0.17 | 0.82 | 1 | 10
0 | 105 | CONCLUIDO | 10.4959 | 9.53 | 5.02 | 6.27 | 0.09 | 48 | 204 | 55.27 | 1 | 46 | 42.72 | 25393.6 | 65.17 | 1709.24 | 44.57 | 13.91 | 15251.82 | 0.31 | 0.8 | 0.13 | 0.97 | 1 | 10
1 | 105 | CONCLUIDO | 11.4767 | 8.71 | 4.73 | 8.11 | 0.11 | 35 | 204.39 | 55.27 | 1.25 | 33 | 42.87 | 25442.42 | 59.05 | 1708.75 | 35.42 | 13.91 | 10740.3 | 0.39 | 0.85 | 0.11 | 0.69 | 1 | 10
2 | 105 | CONCLUIDO | 12.1515 | 8.23 | 4.57 | 10.15 | 0.13 | 27 | 204.79 | 55.27 | 1.5 | 25 | 43.02 | 25491.3 | 54.28 | 1708.4 | 30.56 | 13.91 | 8347.62 | 0.46 | 0.88 | 0.1 | 0.53 | 1 | 10
3 | 105 | CONCLUIDO | 12.6427 | 7.91 | 4.45 | 12.14 | 0.15 | 22 | 205.18 | 55.27 | 1.75 | 20 | 43.16 | 25540.22 | 50.1 | 1708.63 | 26.79 | 13.91 | 6489.39 | 0.52 | 0.9 | 0.09 | 0.41 | 1 | 10
4 | 105 | CONCLUIDO | 13.0468 | 7.66 | 4.37 | 14.57 | 0.17 | 18 | 205.58 | 55.27 | 2 | 8 | 43.31 | 25589.2 | 46.3 | 1708.4 | 24.2 | 13.91 | 5213.63 | 0.57 | 0.92 | 0.08 | 0.33 | 1 | 10
5 | 105 | CONCLUIDO | 12.9674 | 7.71 | 4.42 | 14.72 | 0.19 | 18 | 205.98 | 55.27 | 2.25 | 0 | 43.46 | 25638.22 | 46.56 | 1708.4 | 25.31 | 13.91 | 5768.3 | 0.55 | 0.91 | 0.1 | 0.38 | 1 | 10
0 | 60 | CONCLUIDO | 13.2183 | 7.57 | 4.67 | 9.33 | 0.14 | 30 | 124.63 | 45 | 1 | 3 | 18.64 | 15605.44 | 36.75 | 1708.52 | 32.52 | 13.91 | 9315.75 | 0.43 | 0.86 | 0.14 | 0.63 | 1 | 10
1 | 60 | CONCLUIDO | 13.21 | 7.57 | 4.67 | 9.34 | 0.18 | 30 | 124.96 | 45 | 1.25 | 0 | 18.71 | 15645.96 | 36.85 | 1708.81 | 32.46 | 13.91 | 9284.74 | 0.43 | 0.86 | 0.14 | 0.63 | 1 | 10
0 | 135 | CONCLUIDO | 8.8528 | 11.3 | 5.31 | 5.14 | 0.07 | 62 | 263.32 | 59.89 | 1 | 60 | 67.43 | 32710.1 | 84.42 | 1708.73 | 53.71 | 13.91 | 19750.61 | 0.26 | 0.75 | 0.15 | 1.27 | 1 | 10
1 | 135 | CONCLUIDO | 9.8519 | 10.15 | 4.97 | 6.48 | 0.08 | 46 | 263.79 | 59.89 | 1.25 | 44 | 67.65 | 32767.75 | 77.35 | 1708.63 | 43.03 | 13.91 | 14490.33 | 0.32 | 0.8 | 0.13 | 0.93 | 1 | 10
2 | 135 | CONCLUIDO | 10.6132 | 9.42 | 4.75 | 7.92 | 0.1 | 36 | 264.25 | 59.89 | 1.5 | 34 | 67.87 | 32825.49 | 72.11 | 1708.61 | 35.92 | 13.91 | 10987.31 | 0.39 | 0.84 | 0.11 | 0.71 | 1 | 10
3 | 135 | CONCLUIDO | 11.2017 | 8.93 | 4.61 | 9.53 | 0.12 | 29 | 264.72 | 59.89 | 1.75 | 27 | 68.09 | 32883.31 | 68.21 | 1709.09 | 31.67 | 13.91 | 8896.18 | 0.44 | 0.87 | 0.1 | 0.57 | 1 | 10
4 | 135 | CONCLUIDO | 11.5767 | 8.64 | 4.52 | 10.85 | 0.13 | 25 | 265.19 | 59.89 | 2 | 23 | 68.31 | 32941.21 | 64.92 | 1708.57 | 28.97 | 13.91 | 7563.1 | 0.48 | 0.88 | 0.09 | 0.48 | 1 | 10
5 | 135 | CONCLUIDO | 11.9872 | 8.34 | 4.43 | 12.65 | 0.15 | 21 | 265.66 | 59.89 | 2.25 | 19 | 68.53 | 32999.19 | 61.89 | 1709.17 | 25.85 | 13.91 | 6024.98 | 0.54 | 0.9 | 0.09 | 0.39 | 1 | 10
6 | 135 | CONCLUIDO | 12.2846 | 8.14 | 4.38 | 14.59 | 0.17 | 18 | 266.13 | 59.89 | 2.5 | 16 | 68.75 | 33057.26 | 58.85 | 1708.61 | 24.87 | 13.91 | 5551.11 | 0.56 | 0.91 | 0.07 | 0.34 | 1 | 10
7 | 135 | CONCLUIDO | 12.4905 | 8.01 | 4.34 | 16.29 | 0.18 | 16 | 266.6 | 59.89 | 2.75 | 14 | 68.97 | 33115.41 | 56.55 | 1708.4 | 23.57 | 13.91 | 4908.31 | 0.59 | 0.92 | 0.08 | 0.3 | 1 | 10
8 | 135 | CONCLUIDO | 12.7074 | 7.87 | 4.31 | 18.47 | 0.2 | 14 | 267.08 | 59.89 | 3 | 6 | 69.19 | 33173.65 | 53.77 | 1708.4 | 22.14 | 13.91 | 4206.38 | 0.63 | 0.93 | 0.08 | 0.27 | 1 | 10
9 | 135 | CONCLUIDO | 12.6998 | 7.87 | 4.31 | 18.49 | 0.22 | 14 | 267.55 | 59.89 | 3.25 | 0 | 69.41 | 33231.97 | 53.63 | 1708.53 | 22.08 | 13.91 | 4175.44 | 0.63 | 0.93 | 0.09 | 0.27 | 1 | 10
0 | 80 | CONCLUIDO | 12.1552 | 8.23 | 4.74 | 7.9 | 0.11 | 36 | 159.12 | 50.28 | 1 | 34 | 27.84 | 19859.16 | 48.55 | 1708.84 | 35.88 | 13.91 | 10964.43 | 0.39 | 0.84 | 0.11 | 0.7 | 1 | 10
1 | 80 | CONCLUIDO | 12.9795 | 7.7 | 4.54 | 10.48 | 0.14 | 26 | 159.48 | 50.28 | 1.25 | 22 | 27.95 | 19902.91 | 43 | 1708.7 | 29.62 | 13.91 | 7887.47 | 0.47 | 0.88 | 0.1 | 0.5 | 1 | 10
2 | 80 | CONCLUIDO | 13.1863 | 7.58 | 4.52 | 11.79 | 0.17 | 23 | 159.83 | 50.28 | 1.5 | 0 | 28.05 | 19946.71 | 40.99 | 1708.84 | 27.95 | 13.91 | 7065.2 | 0.5 | 0.89 | 0.12 | 0.48 | 1 | 10
0 | 115 | CONCLUIDO | 9.8909 | 10.11 | 5.12 | 5.8 | 0.08 | 53 | 222.93 | 56.94 | 1 | 51 | 49.99 | 27728.69 | 71.61 | 1708.51 | 48.06 | 13.91 | 16968.35 | 0.29 | 0.78 | 0.13 | 1.08 | 1 | 10
1 | 115 | CONCLUIDO | 10.8758 | 9.19 | 4.82 | 7.42 | 0.1 | 39 | 223.35 | 56.94 | 1.25 | 37 | 50.15 | 27780.03 | 65.28 | 1708.57 | 38.37 | 13.91 | 12194.04 | 0.36 | 0.83 | 0.12 | 0.78 | 1 | 10
2 | 115 | CONCLUIDO | 11.6185 | 8.61 | 4.63 | 9.26 | 0.12 | 30 | 223.76 | 56.94 | 1.5 | 28 | 50.32 | 27831.42 | 60.49 | 1708.52 | 32.38 | 13.91 | 9244.61 | 0.43 | 0.86 | 0.1 | 0.59 | 1 | 10
3 | 115 | CONCLUIDO | 12.1786 | 8.21 | 4.5 | 11.24 | 0.14 | 24 | 224.18 | 56.94 | 1.75 | 22 | 50.49 | 27882.87 | 56.17 | 1708.7 | 28.16 | 13.91 | 7164.81 | 0.49 | 0.89 | 0.09 | 0.46 | 1 | 10
4 | 115 | CONCLUIDO | 12.6556 | 7.9 | 4.36 | 13.09 | 0.16 | 20 | 224.6 | 56.94 | 2 | 18 | 50.65 | 27934.37 | 51.66 | 1708.57 | 23.88 | 13.91 | 5043.47 | 0.58 | 0.92 | 0.08 | 0.32 | 1 | 10
5 | 115 | CONCLUIDO | 12.8292 | 7.79 | 4.39 | 15.49 | 0.18 | 17 | 225.01 | 56.94 | 2.25 | 12 | 50.82 | 27985.94 | 49.94 | 1708.62 | 24.81 | 13.91 | 5525.95 | 0.56 | 0.91 | 0.09 | 0.35 | 1 | 10
6 | 115 | CONCLUIDO | 12.9478 | 7.72 | 4.36 | 16.35 | 0.2 | 16 | 225.43 | 56.94 | 2.5 | 1 | 50.99 | 28037.57 | 48.46 | 1708.92 | 23.47 | 13.91 | 4861.05 | 0.59 | 0.92 | 0.1 | 0.32 | 1 | 10
7 | 115 | CONCLUIDO | 12.9454 | 7.72 | 4.36 | 16.36 | 0.22 | 16 | 225.85 | 56.94 | 2.75 | 0 | 51.16 | 28089.25 | 48.57 | 1708.93 | 23.48 | 13.91 | 4863.04 | 0.59 | 0.92 | 0.1 | 0.32 | 1 | 10
0 | 35 | CONCLUIDO | 12.7384 | 7.85 | 5.1 | 6.12 | 0.22 | 50 | 80.84 | 35.1 | 1 | 0 | 9.74 | 10204.21 | 31.28 | 1709.65 | 45.09 | 13.91 | 15500.17 | 0.31 | 0.79 | 0.19 | 1.05 | 1 | 10
0 | 50 | CONCLUIDO | 13.0615 | 7.66 | 4.82 | 8.03 | 0.16 | 36 | 107.41 | 41.65 | 1 | 0 | 14.77 | 13481.73 | 35.04 | 1708.59 | 37.04 | 13.91 | 11546.84 | 0.38 | 0.83 | 0.16 | 0.78 | 1 | 10
0 | 25 | CONCLUIDO | 12.0353 | 8.31 | 5.54 | 4.75 | 0.28 | 70 | 61.76 | 28.92 | 1 | 0 | 6.84 | 7851.41 | 29.1 | 1708.86 | 58.06 | 13.91 | 21883.2 | 0.24 | 0.72 | 0.26 | 1.5 | 1 | 10
0 | 85 | CONCLUIDO | 11.7436 | 8.52 | 4.82 | 7.42 | 0.11 | 39 | 167.88 | 51.39 | 1 | 37 | 30.49 | 20939.59 | 52.32 | 1708.86 | 38.37 | 13.91 | 12197.18 | 0.36 | 0.83 | 0.12 | 0.78 | 1 | 10
1 | 85 | CONCLUIDO | 12.6502 | 7.9 | 4.58 | 9.82 | 0.13 | 28 | 168.25 | 51.39 | 1.25 | 26 | 30.6 | 20984.25 | 46.24 | 1708.54 | 31.03 | 13.91 | 8578.07 | 0.45 | 0.87 | 0.1 | 0.54 | 1 | 10
2 | 85 | CONCLUIDO | 13.1579 | 7.6 | 4.48 | 12.22 | 0.16 | 22 | 168.61 | 51.39 | 1.5 | 9 | 30.71 | 21028.94 | 42.39 | 1708.56 | 27.34 | 13.91 | 6762.74 | 0.51 | 0.89 | 0.1 | 0.44 | 1 | 10
3 | 85 | CONCLUIDO | 13.1488 | 7.61 | 4.49 | 12.24 | 0.18 | 22 | 168.97 | 51.39 | 1.75 | 0 | 30.83 | 21073.68 | 42.12 | 1708.4 | 27.14 | 13.91 | 6664.67 | 0.51 | 0.89 | 0.12 | 0.45 | 1 | 10
0 | 20 | CONCLUIDO | 11.4759 | 8.71 | 5.9 | 4.07 | 0.34 | 87 | 51.33 | 24.83 | 1 | 0 | 5.51 | 6564.78 | 27.62 | 1709.32 | 68.41 | 13.91 | 26973.94 | 0.2 | 0.68 | 0.31 | 1.86 | 1 | 10
0 | 120 | CONCLUIDO | 9.63 | 10.38 | 5.17 | 5.64 | 0.08 | 55 | 232.68 | 57.72 | 1 | 53 | 53.95 | 28931.02 | 74.77 | 1709.3 | 49.39 | 13.91 | 17623.97 | 0.28 | 0.77 | 0.14 | 1.13 | 1 | 10
1 | 120 | CONCLUIDO | 10.6768 | 9.37 | 4.83 | 7.25 | 0.1 | 40 | 233.1 | 57.72 | 1.25 | 38 | 54.13 | 28983.75 | 67.8 | 1708.77 | 38.92 | 13.91 | 12464.57 | 0.36 | 0.83 | 0.12 | 0.79 | 1 | 10
2 | 120 | CONCLUIDO | 11.3129 | 8.84 | 4.67 | 8.76 | 0.11 | 32 | 233.53 | 57.72 | 1.5 | 30 | 54.31 | 29036.54 | 63.51 | 1708.67 | 33.66 | 13.91 | 9875.98 | 0.41 | 0.86 | 0.11 | 0.63 | 1 | 10
3 | 120 | CONCLUIDO | 11.8511 | 8.44 | 4.54 | 10.49 | 0.13 | 26 | 233.96 | 57.72 | 1.75 | 24 | 54.49 | 29089.39 | 59.67 | 1708.87 | 29.81 | 13.91 | 7982.35 | 0.47 | 0.88 | 0.09 | 0.5 | 1 | 10
4 | 120 | CONCLUIDO | 12.3499 | 8.1 | 4.43 | 12.66 | 0.15 | 21 | 234.39 | 57.72 | 2 | 19 | 54.67 | 29142.31 | 55.59 | 1709.04 | 26.02 | 13.91 | 6108.04 | 0.53 | 0.9 | 0.09 | 0.39 | 1 | 10
5 | 120 | CONCLUIDO | 12.6148 | 7.93 | 4.4 | 14.66 | 0.17 | 18 | 234.82 | 57.72 | 2.25 | 16 | 54.85 | 29195.29 | 52.89 | 1708.4 | 25.65 | 13.91 | 5939.66 | 0.54 | 0.91 | 0.07 | 0.36 | 1 | 10
6 | 120 | CONCLUIDO | 12.8297 | 7.79 | 4.36 | 16.34 | 0.19 | 16 | 235.25 | 57.72 | 2.5 | 6 | 55.03 | 29248.33 | 50.44 | 1708.72 | 23.56 | 13.91 | 4904.63 | 0.59 | 0.92 | 0.09 | 0.32 | 1 | 10
7 | 120 | CONCLUIDO | 12.7936 | 7.82 | 4.38 | 16.42 | 0.21 | 16 | 235.68 | 57.72 | 2.75 | 0 | 55.21 | 29301.44 | 50.46 | 1708.51 | 23.98 | 13.91 | 5114.46 | 0.58 | 0.91 | 0.1 | 0.34 | 1 | 10
0 | 145 | CONCLUIDO | 8.3474 | 11.98 | 5.42 | 4.85 | 0.06 | 67 | 285.18 | 61.2 | 1 | 65 | 77.98 | 35406.83 | 91.47 | 1709.19 | 57.33 | 13.91 | 21535.91 | 0.24 | 0.74 | 0.16 | 1.38 | 1 | 10
1 | 145 | CONCLUIDO | 9.4103 | 10.63 | 5.04 | 6.17 | 0.08 | 49 | 285.68 | 61.2 | 1.25 | 47 | 78.24 | 35468.6 | 83.36 | 1708.96 | 45.26 | 13.91 | 15587.58 | 0.31 | 0.79 | 0.13 | 0.99 | 1 | 10
2 | 145 | CONCLUIDO | 10.1294 | 9.87 | 4.82 | 7.42 | 0.09 | 39 | 286.19 | 61.2 | 1.5 | 37 | 78.49 | 35530.47 | 78.23 | 1708.69 | 38.33 | 13.91 | 12177.01 | 0.36 | 0.83 | 0.12 | 0.78 | 1 | 10
3 | 145 | CONCLUIDO | 10.7006 | 9.35 | 4.67 | 8.76 | 0.11 | 32 | 286.69 | 61.2 | 1.75 | 30 | 78.74 | 35592.57 | 74.16 | 1708.95 | 33.64 | 13.91 | 9865.37 | 0.41 | 0.86 | 0.11 | 0.63 | 1 | 10
4 | 145 | CONCLUIDO | 11.1559 | 8.96 | 4.56 | 10.13 | 0.12 | 27 | 287.19 | 61.2 | 2 | 25 | 78.99 | 35654.65 | 70.67 | 1708.66 | 30.25 | 13.91 | 8192.57 | 0.46 | 0.88 | 0.09 | 0.52 | 1 | 10
5 | 145 | CONCLUIDO | 11.5399 | 8.67 | 4.48 | 11.68 | 0.14 | 23 | 287.7 | 61.2 | 2.25 | 21 | 79.25 | 35716.83 | 67.82 | 1708.71 | 27.5 | 13.91 | 6839.17 | 0.51 | 0.89 | 0.09 | 0.44 | 1 | 10
6 | 145 | CONCLUIDO | 11.9178 | 8.39 | 4.36 | 13.09 | 0.15 | 20 | 288.2 | 61.2 | 2.5 | 18 | 79.5 | 35779.11 | 64.04 | 1708.68 | 23.84 | 13.91 | 5026.4 | 0.58 | 0.92 | 0.09 | 0.32 | 1 | 10
7 | 145 | CONCLUIDO | 11.9554 | 8.36 | 4.45 | 14.82 | 0.17 | 18 | 288.71 | 61.2 | 2.75 | 16 | 79.76 | 35841.5 | 64.11 | 1708.52 | 27.32 | 13.91 | 6772.93 | 0.51 | 0.9 | 0.07 | 0.4 | 1 | 10
8 | 145 | CONCLUIDO | 12.2399 | 8.17 | 4.36 | 16.34 | 0.18 | 16 | 289.21 | 61.2 | 3 | 14 | 80.02 | 35903.99 | 60.84 | 1708.8 | 24.07 | 13.91 | 5162.1 | 0.58 | 0.92 | 0.08 | 0.32 | 1 | 10
9 | 145 | CONCLUIDO | 12.4883 | 8.01 | 4.3 | 18.45 | 0.2 | 14 | 289.72 | 61.2 | 3.25 | 11 | 80.27 | 35966.59 | 57.6 | 1708.51 | 22.17 | 13.91 | 4218.73 | 0.63 | 0.93 | 0.08 | 0.26 | 1 | 10
10 | 145 | CONCLUIDO | 12.5953 | 7.94 | 4.29 | 19.8 | 0.21 | 13 | 290.23 | 61.2 | 3.5 | 2 | 80.53 | 36029.29 | 56.44 | 1708.72 | 21.33 | 13.91 | 3806.04 | 0.65 | 0.93 | 0.09 | 0.25 | 1 | 10
11 | 145 | CONCLUIDO | 12.5918 | 7.94 | 4.29 | 19.81 | 0.23 | 13 | 290.74 | 61.2 | 3.75 | 0 | 80.79 | 36092.1 | 56.52 | 1708.4 | 21.46 | 13.91 | 3871.45 | 0.65 | 0.93 | 0.09 | 0.25 | 1 | 10
0 | 65 | CONCLUIDO | 13.1772 | 7.59 | 4.62 | 9.56 | 0.13 | 29 | 133.21 | 46.47 | 1 | 17 | 20.75 | 16663.42 | 38.36 | 1708.72 | 31.61 | 13.91 | 8867.3 | 0.44 | 0.87 | 0.11 | 0.58 | 1 | 10
1 | 65 | CONCLUIDO | 13.2062 | 7.57 | 4.63 | 9.92 | 0.17 | 28 | 133.55 | 46.47 | 1.25 | 0 | 20.83 | 16704.7 | 37.92 | 1708.76 | 31.3 | 13.91 | 8713.15 | 0.44 | 0.86 | 0.14 | 0.59 | 1 | 10
0 | 130 | CONCLUIDO | 9.1463 | 10.93 | 5.24 | 5.33 | 0.07 | 59 | 252.85 | 59.19 | 1 | 57 | 62.65 | 31418.63 | 80.89 | 1709.34 | 51.51 | 13.91 | 18664.96 | 0.27 | 0.76 | 0.15 | 1.2 | 1 | 10
1 | 130 | CONCLUIDO | 10.1189 | 9.88 | 4.93 | 6.72 | 0.09 | 44 | 253.3 | 59.19 | 1.25 | 42 | 62.86 | 31474.5 | 74.14 | 1709.46 | 41.73 | 13.91 | 13851.06 | 0.33 | 0.81 | 0.12 | 0.88 | 1 | 10
2 | 130 | CONCLUIDO | 10.8853 | 9.19 | 4.72 | 8.33 | 0.11 | 34 | 253.75 | 59.19 | 1.5 | 32 | 63.06 | 31530.44 | 69.09 | 1709.18 | 35.22 | 13.91 | 10645.15 | 0.39 | 0.85 | 0.11 | 0.68 | 1 | 10
3 | 130 | CONCLUIDO | 11.4249 | 8.75 | 4.58 | 9.81 | 0.12 | 28 | 254.21 | 59.19 | 1.75 | 26 | 63.26 | 31586.46 | 65.14 | 1708.9 | 30.88 | 13.91 | 8507.12 | 0.45 | 0.87 | 0.1 | 0.54 | 1 | 10
4 | 130 | CONCLUIDO | 11.7932 | 8.48 | 4.5 | 11.25 | 0.14 | 24 | 254.66 | 59.19 | 2 | 22 | 63.47 | 31642.55 | 62.05 | 1708.78 | 28.32 | 13.91 | 7245.61 | 0.49 | 0.89 | 0.09 | 0.46 | 1 | 10
5 | 130 | CONCLUIDO | 12.2745 | 8.15 | 4.36 | 13.09 | 0.16 | 20 | 255.12 | 59.19 | 2.25 | 18 | 63.67 | 31698.72 | 57.81 | 1708.49 | 23.84 | 13.91 | 5023.07 | 0.58 | 0.92 | 0.09 | 0.32 | 1 | 10
6 | 130 | CONCLUIDO | 12.2716 | 8.15 | 4.46 | 14.88 | 0.17 | 18 | 255.57 | 59.19 | 2.5 | 16 | 63.88 | 31754.97 | 57.69 | 1708.77 | 27.52 | 13.91 | 6874.87 | 0.51 | 0.9 | 0.08 | 0.42 | 1 | 10
7 | 130 | CONCLUIDO | 12.7042 | 7.87 | 4.33 | 17.33 | 0.19 | 15 | 256.03 | 59.19 | 2.75 | 11 | 64.09 | 31811.29 | 53.04 | 1708.47 | 23.05 | 13.91 | 4654.59 | 0.6 | 0.92 | 0.08 | 0.29 | 1 | 10
8 | 130 | CONCLUIDO | 12.6863 | 7.88 | 4.34 | 17.38 | 0.21 | 15 | 256.49 | 59.19 | 3 | 1 | 64.29 | 31867.69 | 52.62 | 1708.58 | 23 | 13.91 | 4631.77 | 0.6 | 0.92 | 0.1 | 0.3 | 1 | 10
9 | 130 | CONCLUIDO | 12.685 | 7.88 | 4.34 | 17.38 | 0.23 | 15 | 256.95 | 59.19 | 3.25 | 0 | 64.5 | 31924.29 | 52.7 | 1708.5 | 22.99 | 13.91 | 4626.44 | 0.6 | 0.92 | 0.1 | 0.3 | 1 | 10
0 | 75 | CONCLUIDO | 12.4481 | 8.03 | 4.72 | 8.33 | 0.12 | 34 | 150.44 | 49.1 | 1 | 32 | 25.34 | 18787.76 | 45.49 | 1708.72 | 35.03 | 13.91 | 10551.45 | 0.4 | 0.85 | 0.11 | 0.68 | 1 | 10
1 | 75 | CONCLUIDO | 13.1936 | 7.58 | 4.54 | 10.89 | 0.15 | 25 | 150.78 | 49.1 | 1.25 | 11 | 25.44 | 18830.65 | 40.25 | 1708.74 | 29.1 | 13.91 | 7631.4 | 0.48 | 0.88 | 0.11 | 0.5 | 1 | 10
2 | 75 | CONCLUIDO | 13.2514 | 7.55 | 4.54 | 11.34 | 0.18 | 24 | 151.13 | 49.1 | 1.5 | 0 | 25.54 | 18873.58 | 39.96 | 1708.54 | 28.59 | 13.91 | 7380.65 | 0.49 | 0.88 | 0.12 | 0.5 | 1 | 10
0 | 95 | CONCLUIDO | 11.1462 | 8.97 | 4.9 | 6.84 | 0.1 | 43 | 185.69 | 53.44 | 1 | 41 | 36.26 | 23136.14 | 58.59 | 1709.04 | 40.92 | 13.91 | 13449.7 | 0.34 | 0.82 | 0.12 | 0.86 | 1 | 10
1 | 95 | CONCLUIDO | 12.0016 | 8.33 | 4.67 | 8.76 | 0.12 | 32 | 186.07 | 53.44 | 1.25 | 30 | 36.39 | 23182.76 | 52.98 | 1708.91 | 33.63 | 13.91 | 9859.05 | 0.41 | 0.86 | 0.11 | 0.63 | 1 | 10
2 | 95 | CONCLUIDO | 12.7146 | 7.86 | 4.5 | 11.26 | 0.14 | 24 | 186.45 | 53.44 | 1.5 | 22 | 36.51 | 23229.42 | 47.88 | 1708.52 | 28.41 | 13.91 | 7290.4 | 0.49 | 0.89 | 0.09 | 0.46 | 1 | 10
3 | 95 | CONCLUIDO | 13.0961 | 7.64 | 4.42 | 13.27 | 0.17 | 20 | 186.83 | 53.44 | 1.75 | 5 | 36.64 | 23276.13 | 44.36 | 1708.59 | 25.16 | 13.91 | 5685.48 | 0.55 | 0.9 | 0.11 | 0.38 | 1 | 10
4 | 95 | CONCLUIDO | 13.1738 | 7.59 | 4.42 | 13.94 | 0.19 | 19 | 187.21 | 53.44 | 2 | 0 | 36.77 | 23322.88 | 43.81 | 1708.78 | 24.92 | 13.91 | 5570.96 | 0.56 | 0.91 | 0.11 | 0.37 | 1 | 10
0 | 55 | CONCLUIDO | 13.156 | 7.6 | 4.73 | 8.6 | 0.15 | 33 | 116.05 | 43.4 | 1 | 0 | 16.65 | 14546.17 | 35.77 | 1708.71 | 34.11 | 13.91 | 10095.27 | 0.41 | 0.85 | 0.15 | 0.69 | 1 | 10

## gráficos
Selecione o eixo X:
Selecione o eixo Y:
Selecione o eixo Z:
Eixo X | Eixo Y | Eixo Z
0 | 0 | 0
0 | 0 | 0
0 | 0 | 0
0 | 0 | 0
0 | 0 | 0
0 | 0 | 0
0 | 0 | 0
0 | 0 | 0
0 | 0 | 0
0 | 0 | 0
0 | 0 | 0
0 | 0 | 0
0 | 0 | 0
0 | 0 | 0
0 | 0 | 0
0 | 0 | 0
0 | 0 | 0
0 | 0 | 0
0 | 0 | 0
0 | 0 | 0
0 | 0 | 0
0 | 0 | 0
0 | 0 | 0
0 | 0 | 0
0 | 0 | 0
0 | 0 | 0
0 | 0 | 0
0 | 0 | 0
0 | 0 | 0
0 | 0 | 0
0 | 0 | 0
0 | 0 | 0
0 | 0 | 0
0 | 0 | 0
0 | 0 | 0
0 | 0 | 0
0 | 0 | 0
0 | 0 | 0
0 | 0 | 0
0 | 0 | 0
0 | 0 | 0
0 | 0 | 0
0 | 0 | 0
0 | 0 | 0
0 | 0 | 0
0 | 0 | 0
0 | 0 | 0
0 | 0 | 0
0 | 0 | 0
0 | 0 | 0
0 | 0 | 0
0 | 0 | 0
0 | 0 | 0
0 | 0 | 0
0 | 0 | 0
0 | 0 | 0
0 | 0 | 0
0 | 0 | 0
0 | 0 | 0
0 | 0 | 0
0 | 0 | 0
0 | 0 | 0
0 | 0 | 0
0 | 0 | 0
0 | 0 | 0
0 | 0 | 0
0 | 0 | 0
0 | 0 | 0
0 | 0 | 0
0 | 0 | 0
0 | 0 | 0
0 | 0 | 0
0 | 0 | 0
0 | 0 | 0
0 | 0 | 0
0 | 0 | 0
0 | 0 | 0
0 | 0 | 0
0 | 0 | 0
0 | 0 | 0
0 | 0 | 0
0 | 0 | 0
0 | 0 | 0
0 | 0 | 0
0 | 0 | 0
0 | 0 | 0
0 | 0 | 0
0 | 0 | 0
0 | 0 | 0
0 | 0 | 0
0 | 0 | 0
0 | 0 | 0
0 | 0 | 0
0 | 0 | 0
0 | 0 | 0
0 | 0 | 0
0 | 0 | 0
0 | 0 | 0
0 | 0 | 0
0 | 0 | 0
0 | 0 | 0
0 | 0 | 0
0 | 0 | 0
0 | 0 | 0
0 | 0 | 0
0 | 0 | 0
0 | 0 | 0
0 | 0 | 0
0 | 0 | 0
0 | 0 | 0
0 | 0 | 0
0 | 0 | 0
0 | 0 | 0
0 | 0 | 0
0 | 0 | 0
0 | 0 | 0
0 | 0 | 0
0 | 0 | 0
0 | 0 | 0
0 | 0 | 0
0 | 0 | 0
0 | 0 | 0
0 | 0 | 0
0 | 0 | 0
0 | 0 | 0
0 | 0 | 0
0 | 0 | 0
0 | 0 | 0
0 | 0 | 0
0 | 0 | 0
0 | 0 | 0
0 | 0 | 0
0 | 0 | 0
0 | 0 | 0
0 | 0 | 0
0 | 0 | 0

## hidden (hidden)
Unnamed: 0
Volume de calda [L]
STATUS
Capacidade operacional [ha/h]
Tempo de missao [h]
Tempo util [h]
Tempo por voo [min]
Autonomia Projetada [h]
N° Voos
MTOW [kg]
Massa Estrutura [kg]
Combustível [kg]
Abastecimentos
Massa gerador
Potência gerador [W]
Combustível consumido [L]
Calda cons [L]
Distância percorrida [km]
Distância Pulverizando [km]
RTL ACUMULADO[m]
EOC [km/km]
EOC [h/h]
Tempo de manobra [h]
Tempo rtl_rtw [h]
V pulv [m/s]
V desloc [m/s]