## RESULTADOS_18
Unnamed: 0 | Volume de calda [L] | STATUS | Capacidade operacional [ha/h] | Tempo de missao [h] | Tempo util [h] | Tempo por voo [min] | Autonomia Projetada [h] | N° Voos | MTOW [kg] | Massa Estrutura [kg] | Combustível [kg] | Abastecimentos | Massa gerador | Potência gerador [W] | Combustível consumido [L] | Calda cons [L] | Distância percorrida [km] | Distância Pulverizando [km] | RTL ACUMULADO[m] | EOC [km/km] | EOC [h/h] | Tempo de manobra [h] | Tempo rtl_rtw [h] | V pulv [m/s] | V desloc [m/s]
0 | 100 | CONCLUIDO | 6.2788 | 15.93 | 9.75 | 6.23 | 0.09 | 94 | 194.77 | 54.38 | 1 | 92 | 39.4 | 24256.19 | 129.44 | 1673.21 | 86.52 | 27.17 | 29477.37 | 0.31 | 0.8 | 0.26 | 1.9 | 1 | 10
1 | 100 | CONCLUIDO | 6.9112 | 14.47 | 9.23 | 7.91 | 0.11 | 70 | 195.16 | 54.38 | 1.25 | 68 | 39.53 | 24303.87 | 120.28 | 1672.77 | 70.19 | 27.17 | 21434.83 | 0.39 | 0.85 | 0.22 | 1.38 | 1 | 10
2 | 100 | CONCLUIDO | 7.3247 | 13.65 | 8.96 | 9.6 | 0.14 | 56 | 195.55 | 54.38 | 1.5 | 54 | 39.67 | 24351.61 | 114.61 | 1672.78 | 61.73 | 27.17 | 17272.67 | 0.44 | 0.87 | 0.2 | 1.1 | 1 | 10
3 | 100 | CONCLUIDO | 7.6641 | 13.05 | 8.74 | 11.4 | 0.16 | 46 | 195.93 | 54.38 | 1.75 | 44 | 39.81 | 24399.39 | 109.75 | 1672.82 | 54.88 | 27.17 | 13898.37 | 0.49 | 0.89 | 0.18 | 0.89 | 1 | 10
4 | 100 | CONCLUIDO | 7.9285 | 12.61 | 8.58 | 13.2 | 0.18 | 39 | 196.32 | 54.38 | 2 | 37 | 39.95 | 24447.22 | 105.32 | 1672.73 | 49.68 | 27.17 | 11331.37 | 0.55 | 0.91 | 0.17 | 0.73 | 1 | 10
5 | 100 | CONCLUIDO | 7.9713 | 12.54 | 8.67 | 14.86 | 0.2 | 35 | 196.71 | 54.38 | 2.25 | 33 | 40.08 | 24495.09 | 104.61 | 1672.72 | 54.06 | 27.17 | 13545.13 | 0.5 | 0.9 | 0.14 | 0.81 | 1 | 10
6 | 100 | CONCLUIDO | 8.2425 | 12.13 | 8.45 | 16.9 | 0.23 | 30 | 197.1 | 54.38 | 2.5 | 28 | 40.22 | 24543.01 | 99.28 | 1672.84 | 45.86 | 27.17 | 9468.31 | 0.59 | 0.92 | 0.16 | 0.59 | 1 | 10
7 | 100 | CONCLUIDO | 8.41 | 11.89 | 8.36 | 19.3 | 0.25 | 26 | 197.49 | 54.38 | 2.75 | 24 | 40.36 | 24590.98 | 95.55 | 1672.63 | 43.21 | 27.17 | 8162.15 | 0.63 | 0.93 | 0.15 | 0.51 | 1 | 10
8 | 100 | CONCLUIDO | 8.5427 | 11.71 | 8.29 | 21.64 | 0.27 | 23 | 197.88 | 54.38 | 3 | 21 | 40.5 | 24639 | 92.15 | 1672.7 | 41.08 | 27.17 | 7110.49 | 0.66 | 0.94 | 0.14 | 0.44 | 1 | 10
9 | 100 | CONCLUIDO | 8.6267 | 11.59 | 8.26 | 23.6 | 0.29 | 21 | 198.27 | 54.38 | 3.25 | 19 | 40.64 | 24687.06 | 89.29 | 1672.61 | 39.85 | 27.17 | 6506.12 | 0.68 | 0.95 | 0.14 | 0.41 | 1 | 10
10 | 100 | CONCLUIDO | 8.7275 | 11.46 | 8.2 | 25.9 | 0.31 | 19 | 198.66 | 54.38 | 3.5 | 12 | 40.78 | 24735.17 | 85.96 | 1672.8 | 37.83 | 27.17 | 5505.96 | 0.72 | 0.95 | 0.14 | 0.35 | 1 | 10
11 | 100 | CONCLUIDO | 8.817 | 11.34 | 8.12 | 27.08 | 0.33 | 18 | 199.05 | 54.38 | 3.75 | 3 | 40.92 | 24783.33 | 83.36 | 1672.69 | 34.87 | 27.17 | 4031.52 | 0.78 | 0.96 | 0.15 | 0.27 | 1 | 10
12 | 100 | CONCLUIDO | 8.8153 | 11.34 | 8.13 | 27.09 | 0.36 | 18 | 199.44 | 54.38 | 4 | 0 | 41.06 | 24831.54 | 83.61 | 1672.57 | 34.95 | 27.17 | 4071.02 | 0.78 | 0.96 | 0.15 | 0.27 | 1 | 10

## RESULTADOS_26
Unnamed: 0 | Volume de calda [L] | STATUS | Capacidade operacional [ha/h] | Tempo de missao [h] | Tempo util [h] | Tempo por voo [min] | Autonomia Projetada [h] | N° Voos | MTOW [kg] | Massa Estrutura [kg] | Combustível [kg] | Abastecimentos | Massa gerador | Potência gerador [W] | Combustível consumido [L] | Calda cons [L] | Distância percorrida [km] | Distância Pulverizando [km] | RTL ACUMULADO[m] | EOC [km/km] | EOC [h/h] | Tempo de manobra [h] | Tempo rtl_rtw [h] | V pulv [m/s] | V desloc [m/s]
0 | 140 | CONCLUIDO | 4.9805 | 20.08 | 10.49 | 4.92 | 0.06 | 128 | 274.09 | 60.56 | 1 | 126 | 72.53 | 34038.11 | 176.98 | 1673.21 | 109.5 | 27.17 | 40800.05 | 0.25 | 0.74 | 0.32 | 2.64 | 1 | 10
1 | 140 | CONCLUIDO | 5.671 | 17.63 | 9.77 | 6.17 | 0.08 | 95 | 274.57 | 60.56 | 1.25 | 93 | 72.76 | 34097.72 | 163.27 | 1673.14 | 87.58 | 27.17 | 30004.69 | 0.31 | 0.8 | 0.25 | 1.92 | 1 | 10
2 | 140 | CONCLUIDO | 6.1843 | 16.17 | 9.35 | 7.48 | 0.1 | 75 | 275.05 | 60.56 | 1.5 | 73 | 73 | 34157.42 | 154.77 | 1673.17 | 73.99 | 27.17 | 23309.93 | 0.37 | 0.83 | 0.23 | 1.5 | 1 | 10
3 | 140 | CONCLUIDO | 6.5663 | 15.23 | 9.09 | 8.8 | 0.11 | 62 | 275.54 | 60.56 | 1.75 | 60 | 73.23 | 34217.22 | 149.06 | 1672.98 | 65.81 | 27.17 | 19280.96 | 0.41 | 0.86 | 0.21 | 1.24 | 1 | 10
4 | 140 | CONCLUIDO | 6.8659 | 14.56 | 8.9 | 10.07 | 0.13 | 53 | 276.02 | 60.56 | 2 | 51 | 73.47 | 34277.1 | 144.5 | 1672.68 | 59.88 | 27.17 | 16361.21 | 0.45 | 0.88 | 0.19 | 1.04 | 1 | 10
5 | 140 | CONCLUIDO | 7.1188 | 14.05 | 8.74 | 11.41 | 0.14 | 46 | 276.51 | 60.56 | 2.25 | 44 | 73.71 | 34337.08 | 140.68 | 1672.81 | 54.98 | 27.17 | 13947.93 | 0.49 | 0.89 | 0.18 | 0.89 | 1 | 10
6 | 140 | CONCLUIDO | 7.307 | 13.69 | 8.64 | 12.65 | 0.16 | 41 | 277 | 60.56 | 2.5 | 39 | 73.94 | 34397.15 | 137.62 | 1672.69 | 51.72 | 27.17 | 12344.95 | 0.53 | 0.9 | 0.17 | 0.79 | 1 | 10
7 | 140 | CONCLUIDO | 7.5656 | 13.22 | 8.44 | 14.06 | 0.18 | 36 | 277.48 | 60.56 | 2.75 | 34 | 74.18 | 34457.31 | 132.54 | 1672.89 | 45.28 | 27.17 | 9146.83 | 0.6 | 0.93 | 0.15 | 0.58 | 1 | 10
8 | 140 | CONCLUIDO | 7.5194 | 13.3 | 8.62 | 15.22 | 0.19 | 34 | 277.97 | 60.56 | 3 | 32 | 74.42 | 34517.57 | 134.69 | 1672.73 | 52.02 | 27.17 | 12525.58 | 0.52 | 0.91 | 0.15 | 0.77 | 1 | 10
9 | 140 | CONCLUIDO | 7.734 | 12.93 | 8.46 | 16.92 | 0.21 | 30 | 278.46 | 60.56 | 3.25 | 28 | 74.66 | 34577.92 | 130.64 | 1672.71 | 46.3 | 27.17 | 9687.49 | 0.59 | 0.92 | 0.16 | 0.61 | 1 | 10
10 | 140 | CONCLUIDO | 7.8292 | 12.77 | 8.41 | 18.02 | 0.22 | 28 | 278.95 | 60.56 | 3.5 | 26 | 74.9 | 34638.36 | 128.21 | 1672.63 | 44.62 | 27.17 | 8860.05 | 0.61 | 0.93 | 0.15 | 0.56 | 1 | 10
11 | 140 | CONCLUIDO | 7.9722 | 12.54 | 8.34 | 20.01 | 0.24 | 25 | 279.44 | 60.56 | 3.75 | 23 | 75.14 | 34698.9 | 125.34 | 1672.64 | 42.41 | 27.17 | 7769.86 | 0.64 | 0.94 | 0.15 | 0.48 | 1 | 10
12 | 140 | CONCLUIDO | 8.0075 | 12.49 | 8.33 | 20.83 | 0.25 | 24 | 279.94 | 60.56 | 4 | 22 | 75.38 | 34759.54 | 124 | 1672.71 | 42.34 | 27.17 | 7738.95 | 0.64 | 0.94 | 0.15 | 0.48 | 1 | 10
13 | 140 | CONCLUIDO | 8.1172 | 12.32 | 8.27 | 22.55 | 0.27 | 22 | 280.43 | 60.56 | 4.25 | 20 | 75.62 | 34820.27 | 121.57 | 1672.62 | 40.22 | 27.17 | 6688.9 | 0.68 | 0.94 | 0.14 | 0.42 | 1 | 10
14 | 140 | CONCLUIDO | 8.2158 | 12.17 | 8.23 | 24.68 | 0.29 | 20 | 280.92 | 60.56 | 4.5 | 18 | 75.87 | 34881.09 | 119.1 | 1672.64 | 38.81 | 27.17 | 5990.97 | 0.7 | 0.95 | 0.14 | 0.37 | 1 | 10
15 | 140 | CONCLUIDO | 8.2888 | 12.06 | 8.17 | 25.8 | 0.3 | 19 | 281.41 | 60.56 | 4.75 | 17 | 76.11 | 34942.02 | 116.22 | 1672.61 | 36.74 | 27.17 | 4961.55 | 0.74 | 0.96 | 0.14 | 0.32 | 1 | 10
16 | 140 | CONCLUIDO | 8.2703 | 12.09 | 8.25 | 27.5 | 0.32 | 18 | 281.91 | 60.56 | 5 | 16 | 76.35 | 35003.04 | 116.46 | 1672.73 | 40.29 | 27.17 | 6742.99 | 0.67 | 0.95 | 0.13 | 0.4 | 1 | 10
17 | 140 | CONCLUIDO | 8.3432 | 11.99 | 8.2 | 28.93 | 0.33 | 17 | 282.4 | 60.56 | 5.25 | 15 | 76.6 | 35064.15 | 113.96 | 1672.6 | 38.06 | 27.17 | 5632.75 | 0.71 | 0.95 | 0.14 | 0.34 | 1 | 10
18 | 140 | CONCLUIDO | 8.4045 | 11.9 | 8.16 | 30.61 | 0.35 | 16 | 282.9 | 60.56 | 5.5 | 14 | 76.85 | 35125.37 | 111.58 | 1672.61 | 36.98 | 27.17 | 5096.11 | 0.73 | 0.96 | 0.13 | 0.31 | 1 | 10
19 | 140 | CONCLUIDO | 8.4553 | 11.83 | 8.14 | 32.57 | 0.36 | 15 | 283.4 | 60.56 | 5.75 | 13 | 77.09 | 35186.68 | 109.22 | 1672.79 | 36.4 | 27.17 | 4811 | 0.75 | 0.96 | 0.13 | 0.29 | 1 | 10
20 | 140 | CONCLUIDO | 8.5135 | 11.75 | 8.11 | 34.77 | 0.38 | 14 | 283.9 | 60.56 | 6 | 10 | 77.34 | 35248.1 | 106.77 | 1672.65 | 35.3 | 27.17 | 4268.67 | 0.77 | 0.96 | 0.13 | 0.26 | 1 | 10
21 | 140 | CONCLUIDO | 8.5066 | 11.76 | 8.12 | 34.81 | 0.39 | 14 | 284.4 | 60.56 | 6.25 | 5 | 77.59 | 35309.61 | 105.25 | 1672.59 | 35.4 | 27.17 | 4317.01 | 0.77 | 0.96 | 0.14 | 0.27 | 1 | 10
22 | 140 | CONCLUIDO | 8.5633 | 11.68 | 8.1 | 37.37 | 0.41 | 13 | 284.89 | 60.56 | 6.5 | 0 | 77.84 | 35371.22 | 104.48 | 1672.59 | 34.4 | 27.17 | 3820.77 | 0.79 | 0.96 | 0.14 | 0.24 | 1 | 10

## RESULTADOS_6
Unnamed: 0 | Volume de calda [L] | STATUS | Capacidade operacional [ha/h] | Tempo de missao [h] | Tempo util [h] | Tempo por voo [min] | Autonomia Projetada [h] | N° Voos | MTOW [kg] | Massa Estrutura [kg] | Combustível [kg] | Abastecimentos | Massa gerador | Potência gerador [W] | Combustível consumido [L] | Calda cons [L] | Distância percorrida [km] | Distância Pulverizando [km] | RTL ACUMULADO[m] | EOC [km/km] | EOC [h/h] | Tempo de manobra [h] | Tempo rtl_rtw [h] | V pulv [m/s] | V desloc [m/s]
0 | 40 | CONCLUIDO | 8.677 | 11.52 | 8.75 | 11.94 | 0.2 | 44 | 89.87 | 37.55 | 1 | 13 | 11.32 | 11317.98 | 57.06 | 1672.84 | 54.09 | 27.17 | 13514.56 | 0.5 | 0.89 | 0.22 | 0.9 | 1 | 10
1 | 40 | CONCLUIDO | 8.6931 | 11.5 | 8.75 | 12.21 | 0.24 | 43 | 90.18 | 37.55 | 1.25 | 0 | 11.37 | 11355.7 | 57.04 | 1673 | 53.38 | 27.17 | 13161.07 | 0.51 | 0.89 | 0.23 | 0.9 | 1 | 10

## RESULTADOS_23
Unnamed: 0 | Volume de calda [L] | STATUS | Capacidade operacional [ha/h] | Tempo de missao [h] | Tempo util [h] | Tempo por voo [min] | Autonomia Projetada [h] | N° Voos | MTOW [kg] | Massa Estrutura [kg] | Combustível [kg] | Abastecimentos | Massa gerador | Potência gerador [W] | Combustível consumido [L] | Calda cons [L] | Distância percorrida [km] | Distância Pulverizando [km] | RTL ACUMULADO[m] | EOC [km/km] | EOC [h/h] | Tempo de manobra [h] | Tempo rtl_rtw [h] | V pulv [m/s] | V desloc [m/s]
0 | 125 | CONCLUIDO | 5.4381 | 18.39 | 10.2 | 5.32 | 0.07 | 115 | 242.64 | 58.47 | 1 | 113 | 58.17 | 30160.1 | 158.3 | 1673.02 | 100.68 | 27.17 | 36452.57 | 0.27 | 0.77 | 0.29 | 2.35 | 1 | 10
1 | 125 | CONCLUIDO | 6.0914 | 16.42 | 9.6 | 6.7 | 0.09 | 86 | 243.08 | 58.47 | 1.25 | 84 | 58.36 | 30214.33 | 147.23 | 1673.29 | 81.72 | 27.17 | 27117.18 | 0.33 | 0.81 | 0.24 | 1.74 | 1 | 10
2 | 125 | CONCLUIDO | 6.592 | 15.17 | 9.2 | 8.12 | 0.11 | 68 | 243.52 | 58.47 | 1.5 | 66 | 58.55 | 30268.64 | 139.5 | 1673.05 | 69.12 | 27.17 | 20907.54 | 0.39 | 0.85 | 0.22 | 1.35 | 1 | 10
3 | 125 | CONCLUIDO | 6.9646 | 14.36 | 8.96 | 9.6 | 0.13 | 56 | 243.96 | 58.47 | 1.75 | 54 | 58.74 | 30323.01 | 134.12 | 1672.84 | 61.74 | 27.17 | 17277.43 | 0.44 | 0.87 | 0.19 | 1.1 | 1 | 10
4 | 125 | CONCLUIDO | 7.2324 | 13.83 | 8.8 | 11 | 0.15 | 48 | 244.41 | 58.47 | 2 | 46 | 58.93 | 30377.45 | 130.08 | 1672.82 | 56.78 | 27.17 | 14838.71 | 0.48 | 0.89 | 0.19 | 0.95 | 1 | 10
5 | 125 | CONCLUIDO | 7.457 | 13.41 | 8.67 | 12.39 | 0.16 | 42 | 244.85 | 58.47 | 2.25 | 40 | 59.12 | 30431.96 | 126.57 | 1672.93 | 52.51 | 27.17 | 12735 | 0.52 | 0.9 | 0.18 | 0.82 | 1 | 10
6 | 125 | CONCLUIDO | 7.761 | 12.88 | 8.43 | 14.05 | 0.18 | 36 | 245.29 | 58.47 | 2.5 | 34 | 59.32 | 30486.54 | 121.06 | 1672.69 | 44.95 | 27.17 | 8983.19 | 0.6 | 0.93 | 0.15 | 0.57 | 1 | 10
7 | 125 | CONCLUIDO | 7.7539 | 12.9 | 8.58 | 15.6 | 0.2 | 33 | 245.73 | 58.47 | 2.75 | 31 | 59.51 | 30541.19 | 122.11 | 1672.67 | 50.24 | 27.17 | 11641.99 | 0.54 | 0.91 | 0.17 | 0.73 | 1 | 10
8 | 125 | CONCLUIDO | 7.9203 | 12.63 | 8.45 | 16.9 | 0.22 | 30 | 246.18 | 58.47 | 3 | 28 | 59.7 | 30595.91 | 118.33 | 1672.89 | 46.01 | 27.17 | 9540.62 | 0.59 | 0.92 | 0.16 | 0.6 | 1 | 10
9 | 125 | CONCLUIDO | 8.0542 | 12.42 | 8.38 | 18.63 | 0.23 | 27 | 246.62 | 58.47 | 3.25 | 25 | 59.9 | 30650.7 | 115.68 | 1672.64 | 43.96 | 27.17 | 8532.57 | 0.62 | 0.93 | 0.15 | 0.53 | 1 | 10
10 | 125 | CONCLUIDO | 8.1945 | 12.2 | 8.31 | 20.78 | 0.25 | 24 | 247.07 | 58.47 | 3.5 | 22 | 60.09 | 30705.56 | 112.51 | 1672.83 | 41.53 | 27.17 | 7334.72 | 0.65 | 0.94 | 0.15 | 0.46 | 1 | 10
11 | 125 | CONCLUIDO | 8.2327 | 12.15 | 8.3 | 21.66 | 0.27 | 23 | 247.51 | 58.47 | 3.75 | 21 | 60.29 | 30760.49 | 110.78 | 1672.82 | 41.31 | 27.17 | 7229.94 | 0.66 | 0.94 | 0.15 | 0.45 | 1 | 10
12 | 125 | CONCLUIDO | 8.3335 | 12 | 8.25 | 23.57 | 0.29 | 21 | 247.96 | 58.47 | 4 | 19 | 60.48 | 30815.5 | 108 | 1672.6 | 39.66 | 27.17 | 6412.59 | 0.68 | 0.95 | 0.14 | 0.4 | 1 | 10
13 | 125 | CONCLUIDO | 8.4485 | 11.84 | 8.18 | 25.84 | 0.3 | 19 | 248.4 | 58.47 | 4.25 | 17 | 60.68 | 30870.57 | 104.71 | 1672.68 | 37.22 | 27.17 | 5201.45 | 0.73 | 0.95 | 0.14 | 0.33 | 1 | 10
14 | 125 | CONCLUIDO | 8.4173 | 11.88 | 8.27 | 27.58 | 0.32 | 18 | 248.85 | 58.47 | 4.5 | 16 | 60.88 | 30925.72 | 104.77 | 1672.63 | 40.96 | 27.17 | 7076.11 | 0.66 | 0.94 | 0.13 | 0.42 | 1 | 10
15 | 125 | CONCLUIDO | 8.5118 | 11.75 | 8.19 | 28.9 | 0.34 | 17 | 249.3 | 58.47 | 4.75 | 15 | 61.07 | 30980.93 | 100.84 | 1672.6 | 37.84 | 27.17 | 5521.38 | 0.72 | 0.95 | 0.13 | 0.34 | 1 | 10
16 | 125 | CONCLUIDO | 8.5651 | 11.68 | 8.16 | 30.61 | 0.36 | 16 | 249.75 | 58.47 | 5 | 11 | 61.27 | 31036.22 | 98.32 | 1672.83 | 36.82 | 27.17 | 5017.49 | 0.74 | 0.96 | 0.14 | 0.31 | 1 | 10
17 | 125 | CONCLUIDO | 8.604 | 11.62 | 8.16 | 32.63 | 0.37 | 15 | 250.2 | 58.47 | 5.25 | 3 | 61.47 | 31091.59 | 97.34 | 1672.61 | 36.35 | 27.17 | 4787.26 | 0.75 | 0.96 | 0.15 | 0.3 | 1 | 10
18 | 125 | CONCLUIDO | 8.5997 | 11.63 | 8.16 | 32.65 | 0.39 | 15 | 250.64 | 58.47 | 5.5 | 0 | 61.67 | 31147.02 | 97.32 | 1672.57 | 36.44 | 27.17 | 4831.8 | 0.75 | 0.96 | 0.15 | 0.31 | 1 | 10

## RESULTADOS_4
Unnamed: 0 | Volume de calda [L] | STATUS | Capacidade operacional [ha/h] | Tempo de missao [h] | Tempo util [h] | Tempo por voo [min] | Autonomia Projetada [h] | N° Voos | MTOW [kg] | Massa Estrutura [kg] | Combustível [kg] | Abastecimentos | Massa gerador | Potência gerador [W] | Combustível consumido [L] | Calda cons [L] | Distância percorrida [km] | Distância Pulverizando [km] | RTL ACUMULADO[m] | EOC [km/km] | EOC [h/h] | Tempo de manobra [h] | Tempo rtl_rtw [h] | V pulv [m/s] | V desloc [m/s]
0 | 30 | CONCLUIDO | 8.4788 | 11.79 | 9.06 | 9.54 | 0.24 | 57 | 71.52 | 32.27 | 1 | 0 | 8.25 | 9054.6 | 51.61 | 1672.84 | 62.62 | 27.17 | 17711.85 | 0.43 | 0.86 | 0.27 | 1.21 | 1 | 10

## RESULTADOS_1
Unnamed: 0 | Volume de calda [L] | STATUS | Capacidade operacional [ha/h] | Tempo de missao [h] | Tempo util [h] | Tempo por voo [min] | Autonomia Projetada [h] | N° Voos | MTOW [kg] | Massa Estrutura [kg] | Combustível [kg] | Abastecimentos | Massa gerador | Potência gerador [W] | Combustível consumido [L] | Calda cons [L] | Distância percorrida [km] | Distância Pulverizando [km] | RTL ACUMULADO[m] | EOC [km/km] | EOC [h/h] | Tempo de manobra [h] | Tempo rtl_rtw [h] | V pulv [m/s] | V desloc [m/s]
0 | 15 | CONCLUIDO | 7.5656 | 13.22 | 10.26 | 5.45 | 0.43 | 113 | 39.78 | 19.54 | 1 | 0 | 4.24 | 5140 | 40.35 | 1673.36 | 97.64 | 27.17 | 34944.12 | 0.28 | 0.76 | 0.44 | 2.41 | 1 | 10

## RESULTADOS_12
Unnamed: 0 | Volume de calda [L] | STATUS | Capacidade operacional [ha/h] | Tempo de missao [h] | Tempo util [h] | Tempo por voo [min] | Autonomia Projetada [h] | N° Voos | MTOW [kg] | Massa Estrutura [kg] | Combustível [kg] | Abastecimentos | Massa gerador | Potência gerador [W] | Combustível consumido [L] | Calda cons [L] | Distância percorrida [km] | Distância Pulverizando [km] | RTL ACUMULADO[m] | EOC [km/km] | EOC [h/h] | Tempo de manobra [h] | Tempo rtl_rtw [h] | V pulv [m/s] | V desloc [m/s]
0 | 70 | CONCLUIDO | 7.4089 | 13.5 | 9.25 | 7.93 | 0.12 | 70 | 141.81 | 47.83 | 1 | 68 | 22.98 | 17723.39 | 95.73 | 1672.93 | 70.59 | 27.17 | 21634.02 | 0.38 | 0.84 | 0.22 | 1.39 | 1 | 10
1 | 70 | CONCLUIDO | 7.9309 | 12.61 | 8.88 | 10.24 | 0.16 | 52 | 142.15 | 47.83 | 1.25 | 50 | 23.07 | 17765.46 | 88.56 | 1673.02 | 59.13 | 27.17 | 15992.69 | 0.46 | 0.88 | 0.19 | 1.02 | 1 | 10
2 | 70 | CONCLUIDO | 8.3001 | 12.05 | 8.64 | 12.64 | 0.19 | 41 | 142.49 | 47.83 | 1.5 | 39 | 23.16 | 17807.56 | 82.95 | 1672.84 | 51.5 | 27.17 | 12232.74 | 0.53 | 0.9 | 0.17 | 0.78 | 1 | 10
3 | 70 | CONCLUIDO | 8.4764 | 11.8 | 8.59 | 15.15 | 0.22 | 34 | 142.83 | 47.83 | 1.75 | 32 | 23.25 | 17849.7 | 78.97 | 1672.78 | 50.75 | 27.17 | 11890.79 | 0.54 | 0.91 | 0.15 | 0.73 | 1 | 10
4 | 70 | CONCLUIDO | 8.7302 | 11.45 | 8.42 | 18.04 | 0.25 | 28 | 143.17 | 47.83 | 2 | 22 | 23.34 | 17891.86 | 73.59 | 1672.8 | 44.55 | 27.17 | 8821.81 | 0.61 | 0.93 | 0.16 | 0.56 | 1 | 10
5 | 70 | CONCLUIDO | 8.7955 | 11.37 | 8.39 | 19.36 | 0.28 | 26 | 143.51 | 47.83 | 2.25 | 4 | 23.44 | 17934.06 | 71.23 | 1672.68 | 43.27 | 27.17 | 8191 | 0.63 | 0.93 | 0.17 | 0.54 | 1 | 10
6 | 70 | CONCLUIDO | 8.8378 | 11.32 | 8.36 | 20.07 | 0.31 | 25 | 143.86 | 47.83 | 2.5 | 0 | 23.53 | 17976.29 | 71.2 | 1672.86 | 42.24 | 27.17 | 7684.34 | 0.64 | 0.93 | 0.18 | 0.51 | 1 | 10

## RESULTADOS_16
Unnamed: 0 | Volume de calda [L] | STATUS | Capacidade operacional [ha/h] | Tempo de missao [h] | Tempo util [h] | Tempo por voo [min] | Autonomia Projetada [h] | N° Voos | MTOW [kg] | Massa Estrutura [kg] | Combustível [kg] | Abastecimentos | Massa gerador | Potência gerador [W] | Combustível consumido [L] | Calda cons [L] | Distância percorrida [km] | Distância Pulverizando [km] | RTL ACUMULADO[m] | EOC [km/km] | EOC [h/h] | Tempo de manobra [h] | Tempo rtl_rtw [h] | V pulv [m/s] | V desloc [m/s]
0 | 90 | CONCLUIDO | 6.6373 | 15.07 | 9.59 | 6.69 | 0.1 | 86 | 176.73 | 52.44 | 1 | 84 | 33.29 | 22031.19 | 118.3 | 1673.17 | 81.37 | 27.17 | 26942.73 | 0.33 | 0.81 | 0.25 | 1.73 | 1 | 10
1 | 90 | CONCLUIDO | 7.1953 | 13.9 | 9.17 | 8.46 | 0.13 | 65 | 177.1 | 52.44 | 1.25 | 63 | 33.41 | 22076.81 | 110.73 | 1672.77 | 68.32 | 27.17 | 20521.03 | 0.4 | 0.85 | 0.21 | 1.31 | 1 | 10
2 | 90 | CONCLUIDO | 7.6444 | 13.08 | 8.85 | 10.41 | 0.15 | 51 | 177.47 | 52.44 | 1.5 | 49 | 33.53 | 22122.46 | 104.35 | 1672.71 | 58.21 | 27.17 | 15537.75 | 0.47 | 0.88 | 0.19 | 0.99 | 1 | 10
3 | 90 | CONCLUIDO | 7.9533 | 12.57 | 8.66 | 12.37 | 0.17 | 42 | 177.84 | 52.44 | 1.75 | 40 | 33.65 | 22168.15 | 99.58 | 1673.07 | 52.25 | 27.17 | 12601.78 | 0.52 | 0.9 | 0.18 | 0.8 | 1 | 10
4 | 90 | CONCLUIDO | 8.2527 | 12.12 | 8.45 | 14.49 | 0.2 | 35 | 178.21 | 52.44 | 2 | 33 | 33.77 | 22213.89 | 94.39 | 1672.71 | 46.06 | 27.17 | 9540.62 | 0.59 | 0.92 | 0.15 | 0.6 | 1 | 10
5 | 90 | CONCLUIDO | 8.3328 | 12 | 8.48 | 16.41 | 0.22 | 31 | 178.59 | 52.44 | 2.25 | 29 | 33.89 | 22259.66 | 92.53 | 1672.85 | 46.76 | 27.17 | 9910.82 | 0.58 | 0.92 | 0.16 | 0.62 | 1 | 10
6 | 90 | CONCLUIDO | 8.4938 | 11.77 | 8.39 | 18.65 | 0.25 | 27 | 178.96 | 52.44 | 2.5 | 25 | 34.02 | 22305.48 | 88.61 | 1672.7 | 44.1 | 27.17 | 8602.6 | 0.62 | 0.93 | 0.15 | 0.54 | 1 | 10
7 | 90 | CONCLUIDO | 8.6691 | 11.54 | 8.3 | 21.64 | 0.27 | 23 | 179.33 | 52.44 | 2.75 | 21 | 34.14 | 22351.34 | 84.39 | 1672.73 | 41 | 27.17 | 7074.63 | 0.66 | 0.94 | 0.14 | 0.44 | 1 | 10
8 | 90 | CONCLUIDO | 8.7447 | 11.44 | 8.27 | 23.62 | 0.3 | 21 | 179.7 | 52.44 | 3 | 13 | 34.26 | 22397.24 | 81.54 | 1672.69 | 39.91 | 27.17 | 6539.1 | 0.68 | 0.94 | 0.15 | 0.41 | 1 | 10
9 | 90 | CONCLUIDO | 8.7657 | 11.41 | 8.28 | 24.83 | 0.32 | 20 | 180.07 | 52.44 | 3.25 | 2 | 34.38 | 22443.18 | 80.64 | 1672.68 | 39.86 | 27.17 | 6519.97 | 0.68 | 0.94 | 0.16 | 0.42 | 1 | 10
10 | 90 | CONCLUIDO | 8.7627 | 11.41 | 8.28 | 24.84 | 0.34 | 20 | 180.45 | 52.44 | 3.5 | 0 | 34.51 | 22489.16 | 80.76 | 1672.77 | 39.86 | 27.17 | 6519.78 | 0.68 | 0.94 | 0.17 | 0.43 | 1 | 10

## RESULTADOS_20
Unnamed: 0 | Volume de calda [L] | STATUS | Capacidade operacional [ha/h] | Tempo de missao [h] | Tempo util [h] | Tempo por voo [min] | Autonomia Projetada [h] | N° Voos | MTOW [kg] | Massa Estrutura [kg] | Combustível [kg] | Abastecimentos | Massa gerador | Potência gerador [W] | Combustível consumido [L] | Calda cons [L] | Distância percorrida [km] | Distância Pulverizando [km] | RTL ACUMULADO[m] | EOC [km/km] | EOC [h/h] | Tempo de manobra [h] | Tempo rtl_rtw [h] | V pulv [m/s] | V desloc [m/s]
0 | 110 | CONCLUIDO | 5.9319 | 16.86 | 9.94 | 5.85 | 0.08 | 102 | 213.37 | 56.13 | 1 | 100 | 46.25 | 26550.29 | 140.88 | 1672.76 | 92.37 | 27.17 | 32360.84 | 0.29 | 0.79 | 0.27 | 2.08 | 1 | 10
1 | 110 | CONCLUIDO | 6.5818 | 15.19 | 9.37 | 7.4 | 0.1 | 76 | 213.78 | 56.13 | 1.25 | 74 | 46.4 | 26600.32 | 130.8 | 1672.97 | 74.64 | 27.17 | 23628.1 | 0.36 | 0.83 | 0.23 | 1.52 | 1 | 10
2 | 110 | CONCLUIDO | 7.0147 | 14.26 | 9.07 | 8.92 | 0.12 | 61 | 214.19 | 56.13 | 1.5 | 59 | 46.56 | 26650.41 | 124.7 | 1672.9 | 65.06 | 27.17 | 18915.3 | 0.42 | 0.86 | 0.21 | 1.21 | 1 | 10
3 | 110 | CONCLUIDO | 7.3777 | 13.55 | 8.83 | 10.6 | 0.14 | 50 | 214.59 | 56.13 | 1.75 | 48 | 46.72 | 26700.55 | 119.34 | 1673.02 | 57.87 | 27.17 | 15375.23 | 0.47 | 0.88 | 0.18 | 0.98 | 1 | 10
4 | 110 | CONCLUIDO | 7.6218 | 13.12 | 8.69 | 12.13 | 0.17 | 43 | 215 | 56.13 | 2 | 41 | 46.87 | 26750.75 | 115.79 | 1672.77 | 53.22 | 27.17 | 13082.46 | 0.51 | 0.9 | 0.18 | 0.84 | 1 | 10
5 | 110 | CONCLUIDO | 7.9639 | 12.56 | 8.42 | 14.04 | 0.19 | 36 | 215.41 | 56.13 | 2.25 | 34 | 47.03 | 26801 | 109.87 | 1672.66 | 44.54 | 27.17 | 8777.54 | 0.61 | 0.93 | 0.16 | 0.57 | 1 | 10
6 | 110 | CONCLUIDO | 7.98 | 12.53 | 8.53 | 15.5 | 0.21 | 33 | 215.82 | 56.13 | 2.5 | 31 | 47.19 | 26851.31 | 109.52 | 1672.76 | 48.47 | 27.17 | 10756.93 | 0.56 | 0.92 | 0.16 | 0.67 | 1 | 10
7 | 110 | CONCLUIDO | 8.1489 | 12.27 | 8.43 | 17.45 | 0.23 | 29 | 216.22 | 56.13 | 2.75 | 27 | 47.35 | 26901.66 | 106.24 | 1672.62 | 45.41 | 27.17 | 9247.46 | 0.6 | 0.93 | 0.16 | 0.58 | 1 | 10
8 | 110 | CONCLUIDO | 8.2816 | 12.08 | 8.36 | 19.3 | 0.25 | 26 | 216.63 | 56.13 | 3 | 24 | 47.51 | 26952.08 | 103.34 | 1672.78 | 43.27 | 27.17 | 8193.18 | 0.63 | 0.93 | 0.15 | 0.51 | 1 | 10
9 | 110 | CONCLUIDO | 8.4124 | 11.89 | 8.3 | 21.66 | 0.27 | 23 | 217.04 | 56.13 | 3.25 | 21 | 47.66 | 27002.55 | 99.92 | 1672.9 | 41.23 | 27.17 | 7187.9 | 0.66 | 0.94 | 0.15 | 0.45 | 1 | 10
10 | 110 | CONCLUIDO | 8.5064 | 11.76 | 8.26 | 23.59 | 0.29 | 21 | 217.45 | 56.13 | 3.5 | 19 | 47.82 | 27053.07 | 97.19 | 1672.68 | 39.83 | 27.17 | 6496.63 | 0.68 | 0.95 | 0.14 | 0.4 | 1 | 10
11 | 110 | CONCLUIDO | 8.6209 | 11.6 | 8.18 | 25.85 | 0.31 | 19 | 217.86 | 56.13 | 3.75 | 17 | 47.98 | 27103.65 | 93.67 | 1672.76 | 37.42 | 27.17 | 5303.84 | 0.73 | 0.95 | 0.14 | 0.33 | 1 | 10
12 | 110 | CONCLUIDO | 8.5886 | 11.64 | 8.27 | 27.57 | 0.33 | 18 | 218.27 | 56.13 | 4 | 13 | 48.15 | 27154.29 | 92.77 | 1672.7 | 40.54 | 27.17 | 6868.24 | 0.67 | 0.94 | 0.14 | 0.42 | 1 | 10
13 | 110 | CONCLUIDO | 8.6678 | 11.54 | 8.21 | 28.96 | 0.35 | 17 | 218.68 | 56.13 | 4.25 | 5 | 48.31 | 27204.98 | 90.2 | 1672.86 | 37.87 | 27.17 | 5535.58 | 0.72 | 0.95 | 0.15 | 0.35 | 1 | 10
14 | 110 | CONCLUIDO | 8.6655 | 11.54 | 8.21 | 28.97 | 0.36 | 17 | 219.09 | 56.13 | 4.5 | 0 | 48.47 | 27255.72 | 89.86 | 1672.62 | 37.67 | 27.17 | 5439.54 | 0.72 | 0.95 | 0.16 | 0.36 | 1 | 10

## RESULTADOS_28
Unnamed: 0 | Volume de calda [L] | STATUS | Capacidade operacional [ha/h] | Tempo de missao [h] | Tempo util [h] | Tempo por voo [min] | Autonomia Projetada [h] | N° Voos | MTOW [kg] | Massa Estrutura [kg] | Combustível [kg] | Abastecimentos | Massa gerador | Potência gerador [W] | Combustível consumido [L] | Calda cons [L] | Distância percorrida [km] | Distância Pulverizando [km] | RTL ACUMULADO[m] | EOC [km/km] | EOC [h/h] | Tempo de manobra [h] | Tempo rtl_rtw [h] | V pulv [m/s] | V desloc [m/s]
0 | 150 | CONCLUIDO | 4.6793 | 21.37 | 10.71 | 4.66 | 0.06 | 138 | 296.65 | 61.82 | 1 | 136 | 83.83 | 36821.52 | 190.42 | 1673.34 | 116.59 | 27.17 | 44293.83 | 0.23 | 0.73 | 0.33 | 2.85 | 1 | 10
1 | 150 | CONCLUIDO | 5.3774 | 18.6 | 9.93 | 5.84 | 0.07 | 102 | 297.17 | 61.82 | 1.25 | 100 | 84.1 | 36885.7 | 175.22 | 1673.15 | 92.16 | 27.17 | 32257.05 | 0.29 | 0.79 | 0.28 | 2.08 | 1 | 10
2 | 150 | CONCLUIDO | 5.8861 | 16.99 | 9.49 | 7.03 | 0.09 | 81 | 297.7 | 61.82 | 1.5 | 79 | 84.37 | 36949.99 | 166.15 | 1673.4 | 78.31 | 27.17 | 25438.04 | 0.35 | 0.82 | 0.24 | 1.63 | 1 | 10
3 | 150 | CONCLUIDO | 6.2822 | 15.92 | 9.2 | 8.24 | 0.1 | 67 | 298.22 | 61.82 | 1.75 | 65 | 84.65 | 37014.39 | 159.65 | 1672.99 | 69.18 | 27.17 | 20940.79 | 0.39 | 0.85 | 0.21 | 1.34 | 1 | 10
4 | 150 | CONCLUIDO | 6.5995 | 15.15 | 8.99 | 9.46 | 0.12 | 57 | 298.74 | 61.82 | 2 | 55 | 84.92 | 37078.91 | 154.81 | 1672.86 | 62.59 | 27.17 | 17696.96 | 0.43 | 0.87 | 0.2 | 1.13 | 1 | 10
5 | 150 | CONCLUIDO | 6.8814 | 14.53 | 8.81 | 10.79 | 0.13 | 49 | 299.26 | 61.82 | 2.25 | 47 | 85.19 | 37143.54 | 150.39 | 1672.9 | 57.01 | 27.17 | 14947.37 | 0.48 | 0.89 | 0.19 | 0.96 | 1 | 10
6 | 150 | CONCLUIDO | 7.0626 | 14.16 | 8.72 | 11.89 | 0.15 | 44 | 299.79 | 61.82 | 2.5 | 42 | 85.47 | 37208.42 | 147.54 | 1672.96 | 54.06 | 27.17 | 13496.2 | 0.5 | 0.9 | 0.18 | 0.86 | 1 | 10
7 | 150 | CONCLUIDO | 7.2724 | 13.75 | 8.59 | 13.21 | 0.16 | 39 | 300.32 | 61.82 | 2.75 | 37 | 85.74 | 37273.29 | 144.06 | 1672.97 | 49.87 | 27.17 | 11428.45 | 0.54 | 0.91 | 0.17 | 0.73 | 1 | 10
8 | 150 | CONCLUIDO | 7.4525 | 13.42 | 8.48 | 14.53 | 0.18 | 35 | 300.84 | 61.82 | 3 | 33 | 86.02 | 37338.27 | 140.78 | 1672.83 | 47.19 | 27.17 | 10105.72 | 0.58 | 0.92 | 0.14 | 0.62 | 1 | 10
9 | 150 | CONCLUIDO | 7.5186 | 13.3 | 8.53 | 15.98 | 0.19 | 32 | 301.37 | 61.82 | 3.25 | 30 | 86.3 | 37403.38 | 140.6 | 1672.57 | 48.52 | 27.17 | 10789.14 | 0.56 | 0.92 | 0.16 | 0.67 | 1 | 10
10 | 150 | CONCLUIDO | 7.6236 | 13.12 | 8.45 | 16.91 | 0.21 | 30 | 301.9 | 61.82 | 3.5 | 28 | 86.58 | 37468.6 | 138.09 | 1672.74 | 46.03 | 27.17 | 9555.15 | 0.59 | 0.92 | 0.16 | 0.6 | 1 | 10
11 | 150 | CONCLUIDO | 7.766 | 12.88 | 8.38 | 18.62 | 0.22 | 27 | 302.43 | 61.82 | 3.75 | 25 | 86.86 | 37533.94 | 135.76 | 1672.74 | 43.71 | 27.17 | 8410.06 | 0.62 | 0.93 | 0.15 | 0.53 | 1 | 10
12 | 150 | CONCLUIDO | 7.857 | 12.73 | 8.34 | 20.02 | 0.24 | 25 | 302.96 | 61.82 | 4 | 23 | 87.14 | 37599.4 | 133.42 | 1672.73 | 42.5 | 27.17 | 7814.23 | 0.64 | 0.94 | 0.15 | 0.49 | 1 | 10
13 | 150 | CONCLUIDO | 7.9041 | 12.65 | 8.32 | 20.8 | 0.25 | 24 | 303.49 | 61.82 | 4.25 | 22 | 87.42 | 37664.98 | 132.06 | 1672.9 | 41.83 | 27.17 | 7483.51 | 0.65 | 0.94 | 0.15 | 0.47 | 1 | 10
14 | 150 | CONCLUIDO | 8.0021 | 12.5 | 8.28 | 22.57 | 0.26 | 22 | 304.03 | 61.82 | 4.5 | 20 | 87.7 | 37730.68 | 129.97 | 1672.69 | 40.45 | 27.17 | 6801.89 | 0.67 | 0.94 | 0.14 | 0.42 | 1 | 10
15 | 150 | CONCLUIDO | 8.055 | 12.41 | 8.25 | 23.57 | 0.28 | 21 | 304.56 | 61.82 | 4.75 | 19 | 87.99 | 37796.51 | 128.05 | 1672.64 | 39.71 | 27.17 | 6436.81 | 0.68 | 0.95 | 0.14 | 0.4 | 1 | 10
16 | 150 | CONCLUIDO | 8.1673 | 12.24 | 8.19 | 25.87 | 0.29 | 19 | 305.09 | 61.82 | 5 | 17 | 88.27 | 37862.45 | 125.41 | 1672.62 | 37.67 | 27.17 | 5430.18 | 0.72 | 0.95 | 0.14 | 0.34 | 1 | 10
17 | 150 | CONCLUIDO | 8.232 | 12.15 | 8.15 | 27.17 | 0.31 | 18 | 305.63 | 61.82 | 5.25 | 16 | 88.56 | 37928.52 | 123.21 | 1672.6 | 36.64 | 27.17 | 4918.27 | 0.74 | 0.96 | 0.13 | 0.3 | 1 | 10
18 | 150 | CONCLUIDO | 8.2363 | 12.14 | 8.2 | 28.94 | 0.32 | 17 | 306.17 | 61.82 | 5.5 | 15 | 88.84 | 37994.72 | 122.48 | 1672.67 | 38.26 | 27.17 | 5734.45 | 0.71 | 0.95 | 0.13 | 0.35 | 1 | 10
19 | 150 | CONCLUIDO | 8.3035 | 12.04 | 8.16 | 30.59 | 0.33 | 16 | 306.7 | 61.82 | 5.75 | 14 | 89.13 | 38061.04 | 120.41 | 1672.66 | 36.75 | 27.17 | 4985.28 | 0.74 | 0.96 | 0.13 | 0.3 | 1 | 10
20 | 150 | CONCLUIDO | 8.3055 | 12.04 | 8.15 | 30.58 | 0.35 | 16 | 307.24 | 61.82 | 6 | 14 | 89.42 | 38127.48 | 118.99 | 1672.69 | 36.62 | 27.17 | 4919.16 | 0.74 | 0.96 | 0.13 | 0.3 | 1 | 10
21 | 150 | CONCLUIDO | 8.356 | 11.97 | 8.14 | 32.55 | 0.36 | 15 | 307.78 | 61.82 | 6.25 | 13 | 89.71 | 38194.05 | 117.14 | 1672.66 | 36.1 | 27.17 | 4660.67 | 0.75 | 0.96 | 0.13 | 0.28 | 1 | 10
22 | 150 | CONCLUIDO | 8.4108 | 11.89 | 8.11 | 34.78 | 0.38 | 14 | 308.32 | 61.82 | 6.5 | 12 | 90 | 38260.74 | 115.21 | 1672.57 | 35.43 | 27.17 | 4330.67 | 0.77 | 0.96 | 0.13 | 0.26 | 1 | 10
23 | 150 | CONCLUIDO | 8.469 | 11.81 | 8.09 | 37.33 | 0.39 | 13 | 308.86 | 61.82 | 6.75 | 10 | 90.29 | 38327.57 | 112.57 | 1672.57 | 34.49 | 27.17 | 3866.25 | 0.79 | 0.97 | 0.13 | 0.24 | 1 | 10
24 | 150 | CONCLUIDO | 8.4654 | 11.81 | 8.09 | 37.35 | 0.4 | 13 | 309.41 | 61.82 | 7 | 7 | 90.59 | 38394.52 | 112.19 | 1672.57 | 34.48 | 27.17 | 3863.58 | 0.79 | 0.96 | 0.14 | 0.24 | 1 | 10
25 | 150 | CONCLUIDO | 8.4924 | 11.78 | 8.06 | 37.18 | 0.42 | 13 | 309.95 | 61.82 | 7.25 | 1 | 90.88 | 38461.6 | 110.78 | 1672.61 | 32.84 | 27.17 | 3041.19 | 0.83 | 0.97 | 0.14 | 0.2 | 1 | 10
26 | 150 | CONCLUIDO | 8.493 | 11.77 | 8.05 | 37.18 | 0.43 | 13 | 310.5 | 61.82 | 7.5 | 0 | 91.18 | 38528.81 | 110.71 | 1672.69 | 32.89 | 27.17 | 3065.66 | 0.83 | 0.97 | 0.14 | 0.2 | 1 | 10

## RESULTADOS_0
Unnamed: 0 | Volume de calda [L] | STATUS | Capacidade operacional [ha/h] | Tempo de missao [h] | Tempo util [h] | Tempo por voo [min] | Autonomia Projetada [h] | N° Voos | MTOW [kg] | Massa Estrutura [kg] | Combustível [kg] | Abastecimentos | Massa gerador | Potência gerador [W] | Combustível consumido [L] | Calda cons [L] | Distância percorrida [km] | Distância Pulverizando [km] | RTL ACUMULADO[m] | EOC [km/km] | EOC [h/h] | Tempo de manobra [h] | Tempo rtl_rtw [h] | V pulv [m/s] | V desloc [m/s]
0 | 10 | CONCLUIDO | 6.6916 | 14.94 | 11.43 | 4.08 | 0.64 | 168 | 26.11 | 12.1 | 1 | 0 | 3.01 | 3454.41 | 33.35 | 1673.41 | 131.88 | 27.17 | 51786.43 | 0.21 | 0.68 | 0.59 | 3.57 | 1 | 10

## RESULTADOS_7
Unnamed: 0 | Volume de calda [L] | STATUS | Capacidade operacional [ha/h] | Tempo de missao [h] | Tempo util [h] | Tempo por voo [min] | Autonomia Projetada [h] | N° Voos | MTOW [kg] | Massa Estrutura [kg] | Combustível [kg] | Abastecimentos | Massa gerador | Potência gerador [W] | Combustível consumido [L] | Calda cons [L] | Distância percorrida [km] | Distância Pulverizando [km] | RTL ACUMULADO[m] | EOC [km/km] | EOC [h/h] | Tempo de manobra [h] | Tempo rtl_rtw [h] | V pulv [m/s] | V desloc [m/s]
0 | 45 | CONCLUIDO | 8.5235 | 11.73 | 8.78 | 11.21 | 0.18 | 47 | 98.71 | 39.72 | 1 | 44 | 12.99 | 12407.75 | 63.34 | 1672.72 | 55.92 | 27.17 | 14413.17 | 0.49 | 0.89 | 0.19 | 0.92 | 1 | 10
1 | 45 | CONCLUIDO | 8.7106 | 11.48 | 8.69 | 13.37 | 0.22 | 39 | 99.02 | 39.72 | 1.25 | 3 | 13.05 | 12446.14 | 59.88 | 1672.99 | 52.07 | 27.17 | 12530.45 | 0.52 | 0.9 | 0.22 | 0.84 | 1 | 10
2 | 45 | CONCLUIDO | 8.7057 | 11.49 | 8.7 | 13.38 | 0.27 | 39 | 99.33 | 39.72 | 1.5 | 0 | 13.11 | 12484.55 | 59.94 | 1672.8 | 52.1 | 27.17 | 12543.65 | 0.52 | 0.9 | 0.22 | 0.84 | 1 | 10

## RESULTADOS_19
Unnamed: 0 | Volume de calda [L] | STATUS | Capacidade operacional [ha/h] | Tempo de missao [h] | Tempo util [h] | Tempo por voo [min] | Autonomia Projetada [h] | N° Voos | MTOW [kg] | Massa Estrutura [kg] | Combustível [kg] | Abastecimentos | Massa gerador | Potência gerador [W] | Combustível consumido [L] | Calda cons [L] | Distância percorrida [km] | Distância Pulverizando [km] | RTL ACUMULADO[m] | EOC [km/km] | EOC [h/h] | Tempo de manobra [h] | Tempo rtl_rtw [h] | V pulv [m/s] | V desloc [m/s]
0 | 105 | CONCLUIDO | 6.1043 | 16.38 | 9.84 | 6.03 | 0.09 | 98 | 204 | 55.27 | 1 | 96 | 42.72 | 25393.6 | 135.08 | 1672.92 | 89.26 | 27.17 | 30827.2 | 0.3 | 0.79 | 0.27 | 1.99 | 1 | 10
1 | 105 | CONCLUIDO | 6.7063 | 14.91 | 9.35 | 7.58 | 0.11 | 74 | 204.39 | 55.27 | 1.25 | 72 | 42.87 | 25442.42 | 126.23 | 1673.03 | 73.7 | 27.17 | 23166.95 | 0.37 | 0.84 | 0.23 | 1.49 | 1 | 10
2 | 105 | CONCLUIDO | 7.1852 | 13.92 | 9 | 9.31 | 0.13 | 58 | 204.79 | 55.27 | 1.5 | 56 | 43.02 | 25491.3 | 119.44 | 1673.01 | 62.84 | 27.17 | 17817.94 | 0.43 | 0.87 | 0.2 | 1.15 | 1 | 10
3 | 105 | CONCLUIDO | 7.5161 | 13.3 | 8.79 | 10.99 | 0.15 | 48 | 205.18 | 55.27 | 1.75 | 46 | 43.16 | 25540.22 | 114.67 | 1673.1 | 56.47 | 27.17 | 14681.6 | 0.48 | 0.89 | 0.18 | 0.94 | 1 | 10
4 | 105 | CONCLUIDO | 7.7715 | 12.87 | 8.64 | 12.64 | 0.17 | 41 | 205.58 | 55.27 | 2 | 39 | 43.31 | 25589.2 | 110.65 | 1672.79 | 51.57 | 27.17 | 12267.6 | 0.53 | 0.9 | 0.18 | 0.79 | 1 | 10
5 | 105 | CONCLUIDO | 8.0361 | 12.44 | 8.46 | 14.5 | 0.19 | 35 | 205.98 | 55.27 | 2.25 | 33 | 43.46 | 25638.22 | 105.96 | 1672.72 | 46.4 | 27.17 | 9714.65 | 0.59 | 0.92 | 0.15 | 0.61 | 1 | 10
6 | 105 | CONCLUIDO | 8.1216 | 12.31 | 8.49 | 16.43 | 0.22 | 31 | 206.38 | 55.27 | 2.5 | 29 | 43.6 | 25687.3 | 104.61 | 1672.76 | 47.35 | 27.17 | 10209.33 | 0.57 | 0.92 | 0.16 | 0.64 | 1 | 10
7 | 105 | CONCLUIDO | 8.2573 | 12.11 | 8.41 | 18.02 | 0.24 | 28 | 206.78 | 55.27 | 2.75 | 26 | 43.75 | 25736.42 | 101.36 | 1672.64 | 44.64 | 27.17 | 8866.28 | 0.61 | 0.93 | 0.15 | 0.56 | 1 | 10
8 | 105 | CONCLUIDO | 8.3873 | 11.92 | 8.34 | 20.03 | 0.26 | 25 | 207.17 | 55.27 | 3 | 23 | 43.9 | 25785.6 | 98.06 | 1672.66 | 42.49 | 27.17 | 7809.73 | 0.64 | 0.94 | 0.15 | 0.49 | 1 | 10
9 | 105 | CONCLUIDO | 8.5225 | 11.73 | 8.28 | 22.57 | 0.28 | 22 | 207.57 | 55.27 | 3.25 | 20 | 44.05 | 25834.83 | 94.66 | 1672.57 | 40.48 | 27.17 | 6816.68 | 0.67 | 0.94 | 0.14 | 0.42 | 1 | 10
10 | 105 | CONCLUIDO | 8.6182 | 11.6 | 8.23 | 24.68 | 0.3 | 20 | 207.97 | 55.27 | 3.5 | 18 | 44.2 | 25884.1 | 91.7 | 1672.7 | 38.9 | 27.17 | 6038.31 | 0.7 | 0.95 | 0.14 | 0.37 | 1 | 10
11 | 105 | CONCLUIDO | 8.7453 | 11.43 | 8.14 | 27.13 | 0.32 | 18 | 208.37 | 55.27 | 3.75 | 10 | 44.35 | 25933.43 | 87.46 | 1672.66 | 35.95 | 27.17 | 4571.16 | 0.76 | 0.96 | 0.14 | 0.29 | 1 | 10
12 | 105 | CONCLUIDO | 8.6833 | 11.52 | 8.22 | 27.41 | 0.34 | 18 | 208.77 | 55.27 | 4 | 3 | 44.5 | 25982.82 | 87.48 | 1672.62 | 38.35 | 27.17 | 5771.34 | 0.71 | 0.95 | 0.15 | 0.37 | 1 | 10
13 | 105 | CONCLUIDO | 8.7336 | 11.45 | 8.2 | 28.93 | 0.36 | 17 | 209.17 | 55.27 | 4.25 | 0 | 44.65 | 26032.25 | 86.87 | 1672.75 | 37.35 | 27.17 | 5276.9 | 0.73 | 0.95 | 0.15 | 0.34 | 1 | 10

## RESULTADOS_10
Unnamed: 0 | Volume de calda [L] | STATUS | Capacidade operacional [ha/h] | Tempo de missao [h] | Tempo util [h] | Tempo por voo [min] | Autonomia Projetada [h] | N° Voos | MTOW [kg] | Massa Estrutura [kg] | Combustível [kg] | Abastecimentos | Massa gerador | Potência gerador [W] | Combustível consumido [L] | Calda cons [L] | Distância percorrida [km] | Distância Pulverizando [km] | RTL ACUMULADO[m] | EOC [km/km] | EOC [h/h] | Tempo de manobra [h] | Tempo rtl_rtw [h] | V pulv [m/s] | V desloc [m/s]
0 | 60 | CONCLUIDO | 7.8372 | 12.76 | 9.07 | 8.92 | 0.14 | 61 | 124.63 | 45 | 1 | 59 | 18.64 | 15605.44 | 83.68 | 1673.28 | 65.13 | 27.17 | 18946.26 | 0.42 | 0.86 | 0.2 | 1.21 | 1 | 10
1 | 60 | CONCLUIDO | 8.3316 | 12 | 8.72 | 11.63 | 0.18 | 45 | 124.96 | 45 | 1.25 | 43 | 18.71 | 15645.96 | 76.53 | 1673.07 | 54.11 | 27.17 | 13516.81 | 0.5 | 0.9 | 0.18 | 0.87 | 1 | 10
2 | 60 | CONCLUIDO | 8.6518 | 11.56 | 8.53 | 14.63 | 0.21 | 35 | 125.29 | 45 | 1.5 | 32 | 18.79 | 15686.51 | 70.33 | 1672.95 | 48.98 | 27.17 | 11003.97 | 0.55 | 0.92 | 0.14 | 0.68 | 1 | 10
3 | 60 | CONCLUIDO | 8.7936 | 11.37 | 8.47 | 16.95 | 0.25 | 30 | 125.62 | 45 | 1.75 | 8 | 18.87 | 15727.09 | 67.22 | 1672.61 | 45.91 | 27.17 | 9490.91 | 0.59 | 0.92 | 0.18 | 0.62 | 1 | 10
4 | 60 | CONCLUIDO | 8.8145 | 11.34 | 8.47 | 17.53 | 0.28 | 29 | 125.95 | 45 | 2 | 0 | 18.95 | 15767.7 | 66.81 | 1672.71 | 45.53 | 27.17 | 9306.84 | 0.6 | 0.92 | 0.19 | 0.62 | 1 | 10

## RESULTADOS_25
Unnamed: 0 | Volume de calda [L] | STATUS | Capacidade operacional [ha/h] | Tempo de missao [h] | Tempo util [h] | Tempo por voo [min] | Autonomia Projetada [h] | N° Voos | MTOW [kg] | Massa Estrutura [kg] | Combustível [kg] | Abastecimentos | Massa gerador | Potência gerador [W] | Combustível consumido [L] | Calda cons [L] | Distância percorrida [km] | Distância Pulverizando [km] | RTL ACUMULADO[m] | EOC [km/km] | EOC [h/h] | Tempo de manobra [h] | Tempo rtl_rtw [h] | V pulv [m/s] | V desloc [m/s]
0 | 135 | CONCLUIDO | 5.1211 | 19.53 | 10.4 | 5.03 | 0.07 | 124 | 263.32 | 59.89 | 1 | 122 | 67.43 | 32710.1 | 170.75 | 1673.21 | 106.95 | 27.17 | 39543.88 | 0.25 | 0.75 | 0.31 | 2.55 | 1 | 10
1 | 135 | CONCLUIDO | 5.8064 | 17.22 | 9.72 | 6.34 | 0.08 | 92 | 263.79 | 59.89 | 1.25 | 90 | 67.65 | 32767.75 | 157.9 | 1673.25 | 85.37 | 27.17 | 28913.23 | 0.32 | 0.8 | 0.25 | 1.86 | 1 | 10
2 | 135 | CONCLUIDO | 6.3027 | 15.87 | 9.32 | 7.66 | 0.1 | 73 | 264.25 | 59.89 | 1.5 | 71 | 67.87 | 32825.49 | 150.08 | 1672.83 | 73 | 27.17 | 22825.1 | 0.37 | 0.84 | 0.23 | 1.47 | 1 | 10
3 | 135 | CONCLUIDO | 6.6983 | 14.93 | 9.04 | 9.04 | 0.12 | 60 | 264.72 | 59.89 | 1.75 | 58 | 68.09 | 32883.31 | 143.91 | 1672.8 | 64.36 | 27.17 | 18568.09 | 0.42 | 0.86 | 0.2 | 1.19 | 1 | 10
4 | 135 | CONCLUIDO | 7.001 | 14.28 | 8.85 | 10.41 | 0.13 | 51 | 265.19 | 59.89 | 2 | 49 | 68.31 | 32941.21 | 139.42 | 1672.66 | 58.24 | 27.17 | 15552.21 | 0.47 | 0.88 | 0.19 | 1 | 1 | 10
5 | 135 | CONCLUIDO | 7.214 | 13.86 | 8.73 | 11.65 | 0.15 | 45 | 265.66 | 59.89 | 2.25 | 43 | 68.53 | 32999.19 | 136.13 | 1672.78 | 54.63 | 27.17 | 13777.09 | 0.5 | 0.89 | 0.18 | 0.88 | 1 | 10
6 | 135 | CONCLUIDO | 7.4599 | 13.4 | 8.58 | 13.2 | 0.17 | 39 | 266.13 | 59.89 | 2.5 | 37 | 68.75 | 33057.26 | 132.27 | 1673.04 | 49.57 | 27.17 | 11279.8 | 0.55 | 0.91 | 0.17 | 0.73 | 1 | 10
7 | 135 | CONCLUIDO | 7.6297 | 13.11 | 8.48 | 14.54 | 0.18 | 35 | 266.6 | 59.89 | 2.75 | 33 | 68.97 | 33115.41 | 129.03 | 1672.8 | 47.42 | 27.17 | 10221.07 | 0.57 | 0.92 | 0.14 | 0.63 | 1 | 10
8 | 135 | CONCLUIDO | 7.694 | 13 | 8.53 | 15.99 | 0.2 | 32 | 267.08 | 59.89 | 3 | 30 | 69.19 | 33173.65 | 128.5 | 1672.8 | 48.39 | 27.17 | 10720.81 | 0.56 | 0.92 | 0.16 | 0.67 | 1 | 10
9 | 135 | CONCLUIDO | 7.8416 | 12.75 | 8.43 | 17.45 | 0.22 | 29 | 267.55 | 59.89 | 3.25 | 27 | 69.41 | 33231.97 | 125.48 | 1672.72 | 45.39 | 27.17 | 9236.68 | 0.6 | 0.93 | 0.16 | 0.58 | 1 | 10
10 | 135 | CONCLUIDO | 7.9297 | 12.61 | 8.39 | 18.65 | 0.23 | 27 | 268.02 | 59.89 | 3.5 | 25 | 69.64 | 33290.38 | 123.04 | 1672.76 | 44.04 | 27.17 | 8572.52 | 0.62 | 0.93 | 0.15 | 0.54 | 1 | 10
11 | 135 | CONCLUIDO | 8.0794 | 12.38 | 8.31 | 20.78 | 0.25 | 24 | 268.5 | 59.89 | 3.75 | 22 | 69.86 | 33348.87 | 120.26 | 1672.62 | 41.6 | 27.17 | 7366.38 | 0.65 | 0.94 | 0.14 | 0.46 | 1 | 10
12 | 135 | CONCLUIDO | 8.1218 | 12.31 | 8.3 | 21.64 | 0.26 | 23 | 268.97 | 59.89 | 4 | 21 | 70.09 | 33407.45 | 118.62 | 1672.75 | 41.2 | 27.17 | 7171.62 | 0.66 | 0.94 | 0.14 | 0.44 | 1 | 10
13 | 135 | CONCLUIDO | 8.2117 | 12.18 | 8.26 | 23.61 | 0.28 | 21 | 269.45 | 59.89 | 4.25 | 19 | 70.31 | 33466.11 | 116.64 | 1672.68 | 39.88 | 27.17 | 6521.78 | 0.68 | 0.94 | 0.15 | 0.41 | 1 | 10
14 | 135 | CONCLUIDO | 8.327 | 12.01 | 8.2 | 25.88 | 0.3 | 19 | 269.92 | 59.89 | 4.5 | 17 | 70.54 | 33524.86 | 113.22 | 1672.7 | 37.73 | 27.17 | 5458.77 | 0.72 | 0.95 | 0.14 | 0.34 | 1 | 10
15 | 135 | CONCLUIDO | 8.3805 | 11.93 | 8.17 | 27.23 | 0.31 | 18 | 270.4 | 59.89 | 4.75 | 16 | 70.76 | 33583.7 | 111.28 | 1672.67 | 37.39 | 27.17 | 5294.81 | 0.73 | 0.96 | 0.13 | 0.32 | 1 | 10
16 | 135 | CONCLUIDO | 8.4089 | 11.89 | 8.18 | 28.87 | 0.33 | 17 | 270.88 | 59.89 | 5 | 15 | 70.99 | 33642.62 | 109.78 | 1672.57 | 37.47 | 27.17 | 5337.87 | 0.72 | 0.95 | 0.13 | 0.33 | 1 | 10
17 | 135 | CONCLUIDO | 8.46 | 11.82 | 8.16 | 30.59 | 0.34 | 16 | 271.36 | 59.89 | 5.25 | 14 | 71.22 | 33701.64 | 107.91 | 1672.76 | 36.79 | 27.17 | 5003.38 | 0.74 | 0.96 | 0.13 | 0.3 | 1 | 10
18 | 135 | CONCLUIDO | 8.5129 | 11.75 | 8.14 | 32.54 | 0.36 | 15 | 271.84 | 59.89 | 5.5 | 13 | 71.45 | 33760.74 | 105.12 | 1672.72 | 36.14 | 27.17 | 4680.75 | 0.75 | 0.96 | 0.13 | 0.28 | 1 | 10
19 | 135 | CONCLUIDO | 8.5631 | 11.68 | 8.12 | 34.79 | 0.38 | 14 | 272.32 | 59.89 | 5.75 | 7 | 71.68 | 33820.05 | 103.09 | 1672.63 | 35.29 | 27.17 | 4264.17 | 0.77 | 0.96 | 0.14 | 0.26 | 1 | 10
20 | 135 | CONCLUIDO | 8.5466 | 11.7 | 8.14 | 34.88 | 0.39 | 14 | 272.8 | 59.89 | 6 | 3 | 71.91 | 33879.33 | 102.72 | 1672.63 | 35.88 | 27.17 | 4557.95 | 0.76 | 0.96 | 0.14 | 0.29 | 1 | 10
21 | 135 | CONCLUIDO | 8.5444 | 11.7 | 8.14 | 34.9 | 0.41 | 14 | 273.28 | 59.89 | 6.25 | 0 | 72.14 | 33938.7 | 102.74 | 1672.57 | 35.82 | 27.17 | 4528.82 | 0.76 | 0.96 | 0.15 | 0.29 | 1 | 10

## RESULTADOS_14
Unnamed: 0 | Volume de calda [L] | STATUS | Capacidade operacional [ha/h] | Tempo de missao [h] | Tempo util [h] | Tempo por voo [min] | Autonomia Projetada [h] | N° Voos | MTOW [kg] | Massa Estrutura [kg] | Combustível [kg] | Abastecimentos | Massa gerador | Potência gerador [W] | Combustível consumido [L] | Calda cons [L] | Distância percorrida [km] | Distância Pulverizando [km] | RTL ACUMULADO[m] | EOC [km/km] | EOC [h/h] | Tempo de manobra [h] | Tempo rtl_rtw [h] | V pulv [m/s] | V desloc [m/s]
0 | 80 | CONCLUIDO | 7.0143 | 14.26 | 9.42 | 7.25 | 0.11 | 78 | 159.12 | 50.28 | 1 | 76 | 27.84 | 19859.16 | 107.1 | 1672.95 | 76.13 | 27.17 | 24362.59 | 0.36 | 0.83 | 0.23 | 1.56 | 1 | 10
1 | 80 | CONCLUIDO | 7.5421 | 13.26 | 9.03 | 9.19 | 0.14 | 59 | 159.48 | 50.28 | 1.25 | 57 | 27.95 | 19902.91 | 99.95 | 1673.09 | 64.07 | 27.17 | 18425.96 | 0.42 | 0.86 | 0.2 | 1.18 | 1 | 10
2 | 80 | CONCLUIDO | 7.9665 | 12.55 | 8.75 | 11.41 | 0.17 | 46 | 159.83 | 50.28 | 1.5 | 44 | 28.05 | 19946.71 | 94.06 | 1672.76 | 54.9 | 27.17 | 13909.46 | 0.49 | 0.89 | 0.18 | 0.89 | 1 | 10
3 | 80 | CONCLUIDO | 8.3438 | 11.98 | 8.47 | 13.73 | 0.19 | 37 | 160.19 | 50.28 | 1.75 | 35 | 28.16 | 19990.53 | 87.66 | 1672.65 | 45.97 | 27.17 | 9490.49 | 0.59 | 0.92 | 0.17 | 0.62 | 1 | 10
4 | 80 | CONCLUIDO | 8.4112 | 11.89 | 8.53 | 16 | 0.22 | 32 | 160.54 | 50.28 | 2 | 30 | 28.26 | 20034.4 | 85.83 | 1672.67 | 48.74 | 27.17 | 10899.87 | 0.56 | 0.91 | 0.16 | 0.68 | 1 | 10
5 | 80 | CONCLUIDO | 8.6383 | 11.58 | 8.38 | 18.63 | 0.25 | 27 | 160.9 | 50.28 | 2.25 | 25 | 28.37 | 20078.3 | 80.99 | 1672.72 | 43.79 | 27.17 | 8447.76 | 0.62 | 0.93 | 0.15 | 0.53 | 1 | 10
6 | 80 | CONCLUIDO | 8.7506 | 11.43 | 8.33 | 20.82 | 0.27 | 24 | 161.26 | 50.28 | 2.5 | 16 | 28.48 | 20122.23 | 77.14 | 1672.9 | 41.83 | 27.17 | 7484.04 | 0.65 | 0.94 | 0.16 | 0.48 | 1 | 10
7 | 80 | CONCLUIDO | 8.8285 | 11.33 | 8.29 | 22.62 | 0.3 | 22 | 161.61 | 50.28 | 2.75 | 5 | 28.58 | 20166.2 | 75.4 | 1672.61 | 40.33 | 27.17 | 6743.84 | 0.67 | 0.94 | 0.16 | 0.44 | 1 | 10
8 | 80 | CONCLUIDO | 8.8205 | 11.34 | 8.3 | 22.65 | 0.33 | 22 | 161.97 | 50.28 | 3 | 0 | 28.69 | 20210.21 | 75.78 | 1672.67 | 40.41 | 27.17 | 6785.35 | 0.67 | 0.94 | 0.17 | 0.45 | 1 | 10

## RESULTADOS_21
Unnamed: 0 | Volume de calda [L] | STATUS | Capacidade operacional [ha/h] | Tempo de missao [h] | Tempo util [h] | Tempo por voo [min] | Autonomia Projetada [h] | N° Voos | MTOW [kg] | Massa Estrutura [kg] | Combustível [kg] | Abastecimentos | Massa gerador | Potência gerador [W] | Combustível consumido [L] | Calda cons [L] | Distância percorrida [km] | Distância Pulverizando [km] | RTL ACUMULADO[m] | EOC [km/km] | EOC [h/h] | Tempo de manobra [h] | Tempo rtl_rtw [h] | V pulv [m/s] | V desloc [m/s]
0 | 115 | CONCLUIDO | 5.7749 | 17.32 | 10 | 5.66 | 0.08 | 106 | 222.93 | 56.94 | 1 | 104 | 49.99 | 27728.69 | 146.24 | 1672.94 | 94.47 | 27.17 | 33392.23 | 0.29 | 0.78 | 0.27 | 2.15 | 1 | 10
1 | 115 | CONCLUIDO | 6.3908 | 15.65 | 9.48 | 7.11 | 0.1 | 80 | 223.35 | 56.94 | 1.25 | 78 | 50.15 | 27780.03 | 136.67 | 1673.07 | 77.86 | 27.17 | 25217.49 | 0.35 | 0.82 | 0.24 | 1.62 | 1 | 10
2 | 115 | CONCLUIDO | 6.8763 | 14.54 | 9.12 | 8.68 | 0.12 | 63 | 223.76 | 56.94 | 1.5 | 61 | 50.32 | 27831.42 | 129.59 | 1672.72 | 66.64 | 27.17 | 19694.93 | 0.41 | 0.86 | 0.21 | 1.26 | 1 | 10
3 | 115 | CONCLUIDO | 7.24 | 13.81 | 8.87 | 10.23 | 0.14 | 52 | 224.18 | 56.94 | 1.75 | 50 | 50.49 | 27882.87 | 124.36 | 1672.75 | 58.88 | 27.17 | 15869.45 | 0.46 | 0.88 | 0.19 | 1.02 | 1 | 10
4 | 115 | CONCLUIDO | 7.5218 | 13.29 | 8.7 | 11.87 | 0.16 | 44 | 224.6 | 56.94 | 2 | 42 | 50.65 | 27934.37 | 120.06 | 1672.78 | 53.68 | 27.17 | 13305.53 | 0.51 | 0.9 | 0.18 | 0.85 | 1 | 10
5 | 115 | CONCLUIDO | 7.767 | 12.88 | 8.55 | 13.49 | 0.18 | 38 | 225.01 | 56.94 | 2.25 | 36 | 50.82 | 27985.94 | 115.97 | 1672.88 | 48.4 | 27.17 | 10695.93 | 0.56 | 0.91 | 0.17 | 0.69 | 1 | 10
6 | 115 | CONCLUIDO | 7.7754 | 12.86 | 8.66 | 14.85 | 0.2 | 35 | 225.43 | 56.94 | 2.5 | 33 | 50.99 | 28037.57 | 116.22 | 1672.77 | 53.92 | 27.17 | 13472.54 | 0.5 | 0.9 | 0.14 | 0.81 | 1 | 10
7 | 115 | CONCLUIDO | 8.0406 | 12.44 | 8.46 | 16.92 | 0.22 | 30 | 225.85 | 56.94 | 2.75 | 28 | 51.16 | 28089.25 | 111.28 | 1672.75 | 46.19 | 27.17 | 9632.58 | 0.59 | 0.92 | 0.16 | 0.61 | 1 | 10
8 | 115 | CONCLUIDO | 8.1748 | 12.23 | 8.39 | 18.64 | 0.24 | 27 | 226.27 | 56.94 | 3 | 25 | 51.33 | 28140.99 | 108.41 | 1672.67 | 43.88 | 27.17 | 8494.19 | 0.62 | 0.93 | 0.15 | 0.53 | 1 | 10
9 | 115 | CONCLUIDO | 8.2616 | 12.1 | 8.35 | 20.03 | 0.25 | 25 | 226.69 | 56.94 | 3.25 | 23 | 51.5 | 28192.8 | 105.49 | 1672.57 | 42.64 | 27.17 | 7880.62 | 0.64 | 0.94 | 0.15 | 0.49 | 1 | 10
10 | 115 | CONCLUIDO | 8.4024 | 11.9 | 8.28 | 22.57 | 0.27 | 22 | 227.11 | 56.94 | 3.5 | 20 | 51.67 | 28244.66 | 102.48 | 1672.66 | 40.43 | 27.17 | 6790.51 | 0.67 | 0.94 | 0.14 | 0.42 | 1 | 10
11 | 115 | CONCLUIDO | 8.5024 | 11.76 | 8.22 | 24.67 | 0.29 | 20 | 227.53 | 56.94 | 3.75 | 18 | 51.84 | 28296.58 | 99.39 | 1672.64 | 38.75 | 27.17 | 5960.72 | 0.7 | 0.95 | 0.14 | 0.37 | 1 | 10
12 | 115 | CONCLUIDO | 8.6449 | 11.57 | 8.12 | 27.06 | 0.31 | 18 | 227.95 | 56.94 | 4 | 16 | 52.01 | 28348.56 | 94.75 | 1672.84 | 35.3 | 27.17 | 4246.04 | 0.77 | 0.96 | 0.13 | 0.26 | 1 | 10
13 | 115 | CONCLUIDO | 8.619 | 11.6 | 8.2 | 28.92 | 0.33 | 17 | 228.38 | 56.94 | 4.25 | 15 | 52.18 | 28400.61 | 94.2 | 1672.69 | 37.94 | 27.17 | 5572.67 | 0.72 | 0.95 | 0.14 | 0.34 | 1 | 10
14 | 115 | CONCLUIDO | 8.6747 | 11.53 | 8.16 | 30.62 | 0.35 | 16 | 228.8 | 56.94 | 4.5 | 6 | 52.36 | 28452.71 | 92.35 | 1672.69 | 36.67 | 27.17 | 4944.32 | 0.74 | 0.96 | 0.14 | 0.31 | 1 | 10
15 | 115 | CONCLUIDO | 8.6682 | 11.54 | 8.17 | 30.65 | 0.37 | 16 | 229.22 | 56.94 | 4.75 | 1 | 52.53 | 28504.87 | 92.26 | 1672.62 | 36.68 | 27.17 | 4946.15 | 0.74 | 0.96 | 0.15 | 0.32 | 1 | 10
16 | 115 | CONCLUIDO | 8.6655 | 11.54 | 8.18 | 30.66 | 0.39 | 16 | 229.65 | 56.94 | 5 | 0 | 52.7 | 28557.1 | 92.41 | 1672.72 | 36.74 | 27.17 | 4977.52 | 0.74 | 0.95 | 0.15 | 0.32 | 1 | 10

## RESULTADOS_5
Unnamed: 0 | Volume de calda [L] | STATUS | Capacidade operacional [ha/h] | Tempo de missao [h] | Tempo util [h] | Tempo por voo [min] | Autonomia Projetada [h] | N° Voos | MTOW [kg] | Massa Estrutura [kg] | Combustível [kg] | Abastecimentos | Massa gerador | Potência gerador [W] | Combustível consumido [L] | Calda cons [L] | Distância percorrida [km] | Distância Pulverizando [km] | RTL ACUMULADO[m] | EOC [km/km] | EOC [h/h] | Tempo de manobra [h] | Tempo rtl_rtw [h] | V pulv [m/s] | V desloc [m/s]
0 | 35 | CONCLUIDO | 8.6083 | 11.62 | 8.88 | 10.87 | 0.22 | 49 | 80.84 | 35.1 | 1 | 0 | 9.74 | 10204.21 | 54.3 | 1672.98 | 57.24 | 27.17 | 15065.46 | 0.47 | 0.88 | 0.25 | 1.03 | 1 | 10

## RESULTADOS_8
Unnamed: 0 | Volume de calda [L] | STATUS | Capacidade operacional [ha/h] | Tempo de missao [h] | Tempo util [h] | Tempo por voo [min] | Autonomia Projetada [h] | N° Voos | MTOW [kg] | Massa Estrutura [kg] | Combustível [kg] | Abastecimentos | Massa gerador | Potência gerador [W] | Combustível consumido [L] | Calda cons [L] | Distância percorrida [km] | Distância Pulverizando [km] | RTL ACUMULADO[m] | EOC [km/km] | EOC [h/h] | Tempo de manobra [h] | Tempo rtl_rtw [h] | V pulv [m/s] | V desloc [m/s]
0 | 50 | CONCLUIDO | 8.2804 | 12.08 | 8.88 | 10.25 | 0.16 | 52 | 107.41 | 41.65 | 1 | 50 | 14.77 | 13481.73 | 70.61 | 1673.11 | 59.23 | 27.17 | 16045.11 | 0.46 | 0.88 | 0.19 | 1.03 | 1 | 10
1 | 50 | CONCLUIDO | 8.7442 | 11.44 | 8.56 | 13.51 | 0.2 | 38 | 107.73 | 41.65 | 1.25 | 27 | 14.83 | 13520.81 | 63.06 | 1672.82 | 48.55 | 27.17 | 10774.55 | 0.56 | 0.91 | 0.18 | 0.7 | 1 | 10
2 | 50 | CONCLUIDO | 8.9186 | 11.21 | 8.4 | 14.4 | 0.24 | 35 | 108.05 | 41.65 | 1.5 | 0 | 14.9 | 13559.91 | 60.61 | 1672.69 | 42.42 | 27.17 | 7721.17 | 0.64 | 0.93 | 0.2 | 0.55 | 1 | 10

## RESULTADOS_3
Unnamed: 0 | Volume de calda [L] | STATUS | Capacidade operacional [ha/h] | Tempo de missao [h] | Tempo util [h] | Tempo por voo [min] | Autonomia Projetada [h] | N° Voos | MTOW [kg] | Massa Estrutura [kg] | Combustível [kg] | Abastecimentos | Massa gerador | Potência gerador [W] | Combustível consumido [L] | Calda cons [L] | Distância percorrida [km] | Distância Pulverizando [km] | RTL ACUMULADO[m] | EOC [km/km] | EOC [h/h] | Tempo de manobra [h] | Tempo rtl_rtw [h] | V pulv [m/s] | V desloc [m/s]
0 | 25 | CONCLUIDO | 8.2961 | 12.05 | 9.31 | 8.22 | 0.28 | 68 | 61.76 | 28.92 | 1 | 0 | 6.84 | 7851.41 | 48.44 | 1673.06 | 70.21 | 27.17 | 21450.96 | 0.39 | 0.84 | 0.3 | 1.46 | 1 | 10

## RESULTADOS_15
Unnamed: 0 | Volume de calda [L] | STATUS | Capacidade operacional [ha/h] | Tempo de missao [h] | Tempo util [h] | Tempo por voo [min] | Autonomia Projetada [h] | N° Voos | MTOW [kg] | Massa Estrutura [kg] | Combustível [kg] | Abastecimentos | Massa gerador | Potência gerador [W] | Combustível consumido [L] | Calda cons [L] | Distância percorrida [km] | Distância Pulverizando [km] | RTL ACUMULADO[m] | EOC [km/km] | EOC [h/h] | Tempo de manobra [h] | Tempo rtl_rtw [h] | V pulv [m/s] | V desloc [m/s]
0 | 85 | CONCLUIDO | 6.8227 | 14.66 | 9.51 | 6.96 | 0.11 | 82 | 167.88 | 51.39 | 1 | 80 | 30.49 | 20939.59 | 112.81 | 1673 | 78.8 | 27.17 | 25678.99 | 0.34 | 0.82 | 0.24 | 1.65 | 1 | 10
1 | 85 | CONCLUIDO | 7.37 | 13.57 | 9.1 | 8.8 | 0.13 | 62 | 168.25 | 51.39 | 1.25 | 60 | 30.6 | 20984.25 | 105.35 | 1672.93 | 65.9 | 27.17 | 19328.03 | 0.41 | 0.86 | 0.21 | 1.24 | 1 | 10
2 | 85 | CONCLUIDO | 7.7808 | 12.85 | 8.82 | 10.8 | 0.16 | 49 | 168.61 | 51.39 | 1.5 | 47 | 30.71 | 21028.94 | 99.51 | 1672.81 | 57.23 | 27.17 | 15060.22 | 0.47 | 0.89 | 0.19 | 0.97 | 1 | 10
3 | 85 | CONCLUIDO | 8.1077 | 12.33 | 8.61 | 12.91 | 0.18 | 40 | 168.97 | 51.39 | 1.75 | 38 | 30.83 | 21073.68 | 94.34 | 1672.61 | 50.59 | 27.17 | 11783.4 | 0.54 | 0.91 | 0.17 | 0.75 | 1 | 10
4 | 85 | CONCLUIDO | 8.1651 | 12.25 | 8.69 | 14.89 | 0.21 | 35 | 169.33 | 51.39 | 2 | 33 | 30.94 | 21118.46 | 92.99 | 1672.62 | 54.83 | 27.17 | 13926.01 | 0.5 | 0.9 | 0.14 | 0.84 | 1 | 10
5 | 85 | CONCLUIDO | 8.48 | 11.79 | 8.44 | 17.46 | 0.24 | 29 | 169.7 | 51.39 | 2.25 | 27 | 31.05 | 21163.27 | 86.85 | 1672.58 | 45.5 | 27.17 | 9294.45 | 0.6 | 0.93 | 0.15 | 0.58 | 1 | 10
6 | 85 | CONCLUIDO | 8.6538 | 11.56 | 8.34 | 20.01 | 0.26 | 25 | 170.06 | 51.39 | 2.5 | 23 | 31.17 | 21208.12 | 82.66 | 1672.61 | 42.43 | 27.17 | 7778.91 | 0.64 | 0.94 | 0.15 | 0.48 | 1 | 10
7 | 85 | CONCLUIDO | 8.7683 | 11.4 | 8.29 | 22.6 | 0.29 | 22 | 170.42 | 51.39 | 2.75 | 15 | 31.28 | 21253.01 | 79.12 | 1672.62 | 40.52 | 27.17 | 6836.12 | 0.67 | 0.94 | 0.15 | 0.43 | 1 | 10
8 | 85 | CONCLUIDO | 8.8017 | 11.36 | 8.28 | 23.65 | 0.31 | 21 | 170.79 | 51.39 | 3 | 1 | 31.4 | 21297.94 | 77.94 | 1672.7 | 39.71 | 27.17 | 6440.22 | 0.68 | 0.94 | 0.17 | 0.42 | 1 | 10
9 | 85 | CONCLUIDO | 8.8015 | 11.36 | 8.28 | 23.65 | 0.34 | 21 | 171.15 | 51.39 | 3.25 | 0 | 31.51 | 21342.91 | 78.08 | 1672.67 | 39.69 | 27.17 | 6427.81 | 0.68 | 0.94 | 0.17 | 0.42 | 1 | 10

## RESULTADOS_2
Unnamed: 0 | Volume de calda [L] | STATUS | Capacidade operacional [ha/h] | Tempo de missao [h] | Tempo util [h] | Tempo por voo [min] | Autonomia Projetada [h] | N° Voos | MTOW [kg] | Massa Estrutura [kg] | Combustível [kg] | Abastecimentos | Massa gerador | Potência gerador [W] | Combustível consumido [L] | Calda cons [L] | Distância percorrida [km] | Distância Pulverizando [km] | RTL ACUMULADO[m] | EOC [km/km] | EOC [h/h] | Tempo de manobra [h] | Tempo rtl_rtw [h] | V pulv [m/s] | V desloc [m/s]
0 | 20 | CONCLUIDO | 8.0343 | 12.45 | 9.66 | 6.82 | 0.34 | 85 | 51.33 | 24.83 | 1 | 0 | 5.51 | 6564.78 | 44.89 | 1673.14 | 80.14 | 27.17 | 26332.29 | 0.34 | 0.81 | 0.35 | 1.8 | 1 | 10

## RESULTADOS_22
Unnamed: 0 | Volume de calda [L] | STATUS | Capacidade operacional [ha/h] | Tempo de missao [h] | Tempo util [h] | Tempo por voo [min] | Autonomia Projetada [h] | N° Voos | MTOW [kg] | Massa Estrutura [kg] | Combustível [kg] | Abastecimentos | Massa gerador | Potência gerador [W] | Combustível consumido [L] | Calda cons [L] | Distância percorrida [km] | Distância Pulverizando [km] | RTL ACUMULADO[m] | EOC [km/km] | EOC [h/h] | Tempo de manobra [h] | Tempo rtl_rtw [h] | V pulv [m/s] | V desloc [m/s]
0 | 120 | CONCLUIDO | 5.6188 | 17.8 | 10.08 | 5.5 | 0.08 | 110 | 232.68 | 57.72 | 1 | 108 | 53.95 | 28931.02 | 151.84 | 1673.51 | 96.91 | 27.17 | 34594.68 | 0.28 | 0.77 | 0.27 | 2.22 | 1 | 10
1 | 120 | CONCLUIDO | 6.2414 | 16.02 | 9.53 | 6.89 | 0.1 | 83 | 233.1 | 57.72 | 1.25 | 81 | 54.13 | 28983.75 | 141.9 | 1673.13 | 79.7 | 27.17 | 26125.32 | 0.34 | 0.82 | 0.24 | 1.68 | 1 | 10
2 | 120 | CONCLUIDO | 6.706 | 14.91 | 9.2 | 8.36 | 0.11 | 66 | 233.53 | 57.72 | 1.5 | 64 | 54.31 | 29036.54 | 135.2 | 1673.17 | 69.22 | 27.17 | 20970.1 | 0.39 | 0.85 | 0.21 | 1.34 | 1 | 10
3 | 120 | CONCLUIDO | 7.1037 | 14.08 | 8.91 | 9.9 | 0.13 | 54 | 233.96 | 57.72 | 1.75 | 52 | 54.49 | 29089.39 | 129.05 | 1672.94 | 60.16 | 27.17 | 16495.88 | 0.45 | 0.88 | 0.19 | 1.05 | 1 | 10
4 | 120 | CONCLUIDO | 7.3822 | 13.55 | 8.74 | 11.4 | 0.15 | 46 | 234.39 | 57.72 | 2 | 44 | 54.67 | 29142.31 | 125.09 | 1672.78 | 54.96 | 27.17 | 13937.04 | 0.49 | 0.89 | 0.18 | 0.89 | 1 | 10
5 | 120 | CONCLUIDO | 7.6105 | 13.14 | 8.61 | 12.91 | 0.17 | 40 | 234.82 | 57.72 | 2.25 | 38 | 54.85 | 29195.29 | 121.28 | 1672.79 | 50.63 | 27.17 | 11801.21 | 0.54 | 0.91 | 0.17 | 0.75 | 1 | 10
6 | 120 | CONCLUIDO | 7.8263 | 12.78 | 8.47 | 14.53 | 0.19 | 35 | 235.25 | 57.72 | 2.5 | 33 | 55.03 | 29248.33 | 117.46 | 1672.57 | 47.01 | 27.17 | 10016.86 | 0.58 | 0.92 | 0.14 | 0.62 | 1 | 10
7 | 120 | CONCLUIDO | 7.8906 | 12.67 | 8.51 | 15.95 | 0.21 | 32 | 235.68 | 57.72 | 2.75 | 30 | 55.21 | 29301.44 | 116.46 | 1672.66 | 47.84 | 27.17 | 10447.95 | 0.57 | 0.92 | 0.16 | 0.65 | 1 | 10
8 | 120 | CONCLUIDO | 8.073 | 12.39 | 8.4 | 18.01 | 0.23 | 28 | 236.11 | 57.72 | 3 | 26 | 55.39 | 29354.61 | 113.14 | 1672.81 | 44.36 | 27.17 | 8730.46 | 0.61 | 0.93 | 0.15 | 0.55 | 1 | 10
9 | 120 | CONCLUIDO | 8.1585 | 12.26 | 8.36 | 19.3 | 0.24 | 26 | 236.54 | 57.72 | 3.25 | 24 | 55.57 | 29407.85 | 110.61 | 1672.73 | 43.28 | 27.17 | 8199.51 | 0.63 | 0.93 | 0.15 | 0.51 | 1 | 10
10 | 120 | CONCLUIDO | 8.2355 | 12.14 | 8.34 | 20.85 | 0.26 | 24 | 236.98 | 57.72 | 3.5 | 22 | 55.75 | 29461.15 | 108.27 | 1672.61 | 42.44 | 27.17 | 7788.58 | 0.64 | 0.94 | 0.15 | 0.49 | 1 | 10
11 | 120 | CONCLUIDO | 8.3918 | 11.92 | 8.25 | 23.57 | 0.28 | 21 | 237.41 | 57.72 | 3.75 | 19 | 55.93 | 29514.51 | 104.86 | 1672.69 | 39.58 | 27.17 | 6374.34 | 0.69 | 0.95 | 0.14 | 0.4 | 1 | 10
12 | 120 | CONCLUIDO | 8.4355 | 11.85 | 8.23 | 24.7 | 0.3 | 20 | 237.84 | 57.72 | 4 | 18 | 56.12 | 29567.95 | 102.71 | 1672.69 | 39.12 | 27.17 | 6150.34 | 0.69 | 0.95 | 0.14 | 0.38 | 1 | 10
13 | 120 | CONCLUIDO | 8.5389 | 11.71 | 8.18 | 27.27 | 0.32 | 18 | 238.28 | 57.72 | 4.25 | 16 | 56.3 | 29621.44 | 99.6 | 1672.72 | 37.82 | 27.17 | 5508.52 | 0.72 | 0.95 | 0.13 | 0.33 | 1 | 10
14 | 120 | CONCLUIDO | 8.5606 | 11.68 | 8.2 | 28.93 | 0.34 | 17 | 238.71 | 57.72 | 4.5 | 15 | 56.49 | 29675.01 | 98 | 1672.79 | 38.11 | 27.17 | 5659.96 | 0.71 | 0.95 | 0.13 | 0.34 | 1 | 10
15 | 120 | CONCLUIDO | 8.6182 | 11.6 | 8.17 | 30.62 | 0.35 | 16 | 239.14 | 57.72 | 4.75 | 9 | 56.67 | 29728.63 | 95.62 | 1672.63 | 36.78 | 27.17 | 4995.9 | 0.74 | 0.96 | 0.14 | 0.31 | 1 | 10
16 | 120 | CONCLUIDO | 8.5968 | 11.63 | 8.19 | 30.73 | 0.37 | 16 | 239.58 | 57.72 | 5 | 2 | 56.86 | 29782.33 | 94.82 | 1672.57 | 37.49 | 27.17 | 5355.28 | 0.72 | 0.95 | 0.15 | 0.34 | 1 | 10
17 | 120 | CONCLUIDO | 8.6522 | 11.56 | 8.17 | 32.66 | 0.39 | 15 | 240.02 | 57.72 | 5.25 | 0 | 57.04 | 29836.09 | 94.43 | 1672.57 | 36.48 | 27.17 | 4851.68 | 0.74 | 0.96 | 0.15 | 0.31 | 1 | 10

## RESULTADOS_27
Unnamed: 0 | Volume de calda [L] | STATUS | Capacidade operacional [ha/h] | Tempo de missao [h] | Tempo util [h] | Tempo por voo [min] | Autonomia Projetada [h] | N° Voos | MTOW [kg] | Massa Estrutura [kg] | Combustível [kg] | Abastecimentos | Massa gerador | Potência gerador [W] | Combustível consumido [L] | Calda cons [L] | Distância percorrida [km] | Distância Pulverizando [km] | RTL ACUMULADO[m] | EOC [km/km] | EOC [h/h] | Tempo de manobra [h] | Tempo rtl_rtw [h] | V pulv [m/s] | V desloc [m/s]
0 | 145 | CONCLUIDO | 4.8292 | 20.71 | 10.59 | 4.78 | 0.06 | 133 | 285.18 | 61.2 | 1 | 131 | 77.98 | 35406.83 | 183.49 | 1672.96 | 112.89 | 27.17 | 42465.59 | 0.24 | 0.74 | 0.32 | 2.74 | 1 | 10
1 | 145 | CONCLUIDO | 5.5339 | 18.07 | 9.84 | 6.02 | 0.08 | 98 | 285.68 | 61.2 | 1.25 | 96 | 78.24 | 35468.6 | 168.99 | 1672.94 | 89.18 | 27.17 | 30788.23 | 0.3 | 0.79 | 0.27 | 1.99 | 1 | 10
2 | 145 | CONCLUIDO | 6.0332 | 16.58 | 9.42 | 7.25 | 0.09 | 78 | 286.19 | 61.2 | 1.5 | 76 | 78.49 | 35530.47 | 160.45 | 1672.87 | 76.23 | 27.17 | 24413.69 | 0.36 | 0.83 | 0.23 | 1.57 | 1 | 10
3 | 145 | CONCLUIDO | 6.3997 | 15.63 | 9.17 | 8.47 | 0.11 | 65 | 286.69 | 61.2 | 1.75 | 63 | 78.74 | 35592.57 | 154.89 | 1673.04 | 68.58 | 27.17 | 20653.3 | 0.4 | 0.85 | 0.21 | 1.32 | 1 | 10
4 | 145 | CONCLUIDO | 6.7299 | 14.86 | 8.95 | 9.76 | 0.12 | 55 | 287.19 | 61.2 | 2 | 53 | 78.99 | 35654.65 | 149.58 | 1672.91 | 61.11 | 27.17 | 16966.5 | 0.44 | 0.87 | 0.2 | 1.09 | 1 | 10
5 | 145 | CONCLUIDO | 6.9746 | 14.34 | 8.8 | 11 | 0.14 | 48 | 287.7 | 61.2 | 2.25 | 46 | 79.25 | 35716.83 | 145.9 | 1672.83 | 56.72 | 27.17 | 14809.64 | 0.48 | 0.89 | 0.19 | 0.95 | 1 | 10
6 | 145 | CONCLUIDO | 7.2085 | 13.87 | 8.66 | 12.37 | 0.15 | 42 | 288.2 | 61.2 | 2.5 | 40 | 79.5 | 35779.11 | 142.13 | 1672.91 | 52.28 | 27.17 | 12620 | 0.52 | 0.9 | 0.18 | 0.81 | 1 | 10
7 | 145 | CONCLUIDO | 7.4531 | 13.42 | 8.47 | 13.74 | 0.17 | 37 | 288.71 | 61.2 | 2.75 | 35 | 79.76 | 35841.5 | 137.63 | 1672.64 | 46.13 | 27.17 | 9568.56 | 0.59 | 0.92 | 0.17 | 0.62 | 1 | 10
8 | 145 | CONCLUIDO | 7.4195 | 13.48 | 8.64 | 14.82 | 0.18 | 35 | 289.21 | 61.2 | 3 | 33 | 80.02 | 35903.99 | 139.49 | 1672.59 | 53.2 | 27.17 | 13111.14 | 0.51 | 0.9 | 0.14 | 0.79 | 1 | 10
9 | 145 | CONCLUIDO | 7.6253 | 13.11 | 8.49 | 16.44 | 0.2 | 31 | 289.72 | 61.2 | 3.25 | 29 | 80.27 | 35966.59 | 135.66 | 1672.77 | 47.42 | 27.17 | 10243.1 | 0.57 | 0.92 | 0.16 | 0.64 | 1 | 10
10 | 145 | CONCLUIDO | 7.728 | 12.94 | 8.43 | 17.44 | 0.21 | 29 | 290.23 | 61.2 | 3.5 | 27 | 80.53 | 36029.29 | 133.03 | 1672.62 | 45.29 | 27.17 | 9188.36 | 0.6 | 0.93 | 0.15 | 0.57 | 1 | 10
11 | 145 | CONCLUIDO | 7.8642 | 12.72 | 8.37 | 19.31 | 0.23 | 26 | 290.74 | 61.2 | 3.75 | 24 | 80.79 | 36092.1 | 130.47 | 1672.67 | 43.31 | 27.17 | 8213.33 | 0.63 | 0.93 | 0.15 | 0.51 | 1 | 10
12 | 145 | CONCLUIDO | 7.9646 | 12.56 | 8.31 | 20.78 | 0.24 | 24 | 291.25 | 61.2 | 4 | 22 | 81.05 | 36155.02 | 128.24 | 1672.7 | 41.62 | 27.17 | 7379.7 | 0.65 | 0.94 | 0.15 | 0.46 | 1 | 10
13 | 145 | CONCLUIDO | 8.0078 | 12.49 | 8.3 | 21.65 | 0.26 | 23 | 291.76 | 61.2 | 4.25 | 21 | 81.31 | 36218.04 | 126.9 | 1672.7 | 41.15 | 27.17 | 7147.68 | 0.66 | 0.94 | 0.15 | 0.45 | 1 | 10
14 | 145 | CONCLUIDO | 8.1066 | 12.34 | 8.25 | 23.58 | 0.27 | 21 | 292.27 | 61.2 | 4.5 | 19 | 81.57 | 36281.16 | 124.61 | 1672.72 | 39.78 | 27.17 | 6473.47 | 0.68 | 0.95 | 0.14 | 0.4 | 1 | 10
15 | 145 | CONCLUIDO | 8.1599 | 12.26 | 8.23 | 24.68 | 0.29 | 20 | 292.79 | 61.2 | 4.75 | 18 | 81.84 | 36344.4 | 122.65 | 1672.61 | 38.95 | 27.17 | 6062.44 | 0.7 | 0.95 | 0.14 | 0.38 | 1 | 10
16 | 145 | CONCLUIDO | 8.3114 | 12.03 | 8.11 | 27.04 | 0.3 | 18 | 293.3 | 61.2 | 5 | 16 | 82.1 | 36407.75 | 118.31 | 1672.57 | 35.15 | 27.17 | 4173.24 | 0.77 | 0.96 | 0.13 | 0.26 | 1 | 10
17 | 145 | CONCLUIDO | 8.245 | 12.13 | 8.21 | 27.36 | 0.32 | 18 | 293.81 | 61.2 | 5.25 | 16 | 82.36 | 36471.2 | 119.25 | 1672.64 | 38.45 | 27.17 | 5824.28 | 0.71 | 0.95 | 0.14 | 0.36 | 1 | 10
18 | 145 | CONCLUIDO | 8.2972 | 12.05 | 8.19 | 28.9 | 0.33 | 17 | 294.33 | 61.2 | 5.5 | 15 | 82.63 | 36534.76 | 117.16 | 1672.57 | 37.79 | 27.17 | 5496.96 | 0.72 | 0.95 | 0.13 | 0.33 | 1 | 10
19 | 145 | CONCLUIDO | 8.3552 | 11.97 | 8.16 | 30.59 | 0.35 | 16 | 294.84 | 61.2 | 5.75 | 14 | 82.9 | 36598.44 | 115.36 | 1672.63 | 36.7 | 27.17 | 4956.27 | 0.74 | 0.96 | 0.14 | 0.3 | 1 | 10
20 | 145 | CONCLUIDO | 8.4041 | 11.9 | 8.14 | 32.57 | 0.36 | 15 | 295.36 | 61.2 | 6 | 13 | 83.16 | 36662.22 | 113.16 | 1672.65 | 36.28 | 27.17 | 4753.62 | 0.75 | 0.96 | 0.13 | 0.29 | 1 | 10
21 | 145 | CONCLUIDO | 8.4626 | 11.82 | 8.11 | 34.77 | 0.38 | 14 | 295.88 | 61.2 | 6.25 | 12 | 83.43 | 36726.12 | 110.89 | 1672.57 | 35.4 | 27.17 | 4317.9 | 0.77 | 0.96 | 0.13 | 0.26 | 1 | 10
22 | 145 | CONCLUIDO | 8.5193 | 11.74 | 8.09 | 37.33 | 0.39 | 13 | 296.4 | 61.2 | 6.5 | 8 | 83.7 | 36790.13 | 108.32 | 1672.57 | 34.43 | 27.17 | 3838.85 | 0.79 | 0.97 | 0.13 | 0.24 | 1 | 10
23 | 145 | CONCLUIDO | 8.5114 | 11.75 | 8.1 | 37.38 | 0.4 | 13 | 296.92 | 61.2 | 6.75 | 3 | 83.97 | 36854.25 | 108.43 | 1672.57 | 34.48 | 27.17 | 3862.12 | 0.79 | 0.96 | 0.14 | 0.25 | 1 | 10
24 | 145 | CONCLUIDO | 8.51 | 11.75 | 8.1 | 37.39 | 0.42 | 13 | 297.44 | 61.2 | 7 | 1 | 84.24 | 36918.48 | 108.19 | 1672.77 | 34.47 | 27.17 | 3855.81 | 0.79 | 0.96 | 0.14 | 0.25 | 1 | 10
25 | 145 | CONCLUIDO | 8.508 | 11.75 | 8.1 | 37.4 | 0.43 | 13 | 297.96 | 61.2 | 7.25 | 0 | 84.51 | 36982.83 | 108.23 | 1672.62 | 34.56 | 27.17 | 3903.27 | 0.79 | 0.96 | 0.14 | 0.25 | 1 | 10

## RESULTADOS_11
Unnamed: 0 | Volume de calda [L] | STATUS | Capacidade operacional [ha/h] | Tempo de missao [h] | Tempo util [h] | Tempo por voo [min] | Autonomia Projetada [h] | N° Voos | MTOW [kg] | Massa Estrutura [kg] | Combustível [kg] | Abastecimentos | Massa gerador | Potência gerador [W] | Combustível consumido [L] | Calda cons [L] | Distância percorrida [km] | Distância Pulverizando [km] | RTL ACUMULADO[m] | EOC [km/km] | EOC [h/h] | Tempo de manobra [h] | Tempo rtl_rtw [h] | V pulv [m/s] | V desloc [m/s]
0 | 65 | CONCLUIDO | 7.5937 | 13.17 | 9.19 | 8.36 | 0.13 | 66 | 133.21 | 46.47 | 1 | 64 | 20.75 | 16663.42 | 90.19 | 1672.72 | 69.19 | 27.17 | 20951.44 | 0.39 | 0.85 | 0.21 | 1.34 | 1 | 10
1 | 65 | CONCLUIDO | 8.1081 | 12.33 | 8.82 | 10.8 | 0.17 | 49 | 133.55 | 46.47 | 1.25 | 47 | 20.83 | 16704.7 | 82.93 | 1672.85 | 57.14 | 27.17 | 15014.73 | 0.48 | 0.89 | 0.19 | 0.96 | 1 | 10
2 | 65 | CONCLUIDO | 8.5292 | 11.72 | 8.51 | 13.44 | 0.2 | 38 | 133.88 | 46.47 | 1.5 | 36 | 20.91 | 16746.01 | 76.09 | 1672.72 | 47.09 | 27.17 | 10043.01 | 0.58 | 0.92 | 0.17 | 0.66 | 1 | 10
3 | 65 | CONCLUIDO | 8.6944 | 11.5 | 8.48 | 16.41 | 0.23 | 31 | 134.22 | 46.47 | 1.75 | 28 | 21 | 16787.35 | 72.11 | 1672.73 | 46.76 | 27.17 | 9912.09 | 0.58 | 0.92 | 0.16 | 0.62 | 1 | 10
4 | 65 | CONCLUIDO | 8.8313 | 11.32 | 8.41 | 18.68 | 0.26 | 27 | 134.55 | 46.47 | 2 | 3 | 21.09 | 16828.84 | 69.01 | 1672.7 | 43.73 | 27.17 | 8418.43 | 0.62 | 0.93 | 0.18 | 0.56 | 1 | 10
5 | 65 | CONCLUIDO | 8.8212 | 11.34 | 8.42 | 18.71 | 0.29 | 27 | 134.89 | 46.47 | 2.25 | 0 | 21.17 | 16870.25 | 69.2 | 1672.57 | 44.04 | 27.17 | 8574.65 | 0.62 | 0.93 | 0.18 | 0.57 | 1 | 10

## RESULTADOS_24
Unnamed: 0 | Volume de calda [L] | STATUS | Capacidade operacional [ha/h] | Tempo de missao [h] | Tempo util [h] | Tempo por voo [min] | Autonomia Projetada [h] | N° Voos | MTOW [kg] | Massa Estrutura [kg] | Combustível [kg] | Abastecimentos | Massa gerador | Potência gerador [W] | Combustível consumido [L] | Calda cons [L] | Distância percorrida [km] | Distância Pulverizando [km] | RTL ACUMULADO[m] | EOC [km/km] | EOC [h/h] | Tempo de manobra [h] | Tempo rtl_rtw [h] | V pulv [m/s] | V desloc [m/s]
0 | 130 | CONCLUIDO | 5.2873 | 18.91 | 10.29 | 5.19 | 0.07 | 119 | 252.85 | 59.19 | 1 | 117 | 62.65 | 31418.63 | 164.25 | 1673.34 | 103.36 | 27.17 | 37773.91 | 0.26 | 0.76 | 0.3 | 2.43 | 1 | 10
1 | 130 | CONCLUIDO | 5.9492 | 16.81 | 9.65 | 6.51 | 0.09 | 89 | 253.3 | 59.19 | 1.25 | 87 | 62.86 | 31474.5 | 152.43 | 1672.94 | 83.59 | 27.17 | 28040.26 | 0.32 | 0.81 | 0.25 | 1.8 | 1 | 10
2 | 130 | CONCLUIDO | 6.4676 | 15.46 | 9.23 | 7.92 | 0.11 | 70 | 253.75 | 59.19 | 1.5 | 68 | 63.06 | 31530.44 | 144.24 | 1672.84 | 70.18 | 27.17 | 21429.71 | 0.39 | 0.85 | 0.22 | 1.38 | 1 | 10
3 | 130 | CONCLUIDO | 6.8303 | 14.64 | 9 | 9.31 | 0.12 | 58 | 254.21 | 59.19 | 1.75 | 56 | 63.26 | 31586.46 | 139.05 | 1672.81 | 63.12 | 27.17 | 17959.23 | 0.43 | 0.87 | 0.2 | 1.15 | 1 | 10
4 | 130 | CONCLUIDO | 7.0972 | 14.09 | 8.84 | 10.61 | 0.14 | 50 | 254.66 | 59.19 | 2 | 48 | 63.47 | 31642.55 | 134.94 | 1672.79 | 58.16 | 27.17 | 15517.21 | 0.47 | 0.88 | 0.18 | 0.99 | 1 | 10
5 | 130 | CONCLUIDO | 7.3555 | 13.6 | 8.69 | 12.12 | 0.16 | 43 | 255.12 | 59.19 | 2.25 | 41 | 63.67 | 31698.72 | 131.04 | 1672.64 | 53.11 | 27.17 | 13025.54 | 0.51 | 0.9 | 0.18 | 0.83 | 1 | 10
6 | 130 | CONCLUIDO | 7.5826 | 13.19 | 8.53 | 13.46 | 0.17 | 38 | 255.57 | 59.19 | 2.5 | 36 | 63.88 | 31754.97 | 127.13 | 1672.79 | 47.72 | 27.17 | 10359.94 | 0.57 | 0.92 | 0.17 | 0.67 | 1 | 10
7 | 130 | CONCLUIDO | 7.5898 | 13.18 | 8.66 | 14.84 | 0.19 | 35 | 256.03 | 59.19 | 2.75 | 33 | 64.09 | 31811.29 | 127.82 | 1672.82 | 53.79 | 27.17 | 13405.82 | 0.51 | 0.9 | 0.14 | 0.81 | 1 | 10
8 | 130 | CONCLUIDO | 7.8132 | 12.8 | 8.48 | 16.41 | 0.21 | 31 | 256.49 | 59.19 | 3 | 29 | 64.29 | 31867.69 | 123.4 | 1672.64 | 46.82 | 27.17 | 9941.56 | 0.58 | 0.92 | 0.16 | 0.63 | 1 | 10
9 | 130 | CONCLUIDO | 7.9477 | 12.58 | 8.41 | 18.02 | 0.23 | 28 | 256.95 | 59.19 | 3.25 | 26 | 64.5 | 31924.29 | 120.62 | 1672.62 | 44.63 | 27.17 | 8864.37 | 0.61 | 0.93 | 0.15 | 0.56 | 1 | 10
10 | 130 | CONCLUIDO | 8.0336 | 12.45 | 8.37 | 19.32 | 0.24 | 26 | 257.41 | 59.19 | 3.5 | 24 | 64.71 | 31980.84 | 118.15 | 1672.73 | 43.33 | 27.17 | 8223.45 | 0.63 | 0.93 | 0.15 | 0.52 | 1 | 10
11 | 130 | CONCLUIDO | 8.1183 | 12.32 | 8.34 | 20.85 | 0.26 | 24 | 257.86 | 59.19 | 3.75 | 22 | 64.92 | 32037.48 | 116.04 | 1672.62 | 42.46 | 27.17 | 7800 | 0.64 | 0.94 | 0.15 | 0.49 | 1 | 10
12 | 130 | CONCLUIDO | 8.2237 | 12.16 | 8.28 | 22.58 | 0.28 | 22 | 258.32 | 59.19 | 4 | 20 | 65.13 | 32094.19 | 113.52 | 1672.74 | 40.63 | 27.17 | 6893.86 | 0.67 | 0.94 | 0.14 | 0.43 | 1 | 10
13 | 130 | CONCLUIDO | 8.3252 | 12.01 | 8.23 | 24.69 | 0.29 | 20 | 258.78 | 59.19 | 4.25 | 18 | 65.34 | 32150.98 | 111.14 | 1672.57 | 38.95 | 27.17 | 6063.5 | 0.7 | 0.95 | 0.14 | 0.38 | 1 | 10
14 | 130 | CONCLUIDO | 8.4754 | 11.8 | 8.11 | 27.05 | 0.31 | 18 | 259.25 | 59.19 | 4.5 | 16 | 65.55 | 32207.85 | 106.41 | 1672.57 | 35.27 | 27.17 | 4231.48 | 0.77 | 0.96 | 0.13 | 0.26 | 1 | 10
15 | 130 | CONCLUIDO | 8.4513 | 11.83 | 8.2 | 28.93 | 0.33 | 17 | 259.71 | 59.19 | 4.75 | 15 | 65.76 | 32264.79 | 106.21 | 1672.74 | 38.09 | 27.17 | 5649.93 | 0.71 | 0.95 | 0.13 | 0.34 | 1 | 10
16 | 130 | CONCLUIDO | 8.5094 | 11.75 | 8.16 | 30.62 | 0.34 | 16 | 260.17 | 59.19 | 5 | 14 | 65.98 | 32321.82 | 104 | 1672.57 | 37.01 | 27.17 | 5114.36 | 0.73 | 0.96 | 0.13 | 0.31 | 1 | 10
17 | 130 | CONCLUIDO | 8.5629 | 11.68 | 8.14 | 32.56 | 0.36 | 15 | 260.63 | 59.19 | 5.25 | 11 | 66.19 | 32378.93 | 101.45 | 1672.57 | 36.1 | 27.17 | 4661.33 | 0.75 | 0.96 | 0.14 | 0.29 | 1 | 10
18 | 130 | CONCLUIDO | 8.5543 | 11.69 | 8.15 | 32.61 | 0.37 | 15 | 261.1 | 59.19 | 5.5 | 5 | 66.4 | 32436.11 | 99.94 | 1672.57 | 36.33 | 27.17 | 4777.77 | 0.75 | 0.96 | 0.14 | 0.3 | 1 | 10
19 | 130 | CONCLUIDO | 8.6059 | 11.62 | 8.13 | 34.85 | 0.39 | 14 | 261.56 | 59.19 | 5.75 | 1 | 66.62 | 32493.38 | 99.49 | 1672.69 | 35.5 | 27.17 | 4368.36 | 0.77 | 0.96 | 0.14 | 0.28 | 1 | 10
20 | 130 | CONCLUIDO | 8.6042 | 11.62 | 8.13 | 34.85 | 0.41 | 14 | 262.03 | 59.19 | 6 | 0 | 66.83 | 32550.72 | 99.67 | 1672.69 | 35.54 | 27.17 | 4387.87 | 0.76 | 0.96 | 0.15 | 0.28 | 1 | 10

## RESULTADOS_13
Unnamed: 0 | Volume de calda [L] | STATUS | Capacidade operacional [ha/h] | Tempo de missao [h] | Tempo util [h] | Tempo por voo [min] | Autonomia Projetada [h] | N° Voos | MTOW [kg] | Massa Estrutura [kg] | Combustível [kg] | Abastecimentos | Massa gerador | Potência gerador [W] | Combustível consumido [L] | Calda cons [L] | Distância percorrida [km] | Distância Pulverizando [km] | RTL ACUMULADO[m] | EOC [km/km] | EOC [h/h] | Tempo de manobra [h] | Tempo rtl_rtw [h] | V pulv [m/s] | V desloc [m/s]
0 | 75 | CONCLUIDO | 7.2085 | 13.87 | 9.34 | 7.57 | 0.12 | 74 | 150.44 | 49.1 | 1 | 72 | 25.34 | 18787.76 | 101.46 | 1672.81 | 73.47 | 27.17 | 23050.82 | 0.37 | 0.84 | 0.23 | 1.48 | 1 | 10
1 | 75 | CONCLUIDO | 7.7531 | 12.9 | 8.94 | 9.75 | 0.15 | 55 | 150.78 | 49.1 | 1.25 | 53 | 25.44 | 18830.65 | 94.23 | 1672.9 | 60.96 | 27.17 | 16893.43 | 0.45 | 0.87 | 0.2 | 1.09 | 1 | 10
2 | 75 | CONCLUIDO | 8.1072 | 12.33 | 8.71 | 11.88 | 0.18 | 44 | 151.13 | 49.1 | 1.5 | 42 | 25.54 | 18873.58 | 88.65 | 1672.87 | 53.98 | 27.17 | 13459.77 | 0.5 | 0.9 | 0.18 | 0.86 | 1 | 10
3 | 75 | CONCLUIDO | 8.4722 | 11.8 | 8.46 | 14.5 | 0.2 | 35 | 151.48 | 49.1 | 1.75 | 33 | 25.64 | 18916.54 | 82.58 | 1672.57 | 46.33 | 27.17 | 9678.22 | 0.59 | 0.92 | 0.15 | 0.6 | 1 | 10
4 | 75 | CONCLUIDO | 8.5909 | 11.64 | 8.45 | 16.89 | 0.23 | 30 | 151.83 | 49.1 | 2 | 28 | 25.73 | 18959.54 | 79.41 | 1672.76 | 45.87 | 27.17 | 9470.94 | 0.59 | 0.92 | 0.15 | 0.59 | 1 | 10
5 | 75 | CONCLUIDO | 8.7805 | 11.39 | 8.35 | 20.04 | 0.26 | 25 | 152.18 | 49.1 | 2.25 | 19 | 25.83 | 19002.56 | 74.64 | 1672.62 | 42.55 | 27.17 | 7838.72 | 0.64 | 0.94 | 0.15 | 0.5 | 1 | 10
6 | 75 | CONCLUIDO | 8.7959 | 11.37 | 8.36 | 20.9 | 0.29 | 24 | 152.53 | 49.1 | 2.5 | 2 | 25.93 | 19045.63 | 73.67 | 1672.73 | 42.19 | 27.17 | 7664.67 | 0.64 | 0.93 | 0.18 | 0.51 | 1 | 10
7 | 75 | CONCLUIDO | 8.7955 | 11.37 | 8.36 | 20.9 | 0.32 | 24 | 152.88 | 49.1 | 2.75 | 0 | 26.03 | 19088.72 | 73.75 | 1672.76 | 42.08 | 27.17 | 7606.34 | 0.65 | 0.93 | 0.18 | 0.51 | 1 | 10

## RESULTADOS_17
Unnamed: 0 | Volume de calda [L] | STATUS | Capacidade operacional [ha/h] | Tempo de missao [h] | Tempo util [h] | Tempo por voo [min] | Autonomia Projetada [h] | N° Voos | MTOW [kg] | Massa Estrutura [kg] | Combustível [kg] | Abastecimentos | Massa gerador | Potência gerador [W] | Combustível consumido [L] | Calda cons [L] | Distância percorrida [km] | Distância Pulverizando [km] | RTL ACUMULADO[m] | EOC [km/km] | EOC [h/h] | Tempo de manobra [h] | Tempo rtl_rtw [h] | V pulv [m/s] | V desloc [m/s]
0 | 95 | CONCLUIDO | 6.4523 | 15.5 | 9.68 | 6.45 | 0.1 | 90 | 185.69 | 53.44 | 1 | 88 | 36.26 | 23136.14 | 123.93 | 1672.84 | 84.35 | 27.17 | 28412.1 | 0.32 | 0.81 | 0.25 | 1.82 | 1 | 10
1 | 95 | CONCLUIDO | 7.0366 | 14.21 | 9.21 | 8.13 | 0.12 | 68 | 186.07 | 53.44 | 1.25 | 66 | 36.39 | 23182.76 | 115.71 | 1673.07 | 69.71 | 27.17 | 21203.35 | 0.39 | 0.85 | 0.21 | 1.36 | 1 | 10
2 | 95 | CONCLUIDO | 7.4664 | 13.39 | 8.91 | 9.91 | 0.14 | 54 | 186.45 | 53.44 | 1.5 | 52 | 36.51 | 23229.42 | 109.64 | 1673.27 | 60.41 | 27.17 | 16623.13 | 0.45 | 0.88 | 0.19 | 1.06 | 1 | 10
3 | 95 | CONCLUIDO | 7.8056 | 12.81 | 8.71 | 11.87 | 0.17 | 44 | 186.83 | 53.44 | 1.75 | 42 | 36.64 | 23276.13 | 104.75 | 1672.82 | 53.66 | 27.17 | 13298.37 | 0.51 | 0.9 | 0.18 | 0.85 | 1 | 10
4 | 95 | CONCLUIDO | 8.1218 | 12.31 | 8.47 | 13.73 | 0.19 | 37 | 187.21 | 53.44 | 2 | 35 | 36.77 | 23322.88 | 99.17 | 1672.91 | 45.92 | 27.17 | 9464.19 | 0.59 | 0.92 | 0.16 | 0.61 | 1 | 10
5 | 95 | CONCLUIDO | 8.1735 | 12.23 | 8.54 | 15.52 | 0.21 | 33 | 187.59 | 53.44 | 2.25 | 31 | 36.9 | 23369.68 | 98.12 | 1672.68 | 48.99 | 27.17 | 11016.73 | 0.55 | 0.91 | 0.16 | 0.68 | 1 | 10
6 | 95 | CONCLUIDO | 8.3879 | 11.92 | 8.41 | 18.02 | 0.24 | 28 | 187.97 | 53.44 | 2.5 | 26 | 37.03 | 23416.52 | 94.01 | 1672.62 | 44.7 | 27.17 | 8897.15 | 0.61 | 0.93 | 0.15 | 0.56 | 1 | 10
7 | 95 | CONCLUIDO | 8.5197 | 11.74 | 8.34 | 20.01 | 0.26 | 25 | 188.35 | 53.44 | 2.75 | 23 | 37.16 | 23463.4 | 90.48 | 1672.72 | 42.35 | 27.17 | 7737.5 | 0.64 | 0.94 | 0.15 | 0.48 | 1 | 10
8 | 95 | CONCLUIDO | 8.6441 | 11.57 | 8.28 | 22.58 | 0.28 | 22 | 188.73 | 53.44 | 3 | 20 | 37.29 | 23510.33 | 86.89 | 1672.65 | 40.53 | 27.17 | 6840.61 | 0.67 | 0.94 | 0.15 | 0.43 | 1 | 10
9 | 95 | CONCLUIDO | 8.7328 | 11.45 | 8.24 | 24.71 | 0.3 | 20 | 189.11 | 53.44 | 3.25 | 12 | 37.42 | 23557.3 | 84.01 | 1672.69 | 39 | 27.17 | 6087.4 | 0.7 | 0.95 | 0.15 | 0.39 | 1 | 10
10 | 95 | CONCLUIDO | 8.764 | 11.41 | 8.23 | 26 | 0.33 | 19 | 189.49 | 53.44 | 3.5 | 3 | 37.55 | 23604.32 | 82.71 | 1672.63 | 38.6 | 27.17 | 5894.07 | 0.7 | 0.95 | 0.16 | 0.38 | 1 | 10
11 | 95 | CONCLUIDO | 8.7547 | 11.42 | 8.25 | 26.04 | 0.35 | 19 | 189.87 | 53.44 | 3.75 | 0 | 37.69 | 23651.38 | 83.02 | 1672.95 | 38.88 | 27.17 | 6031.15 | 0.7 | 0.95 | 0.16 | 0.39 | 1 | 10

## RESULTADOS_9
Unnamed: 0 | Volume de calda [L] | STATUS | Capacidade operacional [ha/h] | Tempo de missao [h] | Tempo util [h] | Tempo por voo [min] | Autonomia Projetada [h] | N° Voos | MTOW [kg] | Massa Estrutura [kg] | Combustível [kg] | Abastecimentos | Massa gerador | Potência gerador [W] | Combustível consumido [L] | Calda cons [L] | Distância percorrida [km] | Distância Pulverizando [km] | RTL ACUMULADO[m] | EOC [km/km] | EOC [h/h] | Tempo de manobra [h] | Tempo rtl_rtw [h] | V pulv [m/s] | V desloc [m/s]
0 | 55 | CONCLUIDO | 8.0467 | 12.43 | 8.98 | 9.45 | 0.15 | 57 | 116.05 | 43.4 | 1 | 55 | 16.65 | 14546.17 | 77.45 | 1672.82 | 62.59 | 27.17 | 17695.73 | 0.43 | 0.87 | 0.2 | 1.13 | 1 | 10
1 | 55 | CONCLUIDO | 8.5517 | 11.69 | 8.63 | 12.63 | 0.19 | 41 | 116.37 | 43.4 | 1.25 | 39 | 16.72 | 14585.96 | 69.89 | 1672.94 | 51.28 | 27.17 | 12120.57 | 0.53 | 0.9 | 0.17 | 0.78 | 1 | 10
2 | 55 | CONCLUIDO | 8.7504 | 11.43 | 8.56 | 15.56 | 0.23 | 33 | 116.69 | 43.4 | 1.5 | 16 | 16.79 | 14625.77 | 65.37 | 1672.71 | 48.51 | 27.17 | 10779.04 | 0.56 | 0.91 | 0.19 | 0.7 | 1 | 10
3 | 55 | CONCLUIDO | 8.7938 | 11.37 | 8.52 | 15.98 | 0.26 | 32 | 117.01 | 43.4 | 1.75 | 0 | 16.86 | 14665.62 | 64.43 | 1672.61 | 46.82 | 27.17 | 9940.29 | 0.58 | 0.92 | 0.2 | 0.67 | 1 | 10

## resultados
Unnamed: 0 | Volume de calda [L] | STATUS | Capacidade operacional [ha/h] | Tempo de missao [h] | Tempo util [h] | Tempo por voo [min] | Autonomia Projetada [h] | N° Voos | MTOW [kg] | Massa Estrutura [kg] | Combustível [kg] | Abastecimentos | Massa gerador | Potência gerador [W] | Combustível consumido [L] | Calda cons [L] | Distância percorrida [km] | Distância Pulverizando [km] | RTL ACUMULADO[m] | EOC [km/km] | EOC [h/h] | Tempo de manobra [h] | Tempo rtl_rtw [h] | V pulv [m/s] | V desloc [m/s]
0 | 100 | CONCLUIDO | 6.2788 | 15.93 | 9.75 | 6.23 | 0.09 | 94 | 194.77 | 54.38 | 1 | 92 | 39.4 | 24256.19 | 129.44 | 1673.21 | 86.52 | 27.17 | 29477.37 | 0.31 | 0.8 | 0.26 | 1.9 | 1 | 10
1 | 100 | CONCLUIDO | 6.9112 | 14.47 | 9.23 | 7.91 | 0.11 | 70 | 195.16 | 54.38 | 1.25 | 68 | 39.53 | 24303.87 | 120.28 | 1672.77 | 70.19 | 27.17 | 21434.83 | 0.39 | 0.85 | 0.22 | 1.38 | 1 | 10
2 | 100 | CONCLUIDO | 7.3247 | 13.65 | 8.96 | 9.6 | 0.14 | 56 | 195.55 | 54.38 | 1.5 | 54 | 39.67 | 24351.61 | 114.61 | 1672.78 | 61.73 | 27.17 | 17272.67 | 0.44 | 0.87 | 0.2 | 1.1 | 1 | 10
3 | 100 | CONCLUIDO | 7.6641 | 13.05 | 8.74 | 11.4 | 0.16 | 46 | 195.93 | 54.38 | 1.75 | 44 | 39.81 | 24399.39 | 109.75 | 1672.82 | 54.88 | 27.17 | 13898.37 | 0.49 | 0.89 | 0.18 | 0.89 | 1 | 10
4 | 100 | CONCLUIDO | 7.9285 | 12.61 | 8.58 | 13.2 | 0.18 | 39 | 196.32 | 54.38 | 2 | 37 | 39.95 | 24447.22 | 105.32 | 1672.73 | 49.68 | 27.17 | 11331.37 | 0.55 | 0.91 | 0.17 | 0.73 | 1 | 10
5 | 100 | CONCLUIDO | 7.9713 | 12.54 | 8.67 | 14.86 | 0.2 | 35 | 196.71 | 54.38 | 2.25 | 33 | 40.08 | 24495.09 | 104.61 | 1672.72 | 54.06 | 27.17 | 13545.13 | 0.5 | 0.9 | 0.14 | 0.81 | 1 | 10
6 | 100 | CONCLUIDO | 8.2425 | 12.13 | 8.45 | 16.9 | 0.23 | 30 | 197.1 | 54.38 | 2.5 | 28 | 40.22 | 24543.01 | 99.28 | 1672.84 | 45.86 | 27.17 | 9468.31 | 0.59 | 0.92 | 0.16 | 0.59 | 1 | 10
7 | 100 | CONCLUIDO | 8.41 | 11.89 | 8.36 | 19.3 | 0.25 | 26 | 197.49 | 54.38 | 2.75 | 24 | 40.36 | 24590.98 | 95.55 | 1672.63 | 43.21 | 27.17 | 8162.15 | 0.63 | 0.93 | 0.15 | 0.51 | 1 | 10
8 | 100 | CONCLUIDO | 8.5427 | 11.71 | 8.29 | 21.64 | 0.27 | 23 | 197.88 | 54.38 | 3 | 21 | 40.5 | 24639 | 92.15 | 1672.7 | 41.08 | 27.17 | 7110.49 | 0.66 | 0.94 | 0.14 | 0.44 | 1 | 10
9 | 100 | CONCLUIDO | 8.6267 | 11.59 | 8.26 | 23.6 | 0.29 | 21 | 198.27 | 54.38 | 3.25 | 19 | 40.64 | 24687.06 | 89.29 | 1672.61 | 39.85 | 27.17 | 6506.12 | 0.68 | 0.95 | 0.14 | 0.41 | 1 | 10
10 | 100 | CONCLUIDO | 8.7275 | 11.46 | 8.2 | 25.9 | 0.31 | 19 | 198.66 | 54.38 | 3.5 | 12 | 40.78 | 24735.17 | 85.96 | 1672.8 | 37.83 | 27.17 | 5505.96 | 0.72 | 0.95 | 0.14 | 0.35 | 1 | 10
11 | 100 | CONCLUIDO | 8.817 | 11.34 | 8.12 | 27.08 | 0.33 | 18 | 199.05 | 54.38 | 3.75 | 3 | 40.92 | 24783.33 | 83.36 | 1672.69 | 34.87 | 27.17 | 4031.52 | 0.78 | 0.96 | 0.15 | 0.27 | 1 | 10
12 | 100 | CONCLUIDO | 8.8153 | 11.34 | 8.13 | 27.09 | 0.36 | 18 | 199.44 | 54.38 | 4 | 0 | 41.06 | 24831.54 | 83.61 | 1672.57 | 34.95 | 27.17 | 4071.02 | 0.78 | 0.96 | 0.15 | 0.27 | 1 | 10
0 | 140 | CONCLUIDO | 4.9805 | 20.08 | 10.49 | 4.92 | 0.06 | 128 | 274.09 | 60.56 | 1 | 126 | 72.53 | 34038.11 | 176.98 | 1673.21 | 109.5 | 27.17 | 40800.05 | 0.25 | 0.74 | 0.32 | 2.64 | 1 | 10
1 | 140 | CONCLUIDO | 5.671 | 17.63 | 9.77 | 6.17 | 0.08 | 95 | 274.57 | 60.56 | 1.25 | 93 | 72.76 | 34097.72 | 163.27 | 1673.14 | 87.58 | 27.17 | 30004.69 | 0.31 | 0.8 | 0.25 | 1.92 | 1 | 10
2 | 140 | CONCLUIDO | 6.1843 | 16.17 | 9.35 | 7.48 | 0.1 | 75 | 275.05 | 60.56 | 1.5 | 73 | 73 | 34157.42 | 154.77 | 1673.17 | 73.99 | 27.17 | 23309.93 | 0.37 | 0.83 | 0.23 | 1.5 | 1 | 10
3 | 140 | CONCLUIDO | 6.5663 | 15.23 | 9.09 | 8.8 | 0.11 | 62 | 275.54 | 60.56 | 1.75 | 60 | 73.23 | 34217.22 | 149.06 | 1672.98 | 65.81 | 27.17 | 19280.96 | 0.41 | 0.86 | 0.21 | 1.24 | 1 | 10
4 | 140 | CONCLUIDO | 6.8659 | 14.56 | 8.9 | 10.07 | 0.13 | 53 | 276.02 | 60.56 | 2 | 51 | 73.47 | 34277.1 | 144.5 | 1672.68 | 59.88 | 27.17 | 16361.21 | 0.45 | 0.88 | 0.19 | 1.04 | 1 | 10
5 | 140 | CONCLUIDO | 7.1188 | 14.05 | 8.74 | 11.41 | 0.14 | 46 | 276.51 | 60.56 | 2.25 | 44 | 73.71 | 34337.08 | 140.68 | 1672.81 | 54.98 | 27.17 | 13947.93 | 0.49 | 0.89 | 0.18 | 0.89 | 1 | 10
6 | 140 | CONCLUIDO | 7.307 | 13.69 | 8.64 | 12.65 | 0.16 | 41 | 277 | 60.56 | 2.5 | 39 | 73.94 | 34397.15 | 137.62 | 1672.69 | 51.72 | 27.17 | 12344.95 | 0.53 | 0.9 | 0.17 | 0.79 | 1 | 10
7 | 140 | CONCLUIDO | 7.5656 | 13.22 | 8.44 | 14.06 | 0.18 | 36 | 277.48 | 60.56 | 2.75 | 34 | 74.18 | 34457.31 | 132.54 | 1672.89 | 45.28 | 27.17 | 9146.83 | 0.6 | 0.93 | 0.15 | 0.58 | 1 | 10
8 | 140 | CONCLUIDO | 7.5194 | 13.3 | 8.62 | 15.22 | 0.19 | 34 | 277.97 | 60.56 | 3 | 32 | 74.42 | 34517.57 | 134.69 | 1672.73 | 52.02 | 27.17 | 12525.58 | 0.52 | 0.91 | 0.15 | 0.77 | 1 | 10
9 | 140 | CONCLUIDO | 7.734 | 12.93 | 8.46 | 16.92 | 0.21 | 30 | 278.46 | 60.56 | 3.25 | 28 | 74.66 | 34577.92 | 130.64 | 1672.71 | 46.3 | 27.17 | 9687.49 | 0.59 | 0.92 | 0.16 | 0.61 | 1 | 10
10 | 140 | CONCLUIDO | 7.8292 | 12.77 | 8.41 | 18.02 | 0.22 | 28 | 278.95 | 60.56 | 3.5 | 26 | 74.9 | 34638.36 | 128.21 | 1672.63 | 44.62 | 27.17 | 8860.05 | 0.61 | 0.93 | 0.15 | 0.56 | 1 | 10
11 | 140 | CONCLUIDO | 7.9722 | 12.54 | 8.34 | 20.01 | 0.24 | 25 | 279.44 | 60.56 | 3.75 | 23 | 75.14 | 34698.9 | 125.34 | 1672.64 | 42.41 | 27.17 | 7769.86 | 0.64 | 0.94 | 0.15 | 0.48 | 1 | 10
12 | 140 | CONCLUIDO | 8.0075 | 12.49 | 8.33 | 20.83 | 0.25 | 24 | 279.94 | 60.56 | 4 | 22 | 75.38 | 34759.54 | 124 | 1672.71 | 42.34 | 27.17 | 7738.95 | 0.64 | 0.94 | 0.15 | 0.48 | 1 | 10
13 | 140 | CONCLUIDO | 8.1172 | 12.32 | 8.27 | 22.55 | 0.27 | 22 | 280.43 | 60.56 | 4.25 | 20 | 75.62 | 34820.27 | 121.57 | 1672.62 | 40.22 | 27.17 | 6688.9 | 0.68 | 0.94 | 0.14 | 0.42 | 1 | 10
14 | 140 | CONCLUIDO | 8.2158 | 12.17 | 8.23 | 24.68 | 0.29 | 20 | 280.92 | 60.56 | 4.5 | 18 | 75.87 | 34881.09 | 119.1 | 1672.64 | 38.81 | 27.17 | 5990.97 | 0.7 | 0.95 | 0.14 | 0.37 | 1 | 10
15 | 140 | CONCLUIDO | 8.2888 | 12.06 | 8.17 | 25.8 | 0.3 | 19 | 281.41 | 60.56 | 4.75 | 17 | 76.11 | 34942.02 | 116.22 | 1672.61 | 36.74 | 27.17 | 4961.55 | 0.74 | 0.96 | 0.14 | 0.32 | 1 | 10
16 | 140 | CONCLUIDO | 8.2703 | 12.09 | 8.25 | 27.5 | 0.32 | 18 | 281.91 | 60.56 | 5 | 16 | 76.35 | 35003.04 | 116.46 | 1672.73 | 40.29 | 27.17 | 6742.99 | 0.67 | 0.95 | 0.13 | 0.4 | 1 | 10
17 | 140 | CONCLUIDO | 8.3432 | 11.99 | 8.2 | 28.93 | 0.33 | 17 | 282.4 | 60.56 | 5.25 | 15 | 76.6 | 35064.15 | 113.96 | 1672.6 | 38.06 | 27.17 | 5632.75 | 0.71 | 0.95 | 0.14 | 0.34 | 1 | 10
18 | 140 | CONCLUIDO | 8.4045 | 11.9 | 8.16 | 30.61 | 0.35 | 16 | 282.9 | 60.56 | 5.5 | 14 | 76.85 | 35125.37 | 111.58 | 1672.61 | 36.98 | 27.17 | 5096.11 | 0.73 | 0.96 | 0.13 | 0.31 | 1 | 10
19 | 140 | CONCLUIDO | 8.4553 | 11.83 | 8.14 | 32.57 | 0.36 | 15 | 283.4 | 60.56 | 5.75 | 13 | 77.09 | 35186.68 | 109.22 | 1672.79 | 36.4 | 27.17 | 4811 | 0.75 | 0.96 | 0.13 | 0.29 | 1 | 10
20 | 140 | CONCLUIDO | 8.5135 | 11.75 | 8.11 | 34.77 | 0.38 | 14 | 283.9 | 60.56 | 6 | 10 | 77.34 | 35248.1 | 106.77 | 1672.65 | 35.3 | 27.17 | 4268.67 | 0.77 | 0.96 | 0.13 | 0.26 | 1 | 10
21 | 140 | CONCLUIDO | 8.5066 | 11.76 | 8.12 | 34.81 | 0.39 | 14 | 284.4 | 60.56 | 6.25 | 5 | 77.59 | 35309.61 | 105.25 | 1672.59 | 35.4 | 27.17 | 4317.01 | 0.77 | 0.96 | 0.14 | 0.27 | 1 | 10
22 | 140 | CONCLUIDO | 8.5633 | 11.68 | 8.1 | 37.37 | 0.41 | 13 | 284.89 | 60.56 | 6.5 | 0 | 77.84 | 35371.22 | 104.48 | 1672.59 | 34.4 | 27.17 | 3820.77 | 0.79 | 0.96 | 0.14 | 0.24 | 1 | 10
0 | 40 | CONCLUIDO | 8.677 | 11.52 | 8.75 | 11.94 | 0.2 | 44 | 89.87 | 37.55 | 1 | 13 | 11.32 | 11317.98 | 57.06 | 1672.84 | 54.09 | 27.17 | 13514.56 | 0.5 | 0.89 | 0.22 | 0.9 | 1 | 10
1 | 40 | CONCLUIDO | 8.6931 | 11.5 | 8.75 | 12.21 | 0.24 | 43 | 90.18 | 37.55 | 1.25 | 0 | 11.37 | 11355.7 | 57.04 | 1673 | 53.38 | 27.17 | 13161.07 | 0.51 | 0.89 | 0.23 | 0.9 | 1 | 10
0 | 125 | CONCLUIDO | 5.4381 | 18.39 | 10.2 | 5.32 | 0.07 | 115 | 242.64 | 58.47 | 1 | 113 | 58.17 | 30160.1 | 158.3 | 1673.02 | 100.68 | 27.17 | 36452.57 | 0.27 | 0.77 | 0.29 | 2.35 | 1 | 10
1 | 125 | CONCLUIDO | 6.0914 | 16.42 | 9.6 | 6.7 | 0.09 | 86 | 243.08 | 58.47 | 1.25 | 84 | 58.36 | 30214.33 | 147.23 | 1673.29 | 81.72 | 27.17 | 27117.18 | 0.33 | 0.81 | 0.24 | 1.74 | 1 | 10
2 | 125 | CONCLUIDO | 6.592 | 15.17 | 9.2 | 8.12 | 0.11 | 68 | 243.52 | 58.47 | 1.5 | 66 | 58.55 | 30268.64 | 139.5 | 1673.05 | 69.12 | 27.17 | 20907.54 | 0.39 | 0.85 | 0.22 | 1.35 | 1 | 10
3 | 125 | CONCLUIDO | 6.9646 | 14.36 | 8.96 | 9.6 | 0.13 | 56 | 243.96 | 58.47 | 1.75 | 54 | 58.74 | 30323.01 | 134.12 | 1672.84 | 61.74 | 27.17 | 17277.43 | 0.44 | 0.87 | 0.19 | 1.1 | 1 | 10
4 | 125 | CONCLUIDO | 7.2324 | 13.83 | 8.8 | 11 | 0.15 | 48 | 244.41 | 58.47 | 2 | 46 | 58.93 | 30377.45 | 130.08 | 1672.82 | 56.78 | 27.17 | 14838.71 | 0.48 | 0.89 | 0.19 | 0.95 | 1 | 10
5 | 125 | CONCLUIDO | 7.457 | 13.41 | 8.67 | 12.39 | 0.16 | 42 | 244.85 | 58.47 | 2.25 | 40 | 59.12 | 30431.96 | 126.57 | 1672.93 | 52.51 | 27.17 | 12735 | 0.52 | 0.9 | 0.18 | 0.82 | 1 | 10
6 | 125 | CONCLUIDO | 7.761 | 12.88 | 8.43 | 14.05 | 0.18 | 36 | 245.29 | 58.47 | 2.5 | 34 | 59.32 | 30486.54 | 121.06 | 1672.69 | 44.95 | 27.17 | 8983.19 | 0.6 | 0.93 | 0.15 | 0.57 | 1 | 10
7 | 125 | CONCLUIDO | 7.7539 | 12.9 | 8.58 | 15.6 | 0.2 | 33 | 245.73 | 58.47 | 2.75 | 31 | 59.51 | 30541.19 | 122.11 | 1672.67 | 50.24 | 27.17 | 11641.99 | 0.54 | 0.91 | 0.17 | 0.73 | 1 | 10
8 | 125 | CONCLUIDO | 7.9203 | 12.63 | 8.45 | 16.9 | 0.22 | 30 | 246.18 | 58.47 | 3 | 28 | 59.7 | 30595.91 | 118.33 | 1672.89 | 46.01 | 27.17 | 9540.62 | 0.59 | 0.92 | 0.16 | 0.6 | 1 | 10
9 | 125 | CONCLUIDO | 8.0542 | 12.42 | 8.38 | 18.63 | 0.23 | 27 | 246.62 | 58.47 | 3.25 | 25 | 59.9 | 30650.7 | 115.68 | 1672.64 | 43.96 | 27.17 | 8532.57 | 0.62 | 0.93 | 0.15 | 0.53 | 1 | 10
10 | 125 | CONCLUIDO | 8.1945 | 12.2 | 8.31 | 20.78 | 0.25 | 24 | 247.07 | 58.47 | 3.5 | 22 | 60.09 | 30705.56 | 112.51 | 1672.83 | 41.53 | 27.17 | 7334.72 | 0.65 | 0.94 | 0.15 | 0.46 | 1 | 10
11 | 125 | CONCLUIDO | 8.2327 | 12.15 | 8.3 | 21.66 | 0.27 | 23 | 247.51 | 58.47 | 3.75 | 21 | 60.29 | 30760.49 | 110.78 | 1672.82 | 41.31 | 27.17 | 7229.94 | 0.66 | 0.94 | 0.15 | 0.45 | 1 | 10
12 | 125 | CONCLUIDO | 8.3335 | 12 | 8.25 | 23.57 | 0.29 | 21 | 247.96 | 58.47 | 4 | 19 | 60.48 | 30815.5 | 108 | 1672.6 | 39.66 | 27.17 | 6412.59 | 0.68 | 0.95 | 0.14 | 0.4 | 1 | 10
13 | 125 | CONCLUIDO | 8.4485 | 11.84 | 8.18 | 25.84 | 0.3 | 19 | 248.4 | 58.47 | 4.25 | 17 | 60.68 | 30870.57 | 104.71 | 1672.68 | 37.22 | 27.17 | 5201.45 | 0.73 | 0.95 | 0.14 | 0.33 | 1 | 10
14 | 125 | CONCLUIDO | 8.4173 | 11.88 | 8.27 | 27.58 | 0.32 | 18 | 248.85 | 58.47 | 4.5 | 16 | 60.88 | 30925.72 | 104.77 | 1672.63 | 40.96 | 27.17 | 7076.11 | 0.66 | 0.94 | 0.13 | 0.42 | 1 | 10
15 | 125 | CONCLUIDO | 8.5118 | 11.75 | 8.19 | 28.9 | 0.34 | 17 | 249.3 | 58.47 | 4.75 | 15 | 61.07 | 30980.93 | 100.84 | 1672.6 | 37.84 | 27.17 | 5521.38 | 0.72 | 0.95 | 0.13 | 0.34 | 1 | 10
16 | 125 | CONCLUIDO | 8.5651 | 11.68 | 8.16 | 30.61 | 0.36 | 16 | 249.75 | 58.47 | 5 | 11 | 61.27 | 31036.22 | 98.32 | 1672.83 | 36.82 | 27.17 | 5017.49 | 0.74 | 0.96 | 0.14 | 0.31 | 1 | 10
17 | 125 | CONCLUIDO | 8.604 | 11.62 | 8.16 | 32.63 | 0.37 | 15 | 250.2 | 58.47 | 5.25 | 3 | 61.47 | 31091.59 | 97.34 | 1672.61 | 36.35 | 27.17 | 4787.26 | 0.75 | 0.96 | 0.15 | 0.3 | 1 | 10
18 | 125 | CONCLUIDO | 8.5997 | 11.63 | 8.16 | 32.65 | 0.39 | 15 | 250.64 | 58.47 | 5.5 | 0 | 61.67 | 31147.02 | 97.32 | 1672.57 | 36.44 | 27.17 | 4831.8 | 0.75 | 0.96 | 0.15 | 0.31 | 1 | 10
0 | 30 | CONCLUIDO | 8.4788 | 11.79 | 9.06 | 9.54 | 0.24 | 57 | 71.52 | 32.27 | 1 | 0 | 8.25 | 9054.6 | 51.61 | 1672.84 | 62.62 | 27.17 | 17711.85 | 0.43 | 0.86 | 0.27 | 1.21 | 1 | 10
0 | 15 | CONCLUIDO | 7.5656 | 13.22 | 10.26 | 5.45 | 0.43 | 113 | 39.78 | 19.54 | 1 | 0 | 4.24 | 5140 | 40.35 | 1673.36 | 97.64 | 27.17 | 34944.12 | 0.28 | 0.76 | 0.44 | 2.41 | 1 | 10
0 | 70 | CONCLUIDO | 7.4089 | 13.5 | 9.25 | 7.93 | 0.12 | 70 | 141.81 | 47.83 | 1 | 68 | 22.98 | 17723.39 | 95.73 | 1672.93 | 70.59 | 27.17 | 21634.02 | 0.38 | 0.84 | 0.22 | 1.39 | 1 | 10
1 | 70 | CONCLUIDO | 7.9309 | 12.61 | 8.88 | 10.24 | 0.16 | 52 | 142.15 | 47.83 | 1.25 | 50 | 23.07 | 17765.46 | 88.56 | 1673.02 | 59.13 | 27.17 | 15992.69 | 0.46 | 0.88 | 0.19 | 1.02 | 1 | 10
2 | 70 | CONCLUIDO | 8.3001 | 12.05 | 8.64 | 12.64 | 0.19 | 41 | 142.49 | 47.83 | 1.5 | 39 | 23.16 | 17807.56 | 82.95 | 1672.84 | 51.5 | 27.17 | 12232.74 | 0.53 | 0.9 | 0.17 | 0.78 | 1 | 10
3 | 70 | CONCLUIDO | 8.4764 | 11.8 | 8.59 | 15.15 | 0.22 | 34 | 142.83 | 47.83 | 1.75 | 32 | 23.25 | 17849.7 | 78.97 | 1672.78 | 50.75 | 27.17 | 11890.79 | 0.54 | 0.91 | 0.15 | 0.73 | 1 | 10
4 | 70 | CONCLUIDO | 8.7302 | 11.45 | 8.42 | 18.04 | 0.25 | 28 | 143.17 | 47.83 | 2 | 22 | 23.34 | 17891.86 | 73.59 | 1672.8 | 44.55 | 27.17 | 8821.81 | 0.61 | 0.93 | 0.16 | 0.56 | 1 | 10
5 | 70 | CONCLUIDO | 8.7955 | 11.37 | 8.39 | 19.36 | 0.28 | 26 | 143.51 | 47.83 | 2.25 | 4 | 23.44 | 17934.06 | 71.23 | 1672.68 | 43.27 | 27.17 | 8191 | 0.63 | 0.93 | 0.17 | 0.54 | 1 | 10
6 | 70 | CONCLUIDO | 8.8378 | 11.32 | 8.36 | 20.07 | 0.31 | 25 | 143.86 | 47.83 | 2.5 | 0 | 23.53 | 17976.29 | 71.2 | 1672.86 | 42.24 | 27.17 | 7684.34 | 0.64 | 0.93 | 0.18 | 0.51 | 1 | 10
0 | 90 | CONCLUIDO | 6.6373 | 15.07 | 9.59 | 6.69 | 0.1 | 86 | 176.73 | 52.44 | 1 | 84 | 33.29 | 22031.19 | 118.3 | 1673.17 | 81.37 | 27.17 | 26942.73 | 0.33 | 0.81 | 0.25 | 1.73 | 1 | 10
1 | 90 | CONCLUIDO | 7.1953 | 13.9 | 9.17 | 8.46 | 0.13 | 65 | 177.1 | 52.44 | 1.25 | 63 | 33.41 | 22076.81 | 110.73 | 1672.77 | 68.32 | 27.17 | 20521.03 | 0.4 | 0.85 | 0.21 | 1.31 | 1 | 10
2 | 90 | CONCLUIDO | 7.6444 | 13.08 | 8.85 | 10.41 | 0.15 | 51 | 177.47 | 52.44 | 1.5 | 49 | 33.53 | 22122.46 | 104.35 | 1672.71 | 58.21 | 27.17 | 15537.75 | 0.47 | 0.88 | 0.19 | 0.99 | 1 | 10
3 | 90 | CONCLUIDO | 7.9533 | 12.57 | 8.66 | 12.37 | 0.17 | 42 | 177.84 | 52.44 | 1.75 | 40 | 33.65 | 22168.15 | 99.58 | 1673.07 | 52.25 | 27.17 | 12601.78 | 0.52 | 0.9 | 0.18 | 0.8 | 1 | 10
4 | 90 | CONCLUIDO | 8.2527 | 12.12 | 8.45 | 14.49 | 0.2 | 35 | 178.21 | 52.44 | 2 | 33 | 33.77 | 22213.89 | 94.39 | 1672.71 | 46.06 | 27.17 | 9540.62 | 0.59 | 0.92 | 0.15 | 0.6 | 1 | 10
5 | 90 | CONCLUIDO | 8.3328 | 12 | 8.48 | 16.41 | 0.22 | 31 | 178.59 | 52.44 | 2.25 | 29 | 33.89 | 22259.66 | 92.53 | 1672.85 | 46.76 | 27.17 | 9910.82 | 0.58 | 0.92 | 0.16 | 0.62 | 1 | 10
6 | 90 | CONCLUIDO | 8.4938 | 11.77 | 8.39 | 18.65 | 0.25 | 27 | 178.96 | 52.44 | 2.5 | 25 | 34.02 | 22305.48 | 88.61 | 1672.7 | 44.1 | 27.17 | 8602.6 | 0.62 | 0.93 | 0.15 | 0.54 | 1 | 10
7 | 90 | CONCLUIDO | 8.6691 | 11.54 | 8.3 | 21.64 | 0.27 | 23 | 179.33 | 52.44 | 2.75 | 21 | 34.14 | 22351.34 | 84.39 | 1672.73 | 41 | 27.17 | 7074.63 | 0.66 | 0.94 | 0.14 | 0.44 | 1 | 10
8 | 90 | CONCLUIDO | 8.7447 | 11.44 | 8.27 | 23.62 | 0.3 | 21 | 179.7 | 52.44 | 3 | 13 | 34.26 | 22397.24 | 81.54 | 1672.69 | 39.91 | 27.17 | 6539.1 | 0.68 | 0.94 | 0.15 | 0.41 | 1 | 10
9 | 90 | CONCLUIDO | 8.7657 | 11.41 | 8.28 | 24.83 | 0.32 | 20 | 180.07 | 52.44 | 3.25 | 2 | 34.38 | 22443.18 | 80.64 | 1672.68 | 39.86 | 27.17 | 6519.97 | 0.68 | 0.94 | 0.16 | 0.42 | 1 | 10
10 | 90 | CONCLUIDO | 8.7627 | 11.41 | 8.28 | 24.84 | 0.34 | 20 | 180.45 | 52.44 | 3.5 | 0 | 34.51 | 22489.16 | 80.76 | 1672.77 | 39.86 | 27.17 | 6519.78 | 0.68 | 0.94 | 0.17 | 0.43 | 1 | 10
0 | 110 | CONCLUIDO | 5.9319 | 16.86 | 9.94 | 5.85 | 0.08 | 102 | 213.37 | 56.13 | 1 | 100 | 46.25 | 26550.29 | 140.88 | 1672.76 | 92.37 | 27.17 | 32360.84 | 0.29 | 0.79 | 0.27 | 2.08 | 1 | 10
1 | 110 | CONCLUIDO | 6.5818 | 15.19 | 9.37 | 7.4 | 0.1 | 76 | 213.78 | 56.13 | 1.25 | 74 | 46.4 | 26600.32 | 130.8 | 1672.97 | 74.64 | 27.17 | 23628.1 | 0.36 | 0.83 | 0.23 | 1.52 | 1 | 10
2 | 110 | CONCLUIDO | 7.0147 | 14.26 | 9.07 | 8.92 | 0.12 | 61 | 214.19 | 56.13 | 1.5 | 59 | 46.56 | 26650.41 | 124.7 | 1672.9 | 65.06 | 27.17 | 18915.3 | 0.42 | 0.86 | 0.21 | 1.21 | 1 | 10
3 | 110 | CONCLUIDO | 7.3777 | 13.55 | 8.83 | 10.6 | 0.14 | 50 | 214.59 | 56.13 | 1.75 | 48 | 46.72 | 26700.55 | 119.34 | 1673.02 | 57.87 | 27.17 | 15375.23 | 0.47 | 0.88 | 0.18 | 0.98 | 1 | 10
4 | 110 | CONCLUIDO | 7.6218 | 13.12 | 8.69 | 12.13 | 0.17 | 43 | 215 | 56.13 | 2 | 41 | 46.87 | 26750.75 | 115.79 | 1672.77 | 53.22 | 27.17 | 13082.46 | 0.51 | 0.9 | 0.18 | 0.84 | 1 | 10
5 | 110 | CONCLUIDO | 7.9639 | 12.56 | 8.42 | 14.04 | 0.19 | 36 | 215.41 | 56.13 | 2.25 | 34 | 47.03 | 26801 | 109.87 | 1672.66 | 44.54 | 27.17 | 8777.54 | 0.61 | 0.93 | 0.16 | 0.57 | 1 | 10
6 | 110 | CONCLUIDO | 7.98 | 12.53 | 8.53 | 15.5 | 0.21 | 33 | 215.82 | 56.13 | 2.5 | 31 | 47.19 | 26851.31 | 109.52 | 1672.76 | 48.47 | 27.17 | 10756.93 | 0.56 | 0.92 | 0.16 | 0.67 | 1 | 10
7 | 110 | CONCLUIDO | 8.1489 | 12.27 | 8.43 | 17.45 | 0.23 | 29 | 216.22 | 56.13 | 2.75 | 27 | 47.35 | 26901.66 | 106.24 | 1672.62 | 45.41 | 27.17 | 9247.46 | 0.6 | 0.93 | 0.16 | 0.58 | 1 | 10
8 | 110 | CONCLUIDO | 8.2816 | 12.08 | 8.36 | 19.3 | 0.25 | 26 | 216.63 | 56.13 | 3 | 24 | 47.51 | 26952.08 | 103.34 | 1672.78 | 43.27 | 27.17 | 8193.18 | 0.63 | 0.93 | 0.15 | 0.51 | 1 | 10
9 | 110 | CONCLUIDO | 8.4124 | 11.89 | 8.3 | 21.66 | 0.27 | 23 | 217.04 | 56.13 | 3.25 | 21 | 47.66 | 27002.55 | 99.92 | 1672.9 | 41.23 | 27.17 | 7187.9 | 0.66 | 0.94 | 0.15 | 0.45 | 1 | 10
10 | 110 | CONCLUIDO | 8.5064 | 11.76 | 8.26 | 23.59 | 0.29 | 21 | 217.45 | 56.13 | 3.5 | 19 | 47.82 | 27053.07 | 97.19 | 1672.68 | 39.83 | 27.17 | 6496.63 | 0.68 | 0.95 | 0.14 | 0.4 | 1 | 10
11 | 110 | CONCLUIDO | 8.6209 | 11.6 | 8.18 | 25.85 | 0.31 | 19 | 217.86 | 56.13 | 3.75 | 17 | 47.98 | 27103.65 | 93.67 | 1672.76 | 37.42 | 27.17 | 5303.84 | 0.73 | 0.95 | 0.14 | 0.33 | 1 | 10
12 | 110 | CONCLUIDO | 8.5886 | 11.64 | 8.27 | 27.57 | 0.33 | 18 | 218.27 | 56.13 | 4 | 13 | 48.15 | 27154.29 | 92.77 | 1672.7 | 40.54 | 27.17 | 6868.24 | 0.67 | 0.94 | 0.14 | 0.42 | 1 | 10
13 | 110 | CONCLUIDO | 8.6678 | 11.54 | 8.21 | 28.96 | 0.35 | 17 | 218.68 | 56.13 | 4.25 | 5 | 48.31 | 27204.98 | 90.2 | 1672.86 | 37.87 | 27.17 | 5535.58 | 0.72 | 0.95 | 0.15 | 0.35 | 1 | 10
14 | 110 | CONCLUIDO | 8.6655 | 11.54 | 8.21 | 28.97 | 0.36 | 17 | 219.09 | 56.13 | 4.5 | 0 | 48.47 | 27255.72 | 89.86 | 1672.62 | 37.67 | 27.17 | 5439.54 | 0.72 | 0.95 | 0.16 | 0.36 | 1 | 10
0 | 150 | CONCLUIDO | 4.6793 | 21.37 | 10.71 | 4.66 | 0.06 | 138 | 296.65 | 61.82 | 1 | 136 | 83.83 | 36821.52 | 190.42 | 1673.34 | 116.59 | 27.17 | 44293.83 | 0.23 | 0.73 | 0.33 | 2.85 | 1 | 10
1 | 150 | CONCLUIDO | 5.3774 | 18.6 | 9.93 | 5.84 | 0.07 | 102 | 297.17 | 61.82 | 1.25 | 100 | 84.1 | 36885.7 | 175.22 | 1673.15 | 92.16 | 27.17 | 32257.05 | 0.29 | 0.79 | 0.28 | 2.08 | 1 | 10
2 | 150 | CONCLUIDO | 5.8861 | 16.99 | 9.49 | 7.03 | 0.09 | 81 | 297.7 | 61.82 | 1.5 | 79 | 84.37 | 36949.99 | 166.15 | 1673.4 | 78.31 | 27.17 | 25438.04 | 0.35 | 0.82 | 0.24 | 1.63 | 1 | 10
3 | 150 | CONCLUIDO | 6.2822 | 15.92 | 9.2 | 8.24 | 0.1 | 67 | 298.22 | 61.82 | 1.75 | 65 | 84.65 | 37014.39 | 159.65 | 1672.99 | 69.18 | 27.17 | 20940.79 | 0.39 | 0.85 | 0.21 | 1.34 | 1 | 10
4 | 150 | CONCLUIDO | 6.5995 | 15.15 | 8.99 | 9.46 | 0.12 | 57 | 298.74 | 61.82 | 2 | 55 | 84.92 | 37078.91 | 154.81 | 1672.86 | 62.59 | 27.17 | 17696.96 | 0.43 | 0.87 | 0.2 | 1.13 | 1 | 10
5 | 150 | CONCLUIDO | 6.8814 | 14.53 | 8.81 | 10.79 | 0.13 | 49 | 299.26 | 61.82 | 2.25 | 47 | 85.19 | 37143.54 | 150.39 | 1672.9 | 57.01 | 27.17 | 14947.37 | 0.48 | 0.89 | 0.19 | 0.96 | 1 | 10
6 | 150 | CONCLUIDO | 7.0626 | 14.16 | 8.72 | 11.89 | 0.15 | 44 | 299.79 | 61.82 | 2.5 | 42 | 85.47 | 37208.42 | 147.54 | 1672.96 | 54.06 | 27.17 | 13496.2 | 0.5 | 0.9 | 0.18 | 0.86 | 1 | 10
7 | 150 | CONCLUIDO | 7.2724 | 13.75 | 8.59 | 13.21 | 0.16 | 39 | 300.32 | 61.82 | 2.75 | 37 | 85.74 | 37273.29 | 144.06 | 1672.97 | 49.87 | 27.17 | 11428.45 | 0.54 | 0.91 | 0.17 | 0.73 | 1 | 10
8 | 150 | CONCLUIDO | 7.4525 | 13.42 | 8.48 | 14.53 | 0.18 | 35 | 300.84 | 61.82 | 3 | 33 | 86.02 | 37338.27 | 140.78 | 1672.83 | 47.19 | 27.17 | 10105.72 | 0.58 | 0.92 | 0.14 | 0.62 | 1 | 10
9 | 150 | CONCLUIDO | 7.5186 | 13.3 | 8.53 | 15.98 | 0.19 | 32 | 301.37 | 61.82 | 3.25 | 30 | 86.3 | 37403.38 | 140.6 | 1672.57 | 48.52 | 27.17 | 10789.14 | 0.56 | 0.92 | 0.16 | 0.67 | 1 | 10
10 | 150 | CONCLUIDO | 7.6236 | 13.12 | 8.45 | 16.91 | 0.21 | 30 | 301.9 | 61.82 | 3.5 | 28 | 86.58 | 37468.6 | 138.09 | 1672.74 | 46.03 | 27.17 | 9555.15 | 0.59 | 0.92 | 0.16 | 0.6 | 1 | 10
11 | 150 | CONCLUIDO | 7.766 | 12.88 | 8.38 | 18.62 | 0.22 | 27 | 302.43 | 61.82 | 3.75 | 25 | 86.86 | 37533.94 | 135.76 | 1672.74 | 43.71 | 27.17 | 8410.06 | 0.62 | 0.93 | 0.15 | 0.53 | 1 | 10
12 | 150 | CONCLUIDO | 7.857 | 12.73 | 8.34 | 20.02 | 0.24 | 25 | 302.96 | 61.82 | 4 | 23 | 87.14 | 37599.4 | 133.42 | 1672.73 | 42.5 | 27.17 | 7814.23 | 0.64 | 0.94 | 0.15 | 0.49 | 1 | 10
13 | 150 | CONCLUIDO | 7.9041 | 12.65 | 8.32 | 20.8 | 0.25 | 24 | 303.49 | 61.82 | 4.25 | 22 | 87.42 | 37664.98 | 132.06 | 1672.9 | 41.83 | 27.17 | 7483.51 | 0.65 | 0.94 | 0.15 | 0.47 | 1 | 10
14 | 150 | CONCLUIDO | 8.0021 | 12.5 | 8.28 | 22.57 | 0.26 | 22 | 304.03 | 61.82 | 4.5 | 20 | 87.7 | 37730.68 | 129.97 | 1672.69 | 40.45 | 27.17 | 6801.89 | 0.67 | 0.94 | 0.14 | 0.42 | 1 | 10
15 | 150 | CONCLUIDO | 8.055 | 12.41 | 8.25 | 23.57 | 0.28 | 21 | 304.56 | 61.82 | 4.75 | 19 | 87.99 | 37796.51 | 128.05 | 1672.64 | 39.71 | 27.17 | 6436.81 | 0.68 | 0.95 | 0.14 | 0.4 | 1 | 10
16 | 150 | CONCLUIDO | 8.1673 | 12.24 | 8.19 | 25.87 | 0.29 | 19 | 305.09 | 61.82 | 5 | 17 | 88.27 | 37862.45 | 125.41 | 1672.62 | 37.67 | 27.17 | 5430.18 | 0.72 | 0.95 | 0.14 | 0.34 | 1 | 10
17 | 150 | CONCLUIDO | 8.232 | 12.15 | 8.15 | 27.17 | 0.31 | 18 | 305.63 | 61.82 | 5.25 | 16 | 88.56 | 37928.52 | 123.21 | 1672.6 | 36.64 | 27.17 | 4918.27 | 0.74 | 0.96 | 0.13 | 0.3 | 1 | 10
18 | 150 | CONCLUIDO | 8.2363 | 12.14 | 8.2 | 28.94 | 0.32 | 17 | 306.17 | 61.82 | 5.5 | 15 | 88.84 | 37994.72 | 122.48 | 1672.67 | 38.26 | 27.17 | 5734.45 | 0.71 | 0.95 | 0.13 | 0.35 | 1 | 10
19 | 150 | CONCLUIDO | 8.3035 | 12.04 | 8.16 | 30.59 | 0.33 | 16 | 306.7 | 61.82 | 5.75 | 14 | 89.13 | 38061.04 | 120.41 | 1672.66 | 36.75 | 27.17 | 4985.28 | 0.74 | 0.96 | 0.13 | 0.3 | 1 | 10
20 | 150 | CONCLUIDO | 8.3055 | 12.04 | 8.15 | 30.58 | 0.35 | 16 | 307.24 | 61.82 | 6 | 14 | 89.42 | 38127.48 | 118.99 | 1672.69 | 36.62 | 27.17 | 4919.16 | 0.74 | 0.96 | 0.13 | 0.3 | 1 | 10
21 | 150 | CONCLUIDO | 8.356 | 11.97 | 8.14 | 32.55 | 0.36 | 15 | 307.78 | 61.82 | 6.25 | 13 | 89.71 | 38194.05 | 117.14 | 1672.66 | 36.1 | 27.17 | 4660.67 | 0.75 | 0.96 | 0.13 | 0.28 | 1 | 10
22 | 150 | CONCLUIDO | 8.4108 | 11.89 | 8.11 | 34.78 | 0.38 | 14 | 308.32 | 61.82 | 6.5 | 12 | 90 | 38260.74 | 115.21 | 1672.57 | 35.43 | 27.17 | 4330.67 | 0.77 | 0.96 | 0.13 | 0.26 | 1 | 10
23 | 150 | CONCLUIDO | 8.469 | 11.81 | 8.09 | 37.33 | 0.39 | 13 | 308.86 | 61.82 | 6.75 | 10 | 90.29 | 38327.57 | 112.57 | 1672.57 | 34.49 | 27.17 | 3866.25 | 0.79 | 0.97 | 0.13 | 0.24 | 1 | 10
24 | 150 | CONCLUIDO | 8.4654 | 11.81 | 8.09 | 37.35 | 0.4 | 13 | 309.41 | 61.82 | 7 | 7 | 90.59 | 38394.52 | 112.19 | 1672.57 | 34.48 | 27.17 | 3863.58 | 0.79 | 0.96 | 0.14 | 0.24 | 1 | 10
25 | 150 | CONCLUIDO | 8.4924 | 11.78 | 8.06 | 37.18 | 0.42 | 13 | 309.95 | 61.82 | 7.25 | 1 | 90.88 | 38461.6 | 110.78 | 1672.61 | 32.84 | 27.17 | 3041.19 | 0.83 | 0.97 | 0.14 | 0.2 | 1 | 10
26 | 150 | CONCLUIDO | 8.493 | 11.77 | 8.05 | 37.18 | 0.43 | 13 | 310.5 | 61.82 | 7.5 | 0 | 91.18 | 38528.81 | 110.71 | 1672.69 | 32.89 | 27.17 | 3065.66 | 0.83 | 0.97 | 0.14 | 0.2 | 1 | 10
0 | 10 | CONCLUIDO | 6.6916 | 14.94 | 11.43 | 4.08 | 0.64 | 168 | 26.11 | 12.1 | 1 | 0 | 3.01 | 3454.41 | 33.35 | 1673.41 | 131.88 | 27.17 | 51786.43 | 0.21 | 0.68 | 0.59 | 3.57 | 1 | 10
0 | 45 | CONCLUIDO | 8.5235 | 11.73 | 8.78 | 11.21 | 0.18 | 47 | 98.71 | 39.72 | 1 | 44 | 12.99 | 12407.75 | 63.34 | 1672.72 | 55.92 | 27.17 | 14413.17 | 0.49 | 0.89 | 0.19 | 0.92 | 1 | 10
1 | 45 | CONCLUIDO | 8.7106 | 11.48 | 8.69 | 13.37 | 0.22 | 39 | 99.02 | 39.72 | 1.25 | 3 | 13.05 | 12446.14 | 59.88 | 1672.99 | 52.07 | 27.17 | 12530.45 | 0.52 | 0.9 | 0.22 | 0.84 | 1 | 10
2 | 45 | CONCLUIDO | 8.7057 | 11.49 | 8.7 | 13.38 | 0.27 | 39 | 99.33 | 39.72 | 1.5 | 0 | 13.11 | 12484.55 | 59.94 | 1672.8 | 52.1 | 27.17 | 12543.65 | 0.52 | 0.9 | 0.22 | 0.84 | 1 | 10
0 | 105 | CONCLUIDO | 6.1043 | 16.38 | 9.84 | 6.03 | 0.09 | 98 | 204 | 55.27 | 1 | 96 | 42.72 | 25393.6 | 135.08 | 1672.92 | 89.26 | 27.17 | 30827.2 | 0.3 | 0.79 | 0.27 | 1.99 | 1 | 10
1 | 105 | CONCLUIDO | 6.7063 | 14.91 | 9.35 | 7.58 | 0.11 | 74 | 204.39 | 55.27 | 1.25 | 72 | 42.87 | 25442.42 | 126.23 | 1673.03 | 73.7 | 27.17 | 23166.95 | 0.37 | 0.84 | 0.23 | 1.49 | 1 | 10
2 | 105 | CONCLUIDO | 7.1852 | 13.92 | 9 | 9.31 | 0.13 | 58 | 204.79 | 55.27 | 1.5 | 56 | 43.02 | 25491.3 | 119.44 | 1673.01 | 62.84 | 27.17 | 17817.94 | 0.43 | 0.87 | 0.2 | 1.15 | 1 | 10
3 | 105 | CONCLUIDO | 7.5161 | 13.3 | 8.79 | 10.99 | 0.15 | 48 | 205.18 | 55.27 | 1.75 | 46 | 43.16 | 25540.22 | 114.67 | 1673.1 | 56.47 | 27.17 | 14681.6 | 0.48 | 0.89 | 0.18 | 0.94 | 1 | 10
4 | 105 | CONCLUIDO | 7.7715 | 12.87 | 8.64 | 12.64 | 0.17 | 41 | 205.58 | 55.27 | 2 | 39 | 43.31 | 25589.2 | 110.65 | 1672.79 | 51.57 | 27.17 | 12267.6 | 0.53 | 0.9 | 0.18 | 0.79 | 1 | 10
5 | 105 | CONCLUIDO | 8.0361 | 12.44 | 8.46 | 14.5 | 0.19 | 35 | 205.98 | 55.27 | 2.25 | 33 | 43.46 | 25638.22 | 105.96 | 1672.72 | 46.4 | 27.17 | 9714.65 | 0.59 | 0.92 | 0.15 | 0.61 | 1 | 10
6 | 105 | CONCLUIDO | 8.1216 | 12.31 | 8.49 | 16.43 | 0.22 | 31 | 206.38 | 55.27 | 2.5 | 29 | 43.6 | 25687.3 | 104.61 | 1672.76 | 47.35 | 27.17 | 10209.33 | 0.57 | 0.92 | 0.16 | 0.64 | 1 | 10
7 | 105 | CONCLUIDO | 8.2573 | 12.11 | 8.41 | 18.02 | 0.24 | 28 | 206.78 | 55.27 | 2.75 | 26 | 43.75 | 25736.42 | 101.36 | 1672.64 | 44.64 | 27.17 | 8866.28 | 0.61 | 0.93 | 0.15 | 0.56 | 1 | 10
8 | 105 | CONCLUIDO | 8.3873 | 11.92 | 8.34 | 20.03 | 0.26 | 25 | 207.17 | 55.27 | 3 | 23 | 43.9 | 25785.6 | 98.06 | 1672.66 | 42.49 | 27.17 | 7809.73 | 0.64 | 0.94 | 0.15 | 0.49 | 1 | 10
9 | 105 | CONCLUIDO | 8.5225 | 11.73 | 8.28 | 22.57 | 0.28 | 22 | 207.57 | 55.27 | 3.25 | 20 | 44.05 | 25834.83 | 94.66 | 1672.57 | 40.48 | 27.17 | 6816.68 | 0.67 | 0.94 | 0.14 | 0.42 | 1 | 10
10 | 105 | CONCLUIDO | 8.6182 | 11.6 | 8.23 | 24.68 | 0.3 | 20 | 207.97 | 55.27 | 3.5 | 18 | 44.2 | 25884.1 | 91.7 | 1672.7 | 38.9 | 27.17 | 6038.31 | 0.7 | 0.95 | 0.14 | 0.37 | 1 | 10
11 | 105 | CONCLUIDO | 8.7453 | 11.43 | 8.14 | 27.13 | 0.32 | 18 | 208.37 | 55.27 | 3.75 | 10 | 44.35 | 25933.43 | 87.46 | 1672.66 | 35.95 | 27.17 | 4571.16 | 0.76 | 0.96 | 0.14 | 0.29 | 1 | 10
12 | 105 | CONCLUIDO | 8.6833 | 11.52 | 8.22 | 27.41 | 0.34 | 18 | 208.77 | 55.27 | 4 | 3 | 44.5 | 25982.82 | 87.48 | 1672.62 | 38.35 | 27.17 | 5771.34 | 0.71 | 0.95 | 0.15 | 0.37 | 1 | 10
13 | 105 | CONCLUIDO | 8.7336 | 11.45 | 8.2 | 28.93 | 0.36 | 17 | 209.17 | 55.27 | 4.25 | 0 | 44.65 | 26032.25 | 86.87 | 1672.75 | 37.35 | 27.17 | 5276.9 | 0.73 | 0.95 | 0.15 | 0.34 | 1 | 10
0 | 60 | CONCLUIDO | 7.8372 | 12.76 | 9.07 | 8.92 | 0.14 | 61 | 124.63 | 45 | 1 | 59 | 18.64 | 15605.44 | 83.68 | 1673.28 | 65.13 | 27.17 | 18946.26 | 0.42 | 0.86 | 0.2 | 1.21 | 1 | 10
1 | 60 | CONCLUIDO | 8.3316 | 12 | 8.72 | 11.63 | 0.18 | 45 | 124.96 | 45 | 1.25 | 43 | 18.71 | 15645.96 | 76.53 | 1673.07 | 54.11 | 27.17 | 13516.81 | 0.5 | 0.9 | 0.18 | 0.87 | 1 | 10
2 | 60 | CONCLUIDO | 8.6518 | 11.56 | 8.53 | 14.63 | 0.21 | 35 | 125.29 | 45 | 1.5 | 32 | 18.79 | 15686.51 | 70.33 | 1672.95 | 48.98 | 27.17 | 11003.97 | 0.55 | 0.92 | 0.14 | 0.68 | 1 | 10
3 | 60 | CONCLUIDO | 8.7936 | 11.37 | 8.47 | 16.95 | 0.25 | 30 | 125.62 | 45 | 1.75 | 8 | 18.87 | 15727.09 | 67.22 | 1672.61 | 45.91 | 27.17 | 9490.91 | 0.59 | 0.92 | 0.18 | 0.62 | 1 | 10
4 | 60 | CONCLUIDO | 8.8145 | 11.34 | 8.47 | 17.53 | 0.28 | 29 | 125.95 | 45 | 2 | 0 | 18.95 | 15767.7 | 66.81 | 1672.71 | 45.53 | 27.17 | 9306.84 | 0.6 | 0.92 | 0.19 | 0.62 | 1 | 10
0 | 135 | CONCLUIDO | 5.1211 | 19.53 | 10.4 | 5.03 | 0.07 | 124 | 263.32 | 59.89 | 1 | 122 | 67.43 | 32710.1 | 170.75 | 1673.21 | 106.95 | 27.17 | 39543.88 | 0.25 | 0.75 | 0.31 | 2.55 | 1 | 10
1 | 135 | CONCLUIDO | 5.8064 | 17.22 | 9.72 | 6.34 | 0.08 | 92 | 263.79 | 59.89 | 1.25 | 90 | 67.65 | 32767.75 | 157.9 | 1673.25 | 85.37 | 27.17 | 28913.23 | 0.32 | 0.8 | 0.25 | 1.86 | 1 | 10
2 | 135 | CONCLUIDO | 6.3027 | 15.87 | 9.32 | 7.66 | 0.1 | 73 | 264.25 | 59.89 | 1.5 | 71 | 67.87 | 32825.49 | 150.08 | 1672.83 | 73 | 27.17 | 22825.1 | 0.37 | 0.84 | 0.23 | 1.47 | 1 | 10
3 | 135 | CONCLUIDO | 6.6983 | 14.93 | 9.04 | 9.04 | 0.12 | 60 | 264.72 | 59.89 | 1.75 | 58 | 68.09 | 32883.31 | 143.91 | 1672.8 | 64.36 | 27.17 | 18568.09 | 0.42 | 0.86 | 0.2 | 1.19 | 1 | 10
4 | 135 | CONCLUIDO | 7.001 | 14.28 | 8.85 | 10.41 | 0.13 | 51 | 265.19 | 59.89 | 2 | 49 | 68.31 | 32941.21 | 139.42 | 1672.66 | 58.24 | 27.17 | 15552.21 | 0.47 | 0.88 | 0.19 | 1 | 1 | 10
5 | 135 | CONCLUIDO | 7.214 | 13.86 | 8.73 | 11.65 | 0.15 | 45 | 265.66 | 59.89 | 2.25 | 43 | 68.53 | 32999.19 | 136.13 | 1672.78 | 54.63 | 27.17 | 13777.09 | 0.5 | 0.89 | 0.18 | 0.88 | 1 | 10
6 | 135 | CONCLUIDO | 7.4599 | 13.4 | 8.58 | 13.2 | 0.17 | 39 | 266.13 | 59.89 | 2.5 | 37 | 68.75 | 33057.26 | 132.27 | 1673.04 | 49.57 | 27.17 | 11279.8 | 0.55 | 0.91 | 0.17 | 0.73 | 1 | 10
7 | 135 | CONCLUIDO | 7.6297 | 13.11 | 8.48 | 14.54 | 0.18 | 35 | 266.6 | 59.89 | 2.75 | 33 | 68.97 | 33115.41 | 129.03 | 1672.8 | 47.42 | 27.17 | 10221.07 | 0.57 | 0.92 | 0.14 | 0.63 | 1 | 10
8 | 135 | CONCLUIDO | 7.694 | 13 | 8.53 | 15.99 | 0.2 | 32 | 267.08 | 59.89 | 3 | 30 | 69.19 | 33173.65 | 128.5 | 1672.8 | 48.39 | 27.17 | 10720.81 | 0.56 | 0.92 | 0.16 | 0.67 | 1 | 10
9 | 135 | CONCLUIDO | 7.8416 | 12.75 | 8.43 | 17.45 | 0.22 | 29 | 267.55 | 59.89 | 3.25 | 27 | 69.41 | 33231.97 | 125.48 | 1672.72 | 45.39 | 27.17 | 9236.68 | 0.6 | 0.93 | 0.16 | 0.58 | 1 | 10
10 | 135 | CONCLUIDO | 7.9297 | 12.61 | 8.39 | 18.65 | 0.23 | 27 | 268.02 | 59.89 | 3.5 | 25 | 69.64 | 33290.38 | 123.04 | 1672.76 | 44.04 | 27.17 | 8572.52 | 0.62 | 0.93 | 0.15 | 0.54 | 1 | 10
11 | 135 | CONCLUIDO | 8.0794 | 12.38 | 8.31 | 20.78 | 0.25 | 24 | 268.5 | 59.89 | 3.75 | 22 | 69.86 | 33348.87 | 120.26 | 1672.62 | 41.6 | 27.17 | 7366.38 | 0.65 | 0.94 | 0.14 | 0.46 | 1 | 10
12 | 135 | CONCLUIDO | 8.1218 | 12.31 | 8.3 | 21.64 | 0.26 | 23 | 268.97 | 59.89 | 4 | 21 | 70.09 | 33407.45 | 118.62 | 1672.75 | 41.2 | 27.17 | 7171.62 | 0.66 | 0.94 | 0.14 | 0.44 | 1 | 10
13 | 135 | CONCLUIDO | 8.2117 | 12.18 | 8.26 | 23.61 | 0.28 | 21 | 269.45 | 59.89 | 4.25 | 19 | 70.31 | 33466.11 | 116.64 | 1672.68 | 39.88 | 27.17 | 6521.78 | 0.68 | 0.94 | 0.15 | 0.41 | 1 | 10
14 | 135 | CONCLUIDO | 8.327 | 12.01 | 8.2 | 25.88 | 0.3 | 19 | 269.92 | 59.89 | 4.5 | 17 | 70.54 | 33524.86 | 113.22 | 1672.7 | 37.73 | 27.17 | 5458.77 | 0.72 | 0.95 | 0.14 | 0.34 | 1 | 10
15 | 135 | CONCLUIDO | 8.3805 | 11.93 | 8.17 | 27.23 | 0.31 | 18 | 270.4 | 59.89 | 4.75 | 16 | 70.76 | 33583.7 | 111.28 | 1672.67 | 37.39 | 27.17 | 5294.81 | 0.73 | 0.96 | 0.13 | 0.32 | 1 | 10
16 | 135 | CONCLUIDO | 8.4089 | 11.89 | 8.18 | 28.87 | 0.33 | 17 | 270.88 | 59.89 | 5 | 15 | 70.99 | 33642.62 | 109.78 | 1672.57 | 37.47 | 27.17 | 5337.87 | 0.72 | 0.95 | 0.13 | 0.33 | 1 | 10
17 | 135 | CONCLUIDO | 8.46 | 11.82 | 8.16 | 30.59 | 0.34 | 16 | 271.36 | 59.89 | 5.25 | 14 | 71.22 | 33701.64 | 107.91 | 1672.76 | 36.79 | 27.17 | 5003.38 | 0.74 | 0.96 | 0.13 | 0.3 | 1 | 10
18 | 135 | CONCLUIDO | 8.5129 | 11.75 | 8.14 | 32.54 | 0.36 | 15 | 271.84 | 59.89 | 5.5 | 13 | 71.45 | 33760.74 | 105.12 | 1672.72 | 36.14 | 27.17 | 4680.75 | 0.75 | 0.96 | 0.13 | 0.28 | 1 | 10
19 | 135 | CONCLUIDO | 8.5631 | 11.68 | 8.12 | 34.79 | 0.38 | 14 | 272.32 | 59.89 | 5.75 | 7 | 71.68 | 33820.05 | 103.09 | 1672.63 | 35.29 | 27.17 | 4264.17 | 0.77 | 0.96 | 0.14 | 0.26 | 1 | 10
20 | 135 | CONCLUIDO | 8.5466 | 11.7 | 8.14 | 34.88 | 0.39 | 14 | 272.8 | 59.89 | 6 | 3 | 71.91 | 33879.33 | 102.72 | 1672.63 | 35.88 | 27.17 | 4557.95 | 0.76 | 0.96 | 0.14 | 0.29 | 1 | 10
21 | 135 | CONCLUIDO | 8.5444 | 11.7 | 8.14 | 34.9 | 0.41 | 14 | 273.28 | 59.89 | 6.25 | 0 | 72.14 | 33938.7 | 102.74 | 1672.57 | 35.82 | 27.17 | 4528.82 | 0.76 | 0.96 | 0.15 | 0.29 | 1 | 10
0 | 80 | CONCLUIDO | 7.0143 | 14.26 | 9.42 | 7.25 | 0.11 | 78 | 159.12 | 50.28 | 1 | 76 | 27.84 | 19859.16 | 107.1 | 1672.95 | 76.13 | 27.17 | 24362.59 | 0.36 | 0.83 | 0.23 | 1.56 | 1 | 10
1 | 80 | CONCLUIDO | 7.5421 | 13.26 | 9.03 | 9.19 | 0.14 | 59 | 159.48 | 50.28 | 1.25 | 57 | 27.95 | 19902.91 | 99.95 | 1673.09 | 64.07 | 27.17 | 18425.96 | 0.42 | 0.86 | 0.2 | 1.18 | 1 | 10
2 | 80 | CONCLUIDO | 7.9665 | 12.55 | 8.75 | 11.41 | 0.17 | 46 | 159.83 | 50.28 | 1.5 | 44 | 28.05 | 19946.71 | 94.06 | 1672.76 | 54.9 | 27.17 | 13909.46 | 0.49 | 0.89 | 0.18 | 0.89 | 1 | 10
3 | 80 | CONCLUIDO | 8.3438 | 11.98 | 8.47 | 13.73 | 0.19 | 37 | 160.19 | 50.28 | 1.75 | 35 | 28.16 | 19990.53 | 87.66 | 1672.65 | 45.97 | 27.17 | 9490.49 | 0.59 | 0.92 | 0.17 | 0.62 | 1 | 10
4 | 80 | CONCLUIDO | 8.4112 | 11.89 | 8.53 | 16 | 0.22 | 32 | 160.54 | 50.28 | 2 | 30 | 28.26 | 20034.4 | 85.83 | 1672.67 | 48.74 | 27.17 | 10899.87 | 0.56 | 0.91 | 0.16 | 0.68 | 1 | 10
5 | 80 | CONCLUIDO | 8.6383 | 11.58 | 8.38 | 18.63 | 0.25 | 27 | 160.9 | 50.28 | 2.25 | 25 | 28.37 | 20078.3 | 80.99 | 1672.72 | 43.79 | 27.17 | 8447.76 | 0.62 | 0.93 | 0.15 | 0.53 | 1 | 10
6 | 80 | CONCLUIDO | 8.7506 | 11.43 | 8.33 | 20.82 | 0.27 | 24 | 161.26 | 50.28 | 2.5 | 16 | 28.48 | 20122.23 | 77.14 | 1672.9 | 41.83 | 27.17 | 7484.04 | 0.65 | 0.94 | 0.16 | 0.48 | 1 | 10
7 | 80 | CONCLUIDO | 8.8285 | 11.33 | 8.29 | 22.62 | 0.3 | 22 | 161.61 | 50.28 | 2.75 | 5 | 28.58 | 20166.2 | 75.4 | 1672.61 | 40.33 | 27.17 | 6743.84 | 0.67 | 0.94 | 0.16 | 0.44 | 1 | 10
8 | 80 | CONCLUIDO | 8.8205 | 11.34 | 8.3 | 22.65 | 0.33 | 22 | 161.97 | 50.28 | 3 | 0 | 28.69 | 20210.21 | 75.78 | 1672.67 | 40.41 | 27.17 | 6785.35 | 0.67 | 0.94 | 0.17 | 0.45 | 1 | 10
0 | 115 | CONCLUIDO | 5.7749 | 17.32 | 10 | 5.66 | 0.08 | 106 | 222.93 | 56.94 | 1 | 104 | 49.99 | 27728.69 | 146.24 | 1672.94 | 94.47 | 27.17 | 33392.23 | 0.29 | 0.78 | 0.27 | 2.15 | 1 | 10
1 | 115 | CONCLUIDO | 6.3908 | 15.65 | 9.48 | 7.11 | 0.1 | 80 | 223.35 | 56.94 | 1.25 | 78 | 50.15 | 27780.03 | 136.67 | 1673.07 | 77.86 | 27.17 | 25217.49 | 0.35 | 0.82 | 0.24 | 1.62 | 1 | 10
2 | 115 | CONCLUIDO | 6.8763 | 14.54 | 9.12 | 8.68 | 0.12 | 63 | 223.76 | 56.94 | 1.5 | 61 | 50.32 | 27831.42 | 129.59 | 1672.72 | 66.64 | 27.17 | 19694.93 | 0.41 | 0.86 | 0.21 | 1.26 | 1 | 10
3 | 115 | CONCLUIDO | 7.24 | 13.81 | 8.87 | 10.23 | 0.14 | 52 | 224.18 | 56.94 | 1.75 | 50 | 50.49 | 27882.87 | 124.36 | 1672.75 | 58.88 | 27.17 | 15869.45 | 0.46 | 0.88 | 0.19 | 1.02 | 1 | 10
4 | 115 | CONCLUIDO | 7.5218 | 13.29 | 8.7 | 11.87 | 0.16 | 44 | 224.6 | 56.94 | 2 | 42 | 50.65 | 27934.37 | 120.06 | 1672.78 | 53.68 | 27.17 | 13305.53 | 0.51 | 0.9 | 0.18 | 0.85 | 1 | 10
5 | 115 | CONCLUIDO | 7.767 | 12.88 | 8.55 | 13.49 | 0.18 | 38 | 225.01 | 56.94 | 2.25 | 36 | 50.82 | 27985.94 | 115.97 | 1672.88 | 48.4 | 27.17 | 10695.93 | 0.56 | 0.91 | 0.17 | 0.69 | 1 | 10
6 | 115 | CONCLUIDO | 7.7754 | 12.86 | 8.66 | 14.85 | 0.2 | 35 | 225.43 | 56.94 | 2.5 | 33 | 50.99 | 28037.57 | 116.22 | 1672.77 | 53.92 | 27.17 | 13472.54 | 0.5 | 0.9 | 0.14 | 0.81 | 1 | 10
7 | 115 | CONCLUIDO | 8.0406 | 12.44 | 8.46 | 16.92 | 0.22 | 30 | 225.85 | 56.94 | 2.75 | 28 | 51.16 | 28089.25 | 111.28 | 1672.75 | 46.19 | 27.17 | 9632.58 | 0.59 | 0.92 | 0.16 | 0.61 | 1 | 10
8 | 115 | CONCLUIDO | 8.1748 | 12.23 | 8.39 | 18.64 | 0.24 | 27 | 226.27 | 56.94 | 3 | 25 | 51.33 | 28140.99 | 108.41 | 1672.67 | 43.88 | 27.17 | 8494.19 | 0.62 | 0.93 | 0.15 | 0.53 | 1 | 10
9 | 115 | CONCLUIDO | 8.2616 | 12.1 | 8.35 | 20.03 | 0.25 | 25 | 226.69 | 56.94 | 3.25 | 23 | 51.5 | 28192.8 | 105.49 | 1672.57 | 42.64 | 27.17 | 7880.62 | 0.64 | 0.94 | 0.15 | 0.49 | 1 | 10
10 | 115 | CONCLUIDO | 8.4024 | 11.9 | 8.28 | 22.57 | 0.27 | 22 | 227.11 | 56.94 | 3.5 | 20 | 51.67 | 28244.66 | 102.48 | 1672.66 | 40.43 | 27.17 | 6790.51 | 0.67 | 0.94 | 0.14 | 0.42 | 1 | 10
11 | 115 | CONCLUIDO | 8.5024 | 11.76 | 8.22 | 24.67 | 0.29 | 20 | 227.53 | 56.94 | 3.75 | 18 | 51.84 | 28296.58 | 99.39 | 1672.64 | 38.75 | 27.17 | 5960.72 | 0.7 | 0.95 | 0.14 | 0.37 | 1 | 10
12 | 115 | CONCLUIDO | 8.6449 | 11.57 | 8.12 | 27.06 | 0.31 | 18 | 227.95 | 56.94 | 4 | 16 | 52.01 | 28348.56 | 94.75 | 1672.84 | 35.3 | 27.17 | 4246.04 | 0.77 | 0.96 | 0.13 | 0.26 | 1 | 10
13 | 115 | CONCLUIDO | 8.619 | 11.6 | 8.2 | 28.92 | 0.33 | 17 | 228.38 | 56.94 | 4.25 | 15 | 52.18 | 28400.61 | 94.2 | 1672.69 | 37.94 | 27.17 | 5572.67 | 0.72 | 0.95 | 0.14 | 0.34 | 1 | 10
14 | 115 | CONCLUIDO | 8.6747 | 11.53 | 8.16 | 30.62 | 0.35 | 16 | 228.8 | 56.94 | 4.5 | 6 | 52.36 | 28452.71 | 92.35 | 1672.69 | 36.67 | 27.17 | 4944.32 | 0.74 | 0.96 | 0.14 | 0.31 | 1 | 10
15 | 115 | CONCLUIDO | 8.6682 | 11.54 | 8.17 | 30.65 | 0.37 | 16 | 229.22 | 56.94 | 4.75 | 1 | 52.53 | 28504.87 | 92.26 | 1672.62 | 36.68 | 27.17 | 4946.15 | 0.74 | 0.96 | 0.15 | 0.32 | 1 | 10
16 | 115 | CONCLUIDO | 8.6655 | 11.54 | 8.18 | 30.66 | 0.39 | 16 | 229.65 | 56.94 | 5 | 0 | 52.7 | 28557.1 | 92.41 | 1672.72 | 36.74 | 27.17 | 4977.52 | 0.74 | 0.95 | 0.15 | 0.32 | 1 | 10
0 | 35 | CONCLUIDO | 8.6083 | 11.62 | 8.88 | 10.87 | 0.22 | 49 | 80.84 | 35.1 | 1 | 0 | 9.74 | 10204.21 | 54.3 | 1672.98 | 57.24 | 27.17 | 15065.46 | 0.47 | 0.88 | 0.25 | 1.03 | 1 | 10
0 | 50 | CONCLUIDO | 8.2804 | 12.08 | 8.88 | 10.25 | 0.16 | 52 | 107.41 | 41.65 | 1 | 50 | 14.77 | 13481.73 | 70.61 | 1673.11 | 59.23 | 27.17 | 16045.11 | 0.46 | 0.88 | 0.19 | 1.03 | 1 | 10
1 | 50 | CONCLUIDO | 8.7442 | 11.44 | 8.56 | 13.51 | 0.2 | 38 | 107.73 | 41.65 | 1.25 | 27 | 14.83 | 13520.81 | 63.06 | 1672.82 | 48.55 | 27.17 | 10774.55 | 0.56 | 0.91 | 0.18 | 0.7 | 1 | 10
2 | 50 | CONCLUIDO | 8.9186 | 11.21 | 8.4 | 14.4 | 0.24 | 35 | 108.05 | 41.65 | 1.5 | 0 | 14.9 | 13559.91 | 60.61 | 1672.69 | 42.42 | 27.17 | 7721.17 | 0.64 | 0.93 | 0.2 | 0.55 | 1 | 10
0 | 25 | CONCLUIDO | 8.2961 | 12.05 | 9.31 | 8.22 | 0.28 | 68 | 61.76 | 28.92 | 1 | 0 | 6.84 | 7851.41 | 48.44 | 1673.06 | 70.21 | 27.17 | 21450.96 | 0.39 | 0.84 | 0.3 | 1.46 | 1 | 10
0 | 85 | CONCLUIDO | 6.8227 | 14.66 | 9.51 | 6.96 | 0.11 | 82 | 167.88 | 51.39 | 1 | 80 | 30.49 | 20939.59 | 112.81 | 1673 | 78.8 | 27.17 | 25678.99 | 0.34 | 0.82 | 0.24 | 1.65 | 1 | 10
1 | 85 | CONCLUIDO | 7.37 | 13.57 | 9.1 | 8.8 | 0.13 | 62 | 168.25 | 51.39 | 1.25 | 60 | 30.6 | 20984.25 | 105.35 | 1672.93 | 65.9 | 27.17 | 19328.03 | 0.41 | 0.86 | 0.21 | 1.24 | 1 | 10
2 | 85 | CONCLUIDO | 7.7808 | 12.85 | 8.82 | 10.8 | 0.16 | 49 | 168.61 | 51.39 | 1.5 | 47 | 30.71 | 21028.94 | 99.51 | 1672.81 | 57.23 | 27.17 | 15060.22 | 0.47 | 0.89 | 0.19 | 0.97 | 1 | 10
3 | 85 | CONCLUIDO | 8.1077 | 12.33 | 8.61 | 12.91 | 0.18 | 40 | 168.97 | 51.39 | 1.75 | 38 | 30.83 | 21073.68 | 94.34 | 1672.61 | 50.59 | 27.17 | 11783.4 | 0.54 | 0.91 | 0.17 | 0.75 | 1 | 10
4 | 85 | CONCLUIDO | 8.1651 | 12.25 | 8.69 | 14.89 | 0.21 | 35 | 169.33 | 51.39 | 2 | 33 | 30.94 | 21118.46 | 92.99 | 1672.62 | 54.83 | 27.17 | 13926.01 | 0.5 | 0.9 | 0.14 | 0.84 | 1 | 10
5 | 85 | CONCLUIDO | 8.48 | 11.79 | 8.44 | 17.46 | 0.24 | 29 | 169.7 | 51.39 | 2.25 | 27 | 31.05 | 21163.27 | 86.85 | 1672.58 | 45.5 | 27.17 | 9294.45 | 0.6 | 0.93 | 0.15 | 0.58 | 1 | 10
6 | 85 | CONCLUIDO | 8.6538 | 11.56 | 8.34 | 20.01 | 0.26 | 25 | 170.06 | 51.39 | 2.5 | 23 | 31.17 | 21208.12 | 82.66 | 1672.61 | 42.43 | 27.17 | 7778.91 | 0.64 | 0.94 | 0.15 | 0.48 | 1 | 10
7 | 85 | CONCLUIDO | 8.7683 | 11.4 | 8.29 | 22.6 | 0.29 | 22 | 170.42 | 51.39 | 2.75 | 15 | 31.28 | 21253.01 | 79.12 | 1672.62 | 40.52 | 27.17 | 6836.12 | 0.67 | 0.94 | 0.15 | 0.43 | 1 | 10
8 | 85 | CONCLUIDO | 8.8017 | 11.36 | 8.28 | 23.65 | 0.31 | 21 | 170.79 | 51.39 | 3 | 1 | 31.4 | 21297.94 | 77.94 | 1672.7 | 39.71 | 27.17 | 6440.22 | 0.68 | 0.94 | 0.17 | 0.42 | 1 | 10
9 | 85 | CONCLUIDO | 8.8015 | 11.36 | 8.28 | 23.65 | 0.34 | 21 | 171.15 | 51.39 | 3.25 | 0 | 31.51 | 21342.91 | 78.08 | 1672.67 | 39.69 | 27.17 | 6427.81 | 0.68 | 0.94 | 0.17 | 0.42 | 1 | 10
0 | 20 | CONCLUIDO | 8.0343 | 12.45 | 9.66 | 6.82 | 0.34 | 85 | 51.33 | 24.83 | 1 | 0 | 5.51 | 6564.78 | 44.89 | 1673.14 | 80.14 | 27.17 | 26332.29 | 0.34 | 0.81 | 0.35 | 1.8 | 1 | 10
0 | 120 | CONCLUIDO | 5.6188 | 17.8 | 10.08 | 5.5 | 0.08 | 110 | 232.68 | 57.72 | 1 | 108 | 53.95 | 28931.02 | 151.84 | 1673.51 | 96.91 | 27.17 | 34594.68 | 0.28 | 0.77 | 0.27 | 2.22 | 1 | 10
1 | 120 | CONCLUIDO | 6.2414 | 16.02 | 9.53 | 6.89 | 0.1 | 83 | 233.1 | 57.72 | 1.25 | 81 | 54.13 | 28983.75 | 141.9 | 1673.13 | 79.7 | 27.17 | 26125.32 | 0.34 | 0.82 | 0.24 | 1.68 | 1 | 10
2 | 120 | CONCLUIDO | 6.706 | 14.91 | 9.2 | 8.36 | 0.11 | 66 | 233.53 | 57.72 | 1.5 | 64 | 54.31 | 29036.54 | 135.2 | 1673.17 | 69.22 | 27.17 | 20970.1 | 0.39 | 0.85 | 0.21 | 1.34 | 1 | 10
3 | 120 | CONCLUIDO | 7.1037 | 14.08 | 8.91 | 9.9 | 0.13 | 54 | 233.96 | 57.72 | 1.75 | 52 | 54.49 | 29089.39 | 129.05 | 1672.94 | 60.16 | 27.17 | 16495.88 | 0.45 | 0.88 | 0.19 | 1.05 | 1 | 10
4 | 120 | CONCLUIDO | 7.3822 | 13.55 | 8.74 | 11.4 | 0.15 | 46 | 234.39 | 57.72 | 2 | 44 | 54.67 | 29142.31 | 125.09 | 1672.78 | 54.96 | 27.17 | 13937.04 | 0.49 | 0.89 | 0.18 | 0.89 | 1 | 10
5 | 120 | CONCLUIDO | 7.6105 | 13.14 | 8.61 | 12.91 | 0.17 | 40 | 234.82 | 57.72 | 2.25 | 38 | 54.85 | 29195.29 | 121.28 | 1672.79 | 50.63 | 27.17 | 11801.21 | 0.54 | 0.91 | 0.17 | 0.75 | 1 | 10
6 | 120 | CONCLUIDO | 7.8263 | 12.78 | 8.47 | 14.53 | 0.19 | 35 | 235.25 | 57.72 | 2.5 | 33 | 55.03 | 29248.33 | 117.46 | 1672.57 | 47.01 | 27.17 | 10016.86 | 0.58 | 0.92 | 0.14 | 0.62 | 1 | 10
7 | 120 | CONCLUIDO | 7.8906 | 12.67 | 8.51 | 15.95 | 0.21 | 32 | 235.68 | 57.72 | 2.75 | 30 | 55.21 | 29301.44 | 116.46 | 1672.66 | 47.84 | 27.17 | 10447.95 | 0.57 | 0.92 | 0.16 | 0.65 | 1 | 10
8 | 120 | CONCLUIDO | 8.073 | 12.39 | 8.4 | 18.01 | 0.23 | 28 | 236.11 | 57.72 | 3 | 26 | 55.39 | 29354.61 | 113.14 | 1672.81 | 44.36 | 27.17 | 8730.46 | 0.61 | 0.93 | 0.15 | 0.55 | 1 | 10
9 | 120 | CONCLUIDO | 8.1585 | 12.26 | 8.36 | 19.3 | 0.24 | 26 | 236.54 | 57.72 | 3.25 | 24 | 55.57 | 29407.85 | 110.61 | 1672.73 | 43.28 | 27.17 | 8199.51 | 0.63 | 0.93 | 0.15 | 0.51 | 1 | 10
10 | 120 | CONCLUIDO | 8.2355 | 12.14 | 8.34 | 20.85 | 0.26 | 24 | 236.98 | 57.72 | 3.5 | 22 | 55.75 | 29461.15 | 108.27 | 1672.61 | 42.44 | 27.17 | 7788.58 | 0.64 | 0.94 | 0.15 | 0.49 | 1 | 10
11 | 120 | CONCLUIDO | 8.3918 | 11.92 | 8.25 | 23.57 | 0.28 | 21 | 237.41 | 57.72 | 3.75 | 19 | 55.93 | 29514.51 | 104.86 | 1672.69 | 39.58 | 27.17 | 6374.34 | 0.69 | 0.95 | 0.14 | 0.4 | 1 | 10
12 | 120 | CONCLUIDO | 8.4355 | 11.85 | 8.23 | 24.7 | 0.3 | 20 | 237.84 | 57.72 | 4 | 18 | 56.12 | 29567.95 | 102.71 | 1672.69 | 39.12 | 27.17 | 6150.34 | 0.69 | 0.95 | 0.14 | 0.38 | 1 | 10
13 | 120 | CONCLUIDO | 8.5389 | 11.71 | 8.18 | 27.27 | 0.32 | 18 | 238.28 | 57.72 | 4.25 | 16 | 56.3 | 29621.44 | 99.6 | 1672.72 | 37.82 | 27.17 | 5508.52 | 0.72 | 0.95 | 0.13 | 0.33 | 1 | 10
14 | 120 | CONCLUIDO | 8.5606 | 11.68 | 8.2 | 28.93 | 0.34 | 17 | 238.71 | 57.72 | 4.5 | 15 | 56.49 | 29675.01 | 98 | 1672.79 | 38.11 | 27.17 | 5659.96 | 0.71 | 0.95 | 0.13 | 0.34 | 1 | 10
15 | 120 | CONCLUIDO | 8.6182 | 11.6 | 8.17 | 30.62 | 0.35 | 16 | 239.14 | 57.72 | 4.75 | 9 | 56.67 | 29728.63 | 95.62 | 1672.63 | 36.78 | 27.17 | 4995.9 | 0.74 | 0.96 | 0.14 | 0.31 | 1 | 10
16 | 120 | CONCLUIDO | 8.5968 | 11.63 | 8.19 | 30.73 | 0.37 | 16 | 239.58 | 57.72 | 5 | 2 | 56.86 | 29782.33 | 94.82 | 1672.57 | 37.49 | 27.17 | 5355.28 | 0.72 | 0.95 | 0.15 | 0.34 | 1 | 10
17 | 120 | CONCLUIDO | 8.6522 | 11.56 | 8.17 | 32.66 | 0.39 | 15 | 240.02 | 57.72 | 5.25 | 0 | 57.04 | 29836.09 | 94.43 | 1672.57 | 36.48 | 27.17 | 4851.68 | 0.74 | 0.96 | 0.15 | 0.31 | 1 | 10
0 | 145 | CONCLUIDO | 4.8292 | 20.71 | 10.59 | 4.78 | 0.06 | 133 | 285.18 | 61.2 | 1 | 131 | 77.98 | 35406.83 | 183.49 | 1672.96 | 112.89 | 27.17 | 42465.59 | 0.24 | 0.74 | 0.32 | 2.74 | 1 | 10
1 | 145 | CONCLUIDO | 5.5339 | 18.07 | 9.84 | 6.02 | 0.08 | 98 | 285.68 | 61.2 | 1.25 | 96 | 78.24 | 35468.6 | 168.99 | 1672.94 | 89.18 | 27.17 | 30788.23 | 0.3 | 0.79 | 0.27 | 1.99 | 1 | 10
2 | 145 | CONCLUIDO | 6.0332 | 16.58 | 9.42 | 7.25 | 0.09 | 78 | 286.19 | 61.2 | 1.5 | 76 | 78.49 | 35530.47 | 160.45 | 1672.87 | 76.23 | 27.17 | 24413.69 | 0.36 | 0.83 | 0.23 | 1.57 | 1 | 10
3 | 145 | CONCLUIDO | 6.3997 | 15.63 | 9.17 | 8.47 | 0.11 | 65 | 286.69 | 61.2 | 1.75 | 63 | 78.74 | 35592.57 | 154.89 | 1673.04 | 68.58 | 27.17 | 20653.3 | 0.4 | 0.85 | 0.21 | 1.32 | 1 | 10
4 | 145 | CONCLUIDO | 6.7299 | 14.86 | 8.95 | 9.76 | 0.12 | 55 | 287.19 | 61.2 | 2 | 53 | 78.99 | 35654.65 | 149.58 | 1672.91 | 61.11 | 27.17 | 16966.5 | 0.44 | 0.87 | 0.2 | 1.09 | 1 | 10
5 | 145 | CONCLUIDO | 6.9746 | 14.34 | 8.8 | 11 | 0.14 | 48 | 287.7 | 61.2 | 2.25 | 46 | 79.25 | 35716.83 | 145.9 | 1672.83 | 56.72 | 27.17 | 14809.64 | 0.48 | 0.89 | 0.19 | 0.95 | 1 | 10
6 | 145 | CONCLUIDO | 7.2085 | 13.87 | 8.66 | 12.37 | 0.15 | 42 | 288.2 | 61.2 | 2.5 | 40 | 79.5 | 35779.11 | 142.13 | 1672.91 | 52.28 | 27.17 | 12620 | 0.52 | 0.9 | 0.18 | 0.81 | 1 | 10
7 | 145 | CONCLUIDO | 7.4531 | 13.42 | 8.47 | 13.74 | 0.17 | 37 | 288.71 | 61.2 | 2.75 | 35 | 79.76 | 35841.5 | 137.63 | 1672.64 | 46.13 | 27.17 | 9568.56 | 0.59 | 0.92 | 0.17 | 0.62 | 1 | 10
8 | 145 | CONCLUIDO | 7.4195 | 13.48 | 8.64 | 14.82 | 0.18 | 35 | 289.21 | 61.2 | 3 | 33 | 80.02 | 35903.99 | 139.49 | 1672.59 | 53.2 | 27.17 | 13111.14 | 0.51 | 0.9 | 0.14 | 0.79 | 1 | 10
9 | 145 | CONCLUIDO | 7.6253 | 13.11 | 8.49 | 16.44 | 0.2 | 31 | 289.72 | 61.2 | 3.25 | 29 | 80.27 | 35966.59 | 135.66 | 1672.77 | 47.42 | 27.17 | 10243.1 | 0.57 | 0.92 | 0.16 | 0.64 | 1 | 10
10 | 145 | CONCLUIDO | 7.728 | 12.94 | 8.43 | 17.44 | 0.21 | 29 | 290.23 | 61.2 | 3.5 | 27 | 80.53 | 36029.29 | 133.03 | 1672.62 | 45.29 | 27.17 | 9188.36 | 0.6 | 0.93 | 0.15 | 0.57 | 1 | 10
11 | 145 | CONCLUIDO | 7.8642 | 12.72 | 8.37 | 19.31 | 0.23 | 26 | 290.74 | 61.2 | 3.75 | 24 | 80.79 | 36092.1 | 130.47 | 1672.67 | 43.31 | 27.17 | 8213.33 | 0.63 | 0.93 | 0.15 | 0.51 | 1 | 10
12 | 145 | CONCLUIDO | 7.9646 | 12.56 | 8.31 | 20.78 | 0.24 | 24 | 291.25 | 61.2 | 4 | 22 | 81.05 | 36155.02 | 128.24 | 1672.7 | 41.62 | 27.17 | 7379.7 | 0.65 | 0.94 | 0.15 | 0.46 | 1 | 10
13 | 145 | CONCLUIDO | 8.0078 | 12.49 | 8.3 | 21.65 | 0.26 | 23 | 291.76 | 61.2 | 4.25 | 21 | 81.31 | 36218.04 | 126.9 | 1672.7 | 41.15 | 27.17 | 7147.68 | 0.66 | 0.94 | 0.15 | 0.45 | 1 | 10
14 | 145 | CONCLUIDO | 8.1066 | 12.34 | 8.25 | 23.58 | 0.27 | 21 | 292.27 | 61.2 | 4.5 | 19 | 81.57 | 36281.16 | 124.61 | 1672.72 | 39.78 | 27.17 | 6473.47 | 0.68 | 0.95 | 0.14 | 0.4 | 1 | 10
15 | 145 | CONCLUIDO | 8.1599 | 12.26 | 8.23 | 24.68 | 0.29 | 20 | 292.79 | 61.2 | 4.75 | 18 | 81.84 | 36344.4 | 122.65 | 1672.61 | 38.95 | 27.17 | 6062.44 | 0.7 | 0.95 | 0.14 | 0.38 | 1 | 10
16 | 145 | CONCLUIDO | 8.3114 | 12.03 | 8.11 | 27.04 | 0.3 | 18 | 293.3 | 61.2 | 5 | 16 | 82.1 | 36407.75 | 118.31 | 1672.57 | 35.15 | 27.17 | 4173.24 | 0.77 | 0.96 | 0.13 | 0.26 | 1 | 10
17 | 145 | CONCLUIDO | 8.245 | 12.13 | 8.21 | 27.36 | 0.32 | 18 | 293.81 | 61.2 | 5.25 | 16 | 82.36 | 36471.2 | 119.25 | 1672.64 | 38.45 | 27.17 | 5824.28 | 0.71 | 0.95 | 0.14 | 0.36 | 1 | 10
18 | 145 | CONCLUIDO | 8.2972 | 12.05 | 8.19 | 28.9 | 0.33 | 17 | 294.33 | 61.2 | 5.5 | 15 | 82.63 | 36534.76 | 117.16 | 1672.57 | 37.79 | 27.17 | 5496.96 | 0.72 | 0.95 | 0.13 | 0.33 | 1 | 10
19 | 145 | CONCLUIDO | 8.3552 | 11.97 | 8.16 | 30.59 | 0.35 | 16 | 294.84 | 61.2 | 5.75 | 14 | 82.9 | 36598.44 | 115.36 | 1672.63 | 36.7 | 27.17 | 4956.27 | 0.74 | 0.96 | 0.14 | 0.3 | 1 | 10
20 | 145 | CONCLUIDO | 8.4041 | 11.9 | 8.14 | 32.57 | 0.36 | 15 | 295.36 | 61.2 | 6 | 13 | 83.16 | 36662.22 | 113.16 | 1672.65 | 36.28 | 27.17 | 4753.62 | 0.75 | 0.96 | 0.13 | 0.29 | 1 | 10
21 | 145 | CONCLUIDO | 8.4626 | 11.82 | 8.11 | 34.77 | 0.38 | 14 | 295.88 | 61.2 | 6.25 | 12 | 83.43 | 36726.12 | 110.89 | 1672.57 | 35.4 | 27.17 | 4317.9 | 0.77 | 0.96 | 0.13 | 0.26 | 1 | 10
22 | 145 | CONCLUIDO | 8.5193 | 11.74 | 8.09 | 37.33 | 0.39 | 13 | 296.4 | 61.2 | 6.5 | 8 | 83.7 | 36790.13 | 108.32 | 1672.57 | 34.43 | 27.17 | 3838.85 | 0.79 | 0.97 | 0.13 | 0.24 | 1 | 10
23 | 145 | CONCLUIDO | 8.5114 | 11.75 | 8.1 | 37.38 | 0.4 | 13 | 296.92 | 61.2 | 6.75 | 3 | 83.97 | 36854.25 | 108.43 | 1672.57 | 34.48 | 27.17 | 3862.12 | 0.79 | 0.96 | 0.14 | 0.25 | 1 | 10
24 | 145 | CONCLUIDO | 8.51 | 11.75 | 8.1 | 37.39 | 0.42 | 13 | 297.44 | 61.2 | 7 | 1 | 84.24 | 36918.48 | 108.19 | 1672.77 | 34.47 | 27.17 | 3855.81 | 0.79 | 0.96 | 0.14 | 0.25 | 1 | 10
25 | 145 | CONCLUIDO | 8.508 | 11.75 | 8.1 | 37.4 | 0.43 | 13 | 297.96 | 61.2 | 7.25 | 0 | 84.51 | 36982.83 | 108.23 | 1672.62 | 34.56 | 27.17 | 3903.27 | 0.79 | 0.96 | 0.14 | 0.25 | 1 | 10
0 | 65 | CONCLUIDO | 7.5937 | 13.17 | 9.19 | 8.36 | 0.13 | 66 | 133.21 | 46.47 | 1 | 64 | 20.75 | 16663.42 | 90.19 | 1672.72 | 69.19 | 27.17 | 20951.44 | 0.39 | 0.85 | 0.21 | 1.34 | 1 | 10
1 | 65 | CONCLUIDO | 8.1081 | 12.33 | 8.82 | 10.8 | 0.17 | 49 | 133.55 | 46.47 | 1.25 | 47 | 20.83 | 16704.7 | 82.93 | 1672.85 | 57.14 | 27.17 | 15014.73 | 0.48 | 0.89 | 0.19 | 0.96 | 1 | 10
2 | 65 | CONCLUIDO | 8.5292 | 11.72 | 8.51 | 13.44 | 0.2 | 38 | 133.88 | 46.47 | 1.5 | 36 | 20.91 | 16746.01 | 76.09 | 1672.72 | 47.09 | 27.17 | 10043.01 | 0.58 | 0.92 | 0.17 | 0.66 | 1 | 10
3 | 65 | CONCLUIDO | 8.6944 | 11.5 | 8.48 | 16.41 | 0.23 | 31 | 134.22 | 46.47 | 1.75 | 28 | 21 | 16787.35 | 72.11 | 1672.73 | 46.76 | 27.17 | 9912.09 | 0.58 | 0.92 | 0.16 | 0.62 | 1 | 10
4 | 65 | CONCLUIDO | 8.8313 | 11.32 | 8.41 | 18.68 | 0.26 | 27 | 134.55 | 46.47 | 2 | 3 | 21.09 | 16828.84 | 69.01 | 1672.7 | 43.73 | 27.17 | 8418.43 | 0.62 | 0.93 | 0.18 | 0.56 | 1 | 10
5 | 65 | CONCLUIDO | 8.8212 | 11.34 | 8.42 | 18.71 | 0.29 | 27 | 134.89 | 46.47 | 2.25 | 0 | 21.17 | 16870.25 | 69.2 | 1672.57 | 44.04 | 27.17 | 8574.65 | 0.62 | 0.93 | 0.18 | 0.57 | 1 | 10
0 | 130 | CONCLUIDO | 5.2873 | 18.91 | 10.29 | 5.19 | 0.07 | 119 | 252.85 | 59.19 | 1 | 117 | 62.65 | 31418.63 | 164.25 | 1673.34 | 103.36 | 27.17 | 37773.91 | 0.26 | 0.76 | 0.3 | 2.43 | 1 | 10
1 | 130 | CONCLUIDO | 5.9492 | 16.81 | 9.65 | 6.51 | 0.09 | 89 | 253.3 | 59.19 | 1.25 | 87 | 62.86 | 31474.5 | 152.43 | 1672.94 | 83.59 | 27.17 | 28040.26 | 0.32 | 0.81 | 0.25 | 1.8 | 1 | 10
2 | 130 | CONCLUIDO | 6.4676 | 15.46 | 9.23 | 7.92 | 0.11 | 70 | 253.75 | 59.19 | 1.5 | 68 | 63.06 | 31530.44 | 144.24 | 1672.84 | 70.18 | 27.17 | 21429.71 | 0.39 | 0.85 | 0.22 | 1.38 | 1 | 10
3 | 130 | CONCLUIDO | 6.8303 | 14.64 | 9 | 9.31 | 0.12 | 58 | 254.21 | 59.19 | 1.75 | 56 | 63.26 | 31586.46 | 139.05 | 1672.81 | 63.12 | 27.17 | 17959.23 | 0.43 | 0.87 | 0.2 | 1.15 | 1 | 10
4 | 130 | CONCLUIDO | 7.0972 | 14.09 | 8.84 | 10.61 | 0.14 | 50 | 254.66 | 59.19 | 2 | 48 | 63.47 | 31642.55 | 134.94 | 1672.79 | 58.16 | 27.17 | 15517.21 | 0.47 | 0.88 | 0.18 | 0.99 | 1 | 10
5 | 130 | CONCLUIDO | 7.3555 | 13.6 | 8.69 | 12.12 | 0.16 | 43 | 255.12 | 59.19 | 2.25 | 41 | 63.67 | 31698.72 | 131.04 | 1672.64 | 53.11 | 27.17 | 13025.54 | 0.51 | 0.9 | 0.18 | 0.83 | 1 | 10
6 | 130 | CONCLUIDO | 7.5826 | 13.19 | 8.53 | 13.46 | 0.17 | 38 | 255.57 | 59.19 | 2.5 | 36 | 63.88 | 31754.97 | 127.13 | 1672.79 | 47.72 | 27.17 | 10359.94 | 0.57 | 0.92 | 0.17 | 0.67 | 1 | 10
7 | 130 | CONCLUIDO | 7.5898 | 13.18 | 8.66 | 14.84 | 0.19 | 35 | 256.03 | 59.19 | 2.75 | 33 | 64.09 | 31811.29 | 127.82 | 1672.82 | 53.79 | 27.17 | 13405.82 | 0.51 | 0.9 | 0.14 | 0.81 | 1 | 10
8 | 130 | CONCLUIDO | 7.8132 | 12.8 | 8.48 | 16.41 | 0.21 | 31 | 256.49 | 59.19 | 3 | 29 | 64.29 | 31867.69 | 123.4 | 1672.64 | 46.82 | 27.17 | 9941.56 | 0.58 | 0.92 | 0.16 | 0.63 | 1 | 10
9 | 130 | CONCLUIDO | 7.9477 | 12.58 | 8.41 | 18.02 | 0.23 | 28 | 256.95 | 59.19 | 3.25 | 26 | 64.5 | 31924.29 | 120.62 | 1672.62 | 44.63 | 27.17 | 8864.37 | 0.61 | 0.93 | 0.15 | 0.56 | 1 | 10
10 | 130 | CONCLUIDO | 8.0336 | 12.45 | 8.37 | 19.32 | 0.24 | 26 | 257.41 | 59.19 | 3.5 | 24 | 64.71 | 31980.84 | 118.15 | 1672.73 | 43.33 | 27.17 | 8223.45 | 0.63 | 0.93 | 0.15 | 0.52 | 1 | 10
11 | 130 | CONCLUIDO | 8.1183 | 12.32 | 8.34 | 20.85 | 0.26 | 24 | 257.86 | 59.19 | 3.75 | 22 | 64.92 | 32037.48 | 116.04 | 1672.62 | 42.46 | 27.17 | 7800 | 0.64 | 0.94 | 0.15 | 0.49 | 1 | 10
12 | 130 | CONCLUIDO | 8.2237 | 12.16 | 8.28 | 22.58 | 0.28 | 22 | 258.32 | 59.19 | 4 | 20 | 65.13 | 32094.19 | 113.52 | 1672.74 | 40.63 | 27.17 | 6893.86 | 0.67 | 0.94 | 0.14 | 0.43 | 1 | 10
13 | 130 | CONCLUIDO | 8.3252 | 12.01 | 8.23 | 24.69 | 0.29 | 20 | 258.78 | 59.19 | 4.25 | 18 | 65.34 | 32150.98 | 111.14 | 1672.57 | 38.95 | 27.17 | 6063.5 | 0.7 | 0.95 | 0.14 | 0.38 | 1 | 10
14 | 130 | CONCLUIDO | 8.4754 | 11.8 | 8.11 | 27.05 | 0.31 | 18 | 259.25 | 59.19 | 4.5 | 16 | 65.55 | 32207.85 | 106.41 | 1672.57 | 35.27 | 27.17 | 4231.48 | 0.77 | 0.96 | 0.13 | 0.26 | 1 | 10
15 | 130 | CONCLUIDO | 8.4513 | 11.83 | 8.2 | 28.93 | 0.33 | 17 | 259.71 | 59.19 | 4.75 | 15 | 65.76 | 32264.79 | 106.21 | 1672.74 | 38.09 | 27.17 | 5649.93 | 0.71 | 0.95 | 0.13 | 0.34 | 1 | 10
16 | 130 | CONCLUIDO | 8.5094 | 11.75 | 8.16 | 30.62 | 0.34 | 16 | 260.17 | 59.19 | 5 | 14 | 65.98 | 32321.82 | 104 | 1672.57 | 37.01 | 27.17 | 5114.36 | 0.73 | 0.96 | 0.13 | 0.31 | 1 | 10
17 | 130 | CONCLUIDO | 8.5629 | 11.68 | 8.14 | 32.56 | 0.36 | 15 | 260.63 | 59.19 | 5.25 | 11 | 66.19 | 32378.93 | 101.45 | 1672.57 | 36.1 | 27.17 | 4661.33 | 0.75 | 0.96 | 0.14 | 0.29 | 1 | 10
18 | 130 | CONCLUIDO | 8.5543 | 11.69 | 8.15 | 32.61 | 0.37 | 15 | 261.1 | 59.19 | 5.5 | 5 | 66.4 | 32436.11 | 99.94 | 1672.57 | 36.33 | 27.17 | 4777.77 | 0.75 | 0.96 | 0.14 | 0.3 | 1 | 10
19 | 130 | CONCLUIDO | 8.6059 | 11.62 | 8.13 | 34.85 | 0.39 | 14 | 261.56 | 59.19 | 5.75 | 1 | 66.62 | 32493.38 | 99.49 | 1672.69 | 35.5 | 27.17 | 4368.36 | 0.77 | 0.96 | 0.14 | 0.28 | 1 | 10
20 | 130 | CONCLUIDO | 8.6042 | 11.62 | 8.13 | 34.85 | 0.41 | 14 | 262.03 | 59.19 | 6 | 0 | 66.83 | 32550.72 | 99.67 | 1672.69 | 35.54 | 27.17 | 4387.87 | 0.76 | 0.96 | 0.15 | 0.28 | 1 | 10
0 | 75 | CONCLUIDO | 7.2085 | 13.87 | 9.34 | 7.57 | 0.12 | 74 | 150.44 | 49.1 | 1 | 72 | 25.34 | 18787.76 | 101.46 | 1672.81 | 73.47 | 27.17 | 23050.82 | 0.37 | 0.84 | 0.23 | 1.48 | 1 | 10
1 | 75 | CONCLUIDO | 7.7531 | 12.9 | 8.94 | 9.75 | 0.15 | 55 | 150.78 | 49.1 | 1.25 | 53 | 25.44 | 18830.65 | 94.23 | 1672.9 | 60.96 | 27.17 | 16893.43 | 0.45 | 0.87 | 0.2 | 1.09 | 1 | 10
2 | 75 | CONCLUIDO | 8.1072 | 12.33 | 8.71 | 11.88 | 0.18 | 44 | 151.13 | 49.1 | 1.5 | 42 | 25.54 | 18873.58 | 88.65 | 1672.87 | 53.98 | 27.17 | 13459.77 | 0.5 | 0.9 | 0.18 | 0.86 | 1 | 10
3 | 75 | CONCLUIDO | 8.4722 | 11.8 | 8.46 | 14.5 | 0.2 | 35 | 151.48 | 49.1 | 1.75 | 33 | 25.64 | 18916.54 | 82.58 | 1672.57 | 46.33 | 27.17 | 9678.22 | 0.59 | 0.92 | 0.15 | 0.6 | 1 | 10
4 | 75 | CONCLUIDO | 8.5909 | 11.64 | 8.45 | 16.89 | 0.23 | 30 | 151.83 | 49.1 | 2 | 28 | 25.73 | 18959.54 | 79.41 | 1672.76 | 45.87 | 27.17 | 9470.94 | 0.59 | 0.92 | 0.15 | 0.59 | 1 | 10
5 | 75 | CONCLUIDO | 8.7805 | 11.39 | 8.35 | 20.04 | 0.26 | 25 | 152.18 | 49.1 | 2.25 | 19 | 25.83 | 19002.56 | 74.64 | 1672.62 | 42.55 | 27.17 | 7838.72 | 0.64 | 0.94 | 0.15 | 0.5 | 1 | 10
6 | 75 | CONCLUIDO | 8.7959 | 11.37 | 8.36 | 20.9 | 0.29 | 24 | 152.53 | 49.1 | 2.5 | 2 | 25.93 | 19045.63 | 73.67 | 1672.73 | 42.19 | 27.17 | 7664.67 | 0.64 | 0.93 | 0.18 | 0.51 | 1 | 10
7 | 75 | CONCLUIDO | 8.7955 | 11.37 | 8.36 | 20.9 | 0.32 | 24 | 152.88 | 49.1 | 2.75 | 0 | 26.03 | 19088.72 | 73.75 | 1672.76 | 42.08 | 27.17 | 7606.34 | 0.65 | 0.93 | 0.18 | 0.51 | 1 | 10
0 | 95 | CONCLUIDO | 6.4523 | 15.5 | 9.68 | 6.45 | 0.1 | 90 | 185.69 | 53.44 | 1 | 88 | 36.26 | 23136.14 | 123.93 | 1672.84 | 84.35 | 27.17 | 28412.1 | 0.32 | 0.81 | 0.25 | 1.82 | 1 | 10
1 | 95 | CONCLUIDO | 7.0366 | 14.21 | 9.21 | 8.13 | 0.12 | 68 | 186.07 | 53.44 | 1.25 | 66 | 36.39 | 23182.76 | 115.71 | 1673.07 | 69.71 | 27.17 | 21203.35 | 0.39 | 0.85 | 0.21 | 1.36 | 1 | 10
2 | 95 | CONCLUIDO | 7.4664 | 13.39 | 8.91 | 9.91 | 0.14 | 54 | 186.45 | 53.44 | 1.5 | 52 | 36.51 | 23229.42 | 109.64 | 1673.27 | 60.41 | 27.17 | 16623.13 | 0.45 | 0.88 | 0.19 | 1.06 | 1 | 10
3 | 95 | CONCLUIDO | 7.8056 | 12.81 | 8.71 | 11.87 | 0.17 | 44 | 186.83 | 53.44 | 1.75 | 42 | 36.64 | 23276.13 | 104.75 | 1672.82 | 53.66 | 27.17 | 13298.37 | 0.51 | 0.9 | 0.18 | 0.85 | 1 | 10
4 | 95 | CONCLUIDO | 8.1218 | 12.31 | 8.47 | 13.73 | 0.19 | 37 | 187.21 | 53.44 | 2 | 35 | 36.77 | 23322.88 | 99.17 | 1672.91 | 45.92 | 27.17 | 9464.19 | 0.59 | 0.92 | 0.16 | 0.61 | 1 | 10
5 | 95 | CONCLUIDO | 8.1735 | 12.23 | 8.54 | 15.52 | 0.21 | 33 | 187.59 | 53.44 | 2.25 | 31 | 36.9 | 23369.68 | 98.12 | 1672.68 | 48.99 | 27.17 | 11016.73 | 0.55 | 0.91 | 0.16 | 0.68 | 1 | 10
6 | 95 | CONCLUIDO | 8.3879 | 11.92 | 8.41 | 18.02 | 0.24 | 28 | 187.97 | 53.44 | 2.5 | 26 | 37.03 | 23416.52 | 94.01 | 1672.62 | 44.7 | 27.17 | 8897.15 | 0.61 | 0.93 | 0.15 | 0.56 | 1 | 10
7 | 95 | CONCLUIDO | 8.5197 | 11.74 | 8.34 | 20.01 | 0.26 | 25 | 188.35 | 53.44 | 2.75 | 23 | 37.16 | 23463.4 | 90.48 | 1672.72 | 42.35 | 27.17 | 7737.5 | 0.64 | 0.94 | 0.15 | 0.48 | 1 | 10
8 | 95 | CONCLUIDO | 8.6441 | 11.57 | 8.28 | 22.58 | 0.28 | 22 | 188.73 | 53.44 | 3 | 20 | 37.29 | 23510.33 | 86.89 | 1672.65 | 40.53 | 27.17 | 6840.61 | 0.67 | 0.94 | 0.15 | 0.43 | 1 | 10
9 | 95 | CONCLUIDO | 8.7328 | 11.45 | 8.24 | 24.71 | 0.3 | 20 | 189.11 | 53.44 | 3.25 | 12 | 37.42 | 23557.3 | 84.01 | 1672.69 | 39 | 27.17 | 6087.4 | 0.7 | 0.95 | 0.15 | 0.39 | 1 | 10
10 | 95 | CONCLUIDO | 8.764 | 11.41 | 8.23 | 26 | 0.33 | 19 | 189.49 | 53.44 | 3.5 | 3 | 37.55 | 23604.32 | 82.71 | 1672.63 | 38.6 | 27.17 | 5894.07 | 0.7 | 0.95 | 0.16 | 0.38 | 1 | 10
11 | 95 | CONCLUIDO | 8.7547 | 11.42 | 8.25 | 26.04 | 0.35 | 19 | 189.87 | 53.44 | 3.75 | 0 | 37.69 | 23651.38 | 83.02 | 1672.95 | 38.88 | 27.17 | 6031.15 | 0.7 | 0.95 | 0.16 | 0.39 | 1 | 10
0 | 55 | CONCLUIDO | 8.0467 | 12.43 | 8.98 | 9.45 | 0.15 | 57 | 116.05 | 43.4 | 1 | 55 | 16.65 | 14546.17 | 77.45 | 1672.82 | 62.59 | 27.17 | 17695.73 | 0.43 | 0.87 | 0.2 | 1.13 | 1 | 10
1 | 55 | CONCLUIDO | 8.5517 | 11.69 | 8.63 | 12.63 | 0.19 | 41 | 116.37 | 43.4 | 1.25 | 39 | 16.72 | 14585.96 | 69.89 | 1672.94 | 51.28 | 27.17 | 12120.57 | 0.53 | 0.9 | 0.17 | 0.78 | 1 | 10
2 | 55 | CONCLUIDO | 8.7504 | 11.43 | 8.56 | 15.56 | 0.23 | 33 | 116.69 | 43.4 | 1.5 | 16 | 16.79 | 14625.77 | 65.37 | 1672.71 | 48.51 | 27.17 | 10779.04 | 0.56 | 0.91 | 0.19 | 0.7 | 1 | 10
3 | 55 | CONCLUIDO | 8.7938 | 11.37 | 8.52 | 15.98 | 0.26 | 32 | 117.01 | 43.4 | 1.75 | 0 | 16.86 | 14665.62 | 64.43 | 1672.61 | 46.82 | 27.17 | 9940.29 | 0.58 | 0.92 | 0.2 | 0.67 | 1 | 10

## gráficos
Selecione o eixo X:
Selecione o eixo Y:
Selecione o eixo Z:
Eixo X | Eixo Y | Eixo Z
0 | 0 | 0
0 | 0 | 0
0 | 0 | 0
0 | 0 | 0
0 | 0 | 0
0 | 0 | 0
0 | 0 | 0
0 | 0 | 0
0 | 0 | 0
0 | 0 | 0
0 | 0 | 0
0 | 0 | 0
0 | 0 | 0
0 | 0 | 0
0 | 0 | 0
0 | 0 | 0
0 | 0 | 0
0 | 0 | 0
0 | 0 | 0
0 | 0 | 0
0 | 0 | 0
0 | 0 | 0
0 | 0 | 0
0 | 0 | 0
0 | 0 | 0
0 | 0 | 0
0 | 0 | 0
0 | 0 | 0
0 | 0 | 0
0 | 0 | 0
0 | 0 | 0
0 | 0 | 0
0 | 0 | 0
0 | 0 | 0
0 | 0 | 0
0 | 0 | 0
0 | 0 | 0
0 | 0 | 0
0 | 0 | 0
0 | 0 | 0
0 | 0 | 0
0 | 0 | 0
0 | 0 | 0
0 | 0 | 0
0 | 0 | 0
0 | 0 | 0
0 | 0 | 0
0 | 0 | 0
0 | 0 | 0
0 | 0 | 0
0 | 0 | 0
0 | 0 | 0
0 | 0 | 0
0 | 0 | 0
0 | 0 | 0
0 | 0 | 0
0 | 0 | 0
0 | 0 | 0
0 | 0 | 0
0 | 0 | 0
0 | 0 | 0
0 | 0 | 0
0 | 0 | 0
0 | 0 | 0
0 | 0 | 0
0 | 0 | 0
0 | 0 | 0
0 | 0 | 0
0 | 0 | 0
0 | 0 | 0
0 | 0 | 0
0 | 0 | 0
0 | 0 | 0
0 | 0 | 0
0 | 0 | 0
0 | 0 | 0
0 | 0 | 0
0 | 0 | 0
0 | 0 | 0
0 | 0 | 0
0 | 0 | 0
0 | 0 | 0
0 | 0 | 0
0 | 0 | 0
0 | 0 | 0
0 | 0 | 0
0 | 0 | 0
0 | 0 | 0
0 | 0 | 0
0 | 0 | 0
0 | 0 | 0
0 | 0 | 0
0 | 0 | 0
0 | 0 | 0
0 | 0 | 0
0 | 0 | 0
0 | 0 | 0
0 | 0 | 0
0 | 0 | 0
0 | 0 | 0
0 | 0 | 0
0 | 0 | 0
0 | 0 | 0
0 | 0 | 0
0 | 0 | 0
0 | 0 | 0
0 | 0 | 0
0 | 0 | 0
0 | 0 | 0
0 | 0 | 0
0 | 0 | 0
0 | 0 | 0
0 | 0 | 0
0 | 0 | 0
0 | 0 | 0
0 | 0 | 0
0 | 0 | 0
0 | 0 | 0
0 | 0 | 0
0 | 0 | 0
0 | 0 | 0
0 | 0 | 0
0 | 0 | 0
0 | 0 | 0
0 | 0 | 0
0 | 0 | 0
0 | 0 | 0
0 | 0 | 0
0 | 0 | 0
0 | 0 | 0
0 | 0 | 0
0 | 0 | 0
0 | 0 | 0
0 | 0 | 0
0 | 0 | 0
0 | 0 | 0
0 | 0 | 0
0 | 0 | 0
0 | 0 | 0
0 | 0 | 0
0 | 0 | 0
0 | 0 | 0
0 | 0 | 0
0 | 0 | 0
0 | 0 | 0
0 | 0 | 0
0 | 0 | 0
0 | 0 | 0
0 | 0 | 0
0 | 0 | 0
0 | 0 | 0
0 | 0 | 0
0 | 0 | 0
0 | 0 | 0
0 | 0 | 0
0 | 0 | 0
0 | 0 | 0
0 | 0 | 0
0 | 0 | 0
0 | 0 | 0
0 | 0 | 0
0 | 0 | 0
0 | 0 | 0
0 | 0 | 0
0 | 0 | 0
0 | 0 | 0
0 | 0 | 0
0 | 0 | 0
0 | 0 | 0
0 | 0 | 0
0 | 0 | 0
0 | 0 | 0
0 | 0 | 0
0 | 0 | 0
0 | 0 | 0
0 | 0 | 0
0 | 0 | 0
0 | 0 | 0
0 | 0 | 0
0 | 0 | 0
0 | 0 | 0
0 | 0 | 0
0 | 0 | 0
0 | 0 | 0
0 | 0 | 0
0 | 0 | 0
0 | 0 | 0
0 | 0 | 0
0 | 0 | 0
0 | 0 | 0
0 | 0 | 0
0 | 0 | 0
0 | 0 | 0
0 | 0 | 0
0 | 0 | 0
0 | 0 | 0
0 | 0 | 0
0 | 0 | 0
0 | 0 | 0
0 | 0 | 0
0 | 0 | 0
0 | 0 | 0
0 | 0 | 0
0 | 0 | 0
0 | 0 | 0
0 | 0 | 0
0 | 0 | 0
0 | 0 | 0
0 | 0 | 0
0 | 0 | 0
0 | 0 | 0
0 | 0 | 0
0 | 0 | 0
0 | 0 | 0
0 | 0 | 0
0 | 0 | 0
0 | 0 | 0
0 | 0 | 0
0 | 0 | 0
0 | 0 | 0
0 | 0 | 0
0 | 0 | 0
0 | 0 | 0
0 | 0 | 0
0 | 0 | 0
0 | 0 | 0
0 | 0 | 0
0 | 0 | 0
0 | 0 | 0
0 | 0 | 0
0 | 0 | 0
0 | 0 | 0
0 | 0 | 0
0 | 0 | 0
0 | 0 | 0
0 | 0 | 0
0 | 0 | 0
0 | 0 | 0
0 | 0 | 0
0 | 0 | 0
0 | 0 | 0
0 | 0 | 0
0 | 0 | 0
0 | 0 | 0
0 | 0 | 0
0 | 0 | 0
0 | 0 | 0
0 | 0 | 0
0 | 0 | 0
0 | 0 | 0
0 | 0 | 0
0 | 0 | 0
0 | 0 | 0
0 | 0 | 0
0 | 0 | 0
0 | 0 | 0
0 | 0 | 0
0 | 0 | 0
0 | 0 | 0
0 | 0 | 0
0 | 0 | 0
0 | 0 | 0
0 | 0 | 0
0 | 0 | 0
0 | 0 | 0
0 | 0 | 0
0 | 0 | 0
0 | 0 | 0
0 | 0 | 0
0 | 0 | 0
0 | 0 | 0
0 | 0 | 0
0 | 0 | 0
0 | 0 | 0
0 | 0 | 0
0 | 0 | 0
0 | 0 | 0
0 | 0 | 0
0 | 0 | 0
0 | 0 | 0
0 | 0 | 0
0 | 0 | 0
0 | 0 | 0
0 | 0 | 0
0 | 0 | 0
0 | 0 | 0
0 | 0 | 0
0 | 0 | 0
0 | 0 | 0
0 | 0 | 0
0 | 0 | 0
0 | 0 | 0
0 | 0 | 0
0 | 0 | 0
0 | 0 | 0
0 | 0 | 0
0 | 0 | 0
0 | 0 | 0
0 | 0 | 0
0 | 0 | 0
0 | 0 | 0

## hidden (hidden)
Unnamed: 0
Volume de calda [L]
STATUS
Capacidade operacional [ha/h]
Tempo de missao [h]
Tempo util [h]
Tempo por voo [min]
Autonomia Projetada [h]
N° Voos
MTOW [kg]
Massa Estrutura [kg]
Combustível [kg]
Abastecimentos
Massa gerador
Potência gerador [W]
Combustível consumido [L]
Calda cons [L]
Distância percorrida [km]
Distância Pulverizando [km]
RTL ACUMULADO[m]
EOC [km/km]
EOC [h/h]
Tempo de manobra [h]
Tempo rtl_rtw [h]
V pulv [m/s]
V desloc [m/s]