## RESULTADOS_18
Unnamed: 0 | Volume de calda [L] | STATUS | Capacidade operacional [ha/h] | Tempo de missao [h] | Tempo util [h] | Tempo por voo [min] | Autonomia Projetada [h] | N° Voos | MTOW [kg] | Massa Estrutura [kg] | Combustível [kg] | Abastecimentos | Massa gerador | Potência gerador [W] | Combustível consumido [L] | Calda cons [L] | Distância percorrida [km] | Distância Pulverizando [km] | RTL ACUMULADO[m] | EOC [km/km] | EOC [h/h] | Tempo de manobra [h] | Tempo rtl_rtw [h] | V pulv [m/s] | V desloc [m/s]
0 | 100 | CONCLUIDO | 2.7158 | 36.82 | 24.97 | 6.24 | 0.09 | 240 | 194.77 | 54.38 | 1 | 238 | 39.4 | 24256.19 | 327.83 | 5179.2 | 374.98 | 54.2 | 159661.28 | 0.14 | 0.61 | 0.49 | 9.56 | 1 | 10
1 | 100 | CONCLUIDO | 4.213 | 23.74 | 18.26 | 14.42 | 0.18 | 76 | 196.32 | 54.38 | 2 | 74 | 39.95 | 24447.22 | 206.72 | 5178.38 | 149.87 | 54.2 | 47928.01 | 0.36 | 0.84 | 0.23 | 2.85 | 1 | 10
2 | 100 | CONCLUIDO | 4.5468 | 21.99 | 17.42 | 19.72 | 0.27 | 53 | 197.88 | 54.38 | 3 | 0 | 40.5 | 24639 | 178.53 | 5178.56 | 119.23 | 54.2 | 32720.22 | 0.45 | 0.88 | 0.26 | 2.01 | 1 | 10

## RESULTADOS_6
Unnamed: 0 | Volume de calda [L] | STATUS | Capacidade operacional [ha/h] | Tempo de missao [h] | Tempo util [h] | Tempo por voo [min] | Autonomia Projetada [h] | N° Voos | MTOW [kg] | Massa Estrutura [kg] | Combustível [kg] | Abastecimentos | Massa gerador | Potência gerador [W] | Combustível consumido [L] | Calda cons [L] | Distância percorrida [km] | Distância Pulverizando [km] | RTL ACUMULADO[m] | EOC [km/km] | EOC [h/h] | Tempo de manobra [h] | Tempo rtl_rtw [h] | V pulv [m/s] | V desloc [m/s]
0 | 40 | CONCLUIDO | 4.0231 | 24.86 | 20.44 | 9.36 | 0.2 | 131 | 89.87 | 37.55 | 1 | 0 | 11.32 | 11317.98 | 133.2 | 5179.05 | 216.85 | 54.2 | 81138.98 | 0.25 | 0.75 | 0.49 | 5.03 | 1 | 10

## RESULTADOS_4
Unnamed: 0 | Volume de calda [L] | STATUS | Capacidade operacional [ha/h] | Tempo de missao [h] | Tempo util [h] | Tempo por voo [min] | Autonomia Projetada [h] | N° Voos | MTOW [kg] | Massa Estrutura [kg] | Combustível [kg] | Abastecimentos | Massa gerador | Potência gerador [W] | Combustível consumido [L] | Calda cons [L] | Distância percorrida [km] | Distância Pulverizando [km] | RTL ACUMULADO[m] | EOC [km/km] | EOC [h/h] | Tempo de manobra [h] | Tempo rtl_rtw [h] | V pulv [m/s] | V desloc [m/s]
0 | 30 | CONCLUIDO | 3.7512 | 26.66 | 22.11 | 7.62 | 0.24 | 174 | 71.52 | 32.27 | 1 | 0 | 8.25 | 9054.6 | 125.99 | 5179.96 | 270.38 | 54.2 | 107691.44 | 0.2 | 0.69 | 0.61 | 6.69 | 1 | 10

## RESULTADOS_1
Unnamed: 0 | Volume de calda [L] | STATUS | Capacidade operacional [ha/h] | Tempo de missao [h] | Tempo util [h] | Tempo por voo [min] | Autonomia Projetada [h] | N° Voos | MTOW [kg] | Massa Estrutura [kg] | Combustível [kg] | Abastecimentos | Massa gerador | Potência gerador [W] | Combustível consumido [L] | Calda cons [L] | Distância percorrida [km] | Distância Pulverizando [km] | RTL ACUMULADO[m] | EOC [km/km] | EOC [h/h] | Tempo de manobra [h] | Tempo rtl_rtw [h] | V pulv [m/s] | V desloc [m/s]
0 | 15 | CONCLUIDO | 2.9153 | 34.3 | 28.76 | 4.99 | 0.43 | 346 | 39.78 | 19.54 | 1 | 0 | 4.24 | 5140 | 112.84 | 5181.69 | 484.73 | 54.2 | 214006.16 | 0.11 | 0.53 | 1.11 | 13.34 | 1 | 10

## RESULTADOS_12
Unnamed: 0 | Volume de calda [L] | STATUS | Capacidade operacional [ha/h] | Tempo de missao [h] | Tempo util [h] | Tempo por voo [min] | Autonomia Projetada [h] | N° Voos | MTOW [kg] | Massa Estrutura [kg] | Combustível [kg] | Abastecimentos | Massa gerador | Potência gerador [W] | Combustível consumido [L] | Calda cons [L] | Distância percorrida [km] | Distância Pulverizando [km] | RTL ACUMULADO[m] | EOC [km/km] | EOC [h/h] | Tempo de manobra [h] | Tempo rtl_rtw [h] | V pulv [m/s] | V desloc [m/s]
0 | 70 | CONCLUIDO | 3.5444 | 28.21 | 21.48 | 8.26 | 0.12 | 156 | 141.81 | 47.83 | 1 | 154 | 22.98 | 17723.39 | 213.77 | 5179.39 | 257.77 | 54.2 | 101478.44 | 0.21 | 0.71 | 0.36 | 6.07 | 1 | 10
1 | 70 | CONCLUIDO | 4.4121 | 22.66 | 18.27 | 14.62 | 0.25 | 75 | 143.17 | 47.83 | 2 | 0 | 23.34 | 17891.86 | 155.34 | 5178.24 | 146.69 | 54.2 | 46341.08 | 0.37 | 0.84 | 0.33 | 2.86 | 1 | 10

## RESULTADOS_16
Unnamed: 0 | Volume de calda [L] | STATUS | Capacidade operacional [ha/h] | Tempo de missao [h] | Tempo util [h] | Tempo por voo [min] | Autonomia Projetada [h] | N° Voos | MTOW [kg] | Massa Estrutura [kg] | Combustível [kg] | Abastecimentos | Massa gerador | Potência gerador [W] | Combustível consumido [L] | Calda cons [L] | Distância percorrida [km] | Distância Pulverizando [km] | RTL ACUMULADO[m] | EOC [km/km] | EOC [h/h] | Tempo de manobra [h] | Tempo rtl_rtw [h] | V pulv [m/s] | V desloc [m/s]
0 | 90 | CONCLUIDO | 2.9694 | 33.68 | 23.75 | 6.75 | 0.1 | 211 | 176.73 | 52.44 | 1 | 209 | 33.29 | 22031.19 | 288.41 | 5180.02 | 334.18 | 54.2 | 139407.2 | 0.16 | 0.65 | 0.44 | 8.34 | 1 | 10
1 | 90 | CONCLUIDO | 4.4381 | 22.53 | 17.8 | 16.43 | 0.2 | 65 | 178.21 | 52.44 | 2 | 52 | 33.77 | 22213.89 | 177.07 | 5178.03 | 133.8 | 54.2 | 39944.43 | 0.41 | 0.86 | 0.23 | 2.39 | 1 | 10
2 | 90 | CONCLUIDO | 4.5079 | 22.18 | 17.66 | 17.96 | 0.3 | 59 | 179.7 | 52.44 | 3 | 0 | 34.26 | 22397.24 | 171.5 | 5178.26 | 127.27 | 54.2 | 36712.79 | 0.43 | 0.87 | 0.28 | 2.26 | 1 | 10

## RESULTADOS_0
Unnamed: 0 | Volume de calda [L] | STATUS | Capacidade operacional [ha/h] | Tempo de missao [h] | Tempo util [h] | Tempo por voo [min] | Autonomia Projetada [h] | N° Voos | MTOW [kg] | Massa Estrutura [kg] | Combustível [kg] | Abastecimentos | Massa gerador | Potência gerador [W] | Combustível consumido [L] | Calda cons [L] | Distância percorrida [km] | Distância Pulverizando [km] | RTL ACUMULADO[m] | EOC [km/km] | EOC [h/h] | Tempo de manobra [h] | Tempo rtl_rtw [h] | V pulv [m/s] | V desloc [m/s]
0 | 10 | CONCLUIDO | 2.3396 | 42.74 | 35.35 | 4.1 | 0.64 | 517 | 26.11 | 12.1 | 1 | 0 | 3.01 | 3454.41 | 102.2 | 5184.06 | 697.02 | 54.2 | 319297.85 | 0.08 | 0.43 | 1.61 | 19.93 | 1 | 10

## RESULTADOS_7
Unnamed: 0 | Volume de calda [L] | STATUS | Capacidade operacional [ha/h] | Tempo de missao [h] | Tempo util [h] | Tempo por voo [min] | Autonomia Projetada [h] | N° Voos | MTOW [kg] | Massa Estrutura [kg] | Combustível [kg] | Abastecimentos | Massa gerador | Potência gerador [W] | Combustível consumido [L] | Calda cons [L] | Distância percorrida [km] | Distância Pulverizando [km] | RTL ACUMULADO[m] | EOC [km/km] | EOC [h/h] | Tempo de manobra [h] | Tempo rtl_rtw [h] | V pulv [m/s] | V desloc [m/s]
0 | 45 | CONCLUIDO | 4.1289 | 24.22 | 19.85 | 10.27 | 0.18 | 116 | 98.71 | 39.72 | 1 | 1 | 12.99 | 12407.75 | 135.98 | 5179.25 | 197.45 | 54.2 | 71516.48 | 0.27 | 0.77 | 0.44 | 4.44 | 1 | 10
1 | 45 | CONCLUIDO | 4.1286 | 24.22 | 19.85 | 10.27 | 0.35 | 116 | 99.95 | 39.72 | 2 | 0 | 13.24 | 12561.45 | 137.62 | 5179.45 | 197.45 | 54.2 | 71514.49 | 0.27 | 0.77 | 0.45 | 4.44 | 1 | 10

## RESULTADOS_10
Unnamed: 0 | Volume de calda [L] | STATUS | Capacidade operacional [ha/h] | Tempo de missao [h] | Tempo util [h] | Tempo por voo [min] | Autonomia Projetada [h] | N° Voos | MTOW [kg] | Massa Estrutura [kg] | Combustível [kg] | Abastecimentos | Massa gerador | Potência gerador [W] | Combustível consumido [L] | Calda cons [L] | Distância percorrida [km] | Distância Pulverizando [km] | RTL ACUMULADO[m] | EOC [km/km] | EOC [h/h] | Tempo de manobra [h] | Tempo rtl_rtw [h] | V pulv [m/s] | V desloc [m/s]
0 | 60 | CONCLUIDO | 3.8871 | 25.73 | 20.32 | 9.53 | 0.14 | 128 | 124.63 | 45 | 1 | 126 | 18.64 | 15605.44 | 175.75 | 5179.39 | 218.81 | 54.2 | 82135.38 | 0.25 | 0.75 | 0.31 | 4.91 | 1 | 10
1 | 60 | CONCLUIDO | 4.3154 | 23.17 | 18.79 | 12.81 | 0.28 | 88 | 125.95 | 45 | 2 | 0 | 18.95 | 15767.7 | 148.72 | 5179.17 | 163.5 | 54.2 | 54678.58 | 0.33 | 0.82 | 0.36 | 3.38 | 1 | 10

## RESULTADOS_14
Unnamed: 0 | Volume de calda [L] | STATUS | Capacidade operacional [ha/h] | Tempo de missao [h] | Tempo util [h] | Tempo por voo [min] | Autonomia Projetada [h] | N° Voos | MTOW [kg] | Massa Estrutura [kg] | Combustível [kg] | Abastecimentos | Massa gerador | Potência gerador [W] | Combustível consumido [L] | Calda cons [L] | Distância percorrida [km] | Distância Pulverizando [km] | RTL ACUMULADO[m] | EOC [km/km] | EOC [h/h] | Tempo de manobra [h] | Tempo rtl_rtw [h] | V pulv [m/s] | V desloc [m/s]
0 | 80 | CONCLUIDO | 3.2464 | 30.8 | 22.58 | 7.4 | 0.11 | 183 | 159.12 | 50.28 | 1 | 181 | 27.84 | 19859.16 | 250.5 | 5179.44 | 294.76 | 54.2 | 119837.08 | 0.18 | 0.68 | 0.4 | 7.17 | 1 | 10
1 | 80 | CONCLUIDO | 4.4702 | 22.37 | 17.92 | 16.29 | 0.22 | 66 | 160.54 | 50.28 | 2 | 2 | 28.26 | 20034.4 | 162.44 | 5178.35 | 135.52 | 54.2 | 40800.42 | 0.4 | 0.86 | 0.3 | 2.51 | 1 | 10
2 | 80 | CONCLUIDO | 4.4704 | 22.37 | 17.92 | 16.29 | 0.33 | 66 | 161.97 | 50.28 | 3 | 0 | 28.69 | 20210.21 | 163.79 | 5178.47 | 135.36 | 54.2 | 40721.17 | 0.4 | 0.86 | 0.3 | 2.51 | 1 | 10

## RESULTADOS_5
Unnamed: 0 | Volume de calda [L] | STATUS | Capacidade operacional [ha/h] | Tempo de missao [h] | Tempo util [h] | Tempo por voo [min] | Autonomia Projetada [h] | N° Voos | MTOW [kg] | Massa Estrutura [kg] | Combustível [kg] | Abastecimentos | Massa gerador | Potência gerador [W] | Combustível consumido [L] | Calda cons [L] | Distância percorrida [km] | Distância Pulverizando [km] | RTL ACUMULADO[m] | EOC [km/km] | EOC [h/h] | Tempo de manobra [h] | Tempo rtl_rtw [h] | V pulv [m/s] | V desloc [m/s]
0 | 35 | CONCLUIDO | 3.9055 | 25.6 | 21.15 | 8.52 | 0.22 | 149 | 80.84 | 35.1 | 1 | 0 | 9.74 | 10204.21 | 129.56 | 5179.31 | 239.26 | 54.2 | 92253.62 | 0.23 | 0.72 | 0.54 | 5.73 | 1 | 10

## RESULTADOS_8
Unnamed: 0 | Volume de calda [L] | STATUS | Capacidade operacional [ha/h] | Tempo de missao [h] | Tempo util [h] | Tempo por voo [min] | Autonomia Projetada [h] | N° Voos | MTOW [kg] | Massa Estrutura [kg] | Combustível [kg] | Abastecimentos | Massa gerador | Potência gerador [W] | Combustível consumido [L] | Calda cons [L] | Distância percorrida [km] | Distância Pulverizando [km] | RTL ACUMULADO[m] | EOC [km/km] | EOC [h/h] | Tempo de manobra [h] | Tempo rtl_rtw [h] | V pulv [m/s] | V desloc [m/s]
0 | 50 | CONCLUIDO | 4.1713 | 23.97 | 19.54 | 10.85 | 0.16 | 108 | 107.41 | 41.65 | 1 | 37 | 14.77 | 13481.73 | 141.87 | 5179.11 | 189.16 | 54.2 | 67412.59 | 0.29 | 0.78 | 0.38 | 4.13 | 1 | 10
1 | 50 | CONCLUIDO | 4.2016 | 23.8 | 19.43 | 11.1 | 0.32 | 105 | 108.68 | 41.65 | 2 | 0 | 15.03 | 13638.32 | 141.31 | 5178.58 | 184.17 | 54.2 | 64933.33 | 0.29 | 0.79 | 0.41 | 4.02 | 1 | 10

## RESULTADOS_3
Unnamed: 0 | Volume de calda [L] | STATUS | Capacidade operacional [ha/h] | Tempo de missao [h] | Tempo util [h] | Tempo por voo [min] | Autonomia Projetada [h] | N° Voos | MTOW [kg] | Massa Estrutura [kg] | Combustível [kg] | Abastecimentos | Massa gerador | Potência gerador [W] | Combustível consumido [L] | Calda cons [L] | Distância percorrida [km] | Distância Pulverizando [km] | RTL ACUMULADO[m] | EOC [km/km] | EOC [h/h] | Tempo de manobra [h] | Tempo rtl_rtw [h] | V pulv [m/s] | V desloc [m/s]
0 | 25 | CONCLUIDO | 3.5605 | 28.09 | 23.4 | 6.75 | 0.28 | 208 | 61.76 | 28.92 | 1 | 0 | 6.84 | 7851.41 | 122.11 | 5180.28 | 311.91 | 54.2 | 128284.16 | 0.17 | 0.66 | 0.71 | 7.99 | 1 | 10

## RESULTADOS_15
Unnamed: 0 | Volume de calda [L] | STATUS | Capacidade operacional [ha/h] | Tempo de missao [h] | Tempo util [h] | Tempo por voo [min] | Autonomia Projetada [h] | N° Voos | MTOW [kg] | Massa Estrutura [kg] | Combustível [kg] | Abastecimentos | Massa gerador | Potência gerador [W] | Combustível consumido [L] | Calda cons [L] | Distância percorrida [km] | Distância Pulverizando [km] | RTL ACUMULADO[m] | EOC [km/km] | EOC [h/h] | Tempo de manobra [h] | Tempo rtl_rtw [h] | V pulv [m/s] | V desloc [m/s]
0 | 85 | CONCLUIDO | 3.1037 | 32.22 | 23.17 | 7.06 | 0.11 | 197 | 167.88 | 51.39 | 1 | 195 | 30.49 | 20939.59 | 269.41 | 5179.84 | 314.78 | 54.2 | 129777.02 | 0.17 | 0.66 | 0.42 | 7.76 | 1 | 10
1 | 85 | CONCLUIDO | 4.4695 | 22.37 | 17.83 | 16.72 | 0.21 | 64 | 169.33 | 51.39 | 2 | 22 | 30.94 | 21118.46 | 167.61 | 5178.35 | 133.61 | 54.2 | 39853.67 | 0.41 | 0.86 | 0.26 | 2.42 | 1 | 10
2 | 85 | CONCLUIDO | 4.4946 | 22.25 | 17.78 | 17.2 | 0.31 | 62 | 170.79 | 51.39 | 3 | 0 | 31.4 | 21297.94 | 167.46 | 5178.43 | 130.66 | 54.2 | 38390.32 | 0.41 | 0.86 | 0.29 | 2.37 | 1 | 10

## RESULTADOS_2
Unnamed: 0 | Volume de calda [L] | STATUS | Capacidade operacional [ha/h] | Tempo de missao [h] | Tempo util [h] | Tempo por voo [min] | Autonomia Projetada [h] | N° Voos | MTOW [kg] | Massa Estrutura [kg] | Combustível [kg] | Abastecimentos | Massa gerador | Potência gerador [W] | Combustível consumido [L] | Calda cons [L] | Distância percorrida [km] | Distância Pulverizando [km] | RTL ACUMULADO[m] | EOC [km/km] | EOC [h/h] | Tempo de manobra [h] | Tempo rtl_rtw [h] | V pulv [m/s] | V desloc [m/s]
0 | 20 | CONCLUIDO | 3.2942 | 30.36 | 25.43 | 5.87 | 0.34 | 260 | 51.33 | 24.83 | 1 | 0 | 5.51 | 6564.78 | 118.21 | 5179.66 | 377.69 | 54.2 | 160916.93 | 0.14 | 0.6 | 0.86 | 10.02 | 1 | 10

## RESULTADOS_11
Unnamed: 0 | Volume de calda [L] | STATUS | Capacidade operacional [ha/h] | Tempo de missao [h] | Tempo util [h] | Tempo por voo [min] | Autonomia Projetada [h] | N° Voos | MTOW [kg] | Massa Estrutura [kg] | Combustível [kg] | Abastecimentos | Massa gerador | Potência gerador [W] | Combustível consumido [L] | Calda cons [L] | Distância percorrida [km] | Distância Pulverizando [km] | RTL ACUMULADO[m] | EOC [km/km] | EOC [h/h] | Tempo de manobra [h] | Tempo rtl_rtw [h] | V pulv [m/s] | V desloc [m/s]
0 | 65 | CONCLUIDO | 3.7121 | 26.94 | 20.89 | 8.83 | 0.13 | 142 | 133.21 | 46.47 | 1 | 140 | 20.75 | 16663.42 | 194.64 | 5178.77 | 238.02 | 54.2 | 91673.28 | 0.23 | 0.73 | 0.33 | 5.48 | 1 | 10
1 | 65 | CONCLUIDO | 4.3682 | 22.89 | 18.51 | 13.71 | 0.26 | 81 | 134.55 | 46.47 | 2 | 0 | 21.09 | 16828.84 | 151.76 | 5178.16 | 154.36 | 54.2 | 50147.54 | 0.35 | 0.83 | 0.34 | 3.1 | 1 | 10

## RESULTADOS_13
Unnamed: 0 | Volume de calda [L] | STATUS | Capacidade operacional [ha/h] | Tempo de missao [h] | Tempo util [h] | Tempo por voo [min] | Autonomia Projetada [h] | N° Voos | MTOW [kg] | Massa Estrutura [kg] | Combustível [kg] | Abastecimentos | Massa gerador | Potência gerador [W] | Combustível consumido [L] | Calda cons [L] | Distância percorrida [km] | Distância Pulverizando [km] | RTL ACUMULADO[m] | EOC [km/km] | EOC [h/h] | Tempo de manobra [h] | Tempo rtl_rtw [h] | V pulv [m/s] | V desloc [m/s]
0 | 75 | CONCLUIDO | 3.398 | 29.43 | 21.99 | 7.81 | 0.12 | 169 | 150.44 | 49.1 | 1 | 167 | 25.34 | 18787.76 | 231.69 | 5179.97 | 274.63 | 54.2 | 109843.3 | 0.2 | 0.7 | 0.38 | 6.57 | 1 | 10
1 | 75 | CONCLUIDO | 4.4525 | 22.46 | 18.04 | 15.47 | 0.23 | 70 | 151.83 | 49.1 | 2 | 0 | 25.73 | 18959.54 | 158.22 | 5178.26 | 139.31 | 54.2 | 42676.66 | 0.39 | 0.85 | 0.31 | 2.63 | 1 | 10

## RESULTADOS_17
Unnamed: 0 | Volume de calda [L] | STATUS | Capacidade operacional [ha/h] | Tempo de missao [h] | Tempo util [h] | Tempo por voo [min] | Autonomia Projetada [h] | N° Voos | MTOW [kg] | Massa Estrutura [kg] | Combustível [kg] | Abastecimentos | Massa gerador | Potência gerador [W] | Combustível consumido [L] | Calda cons [L] | Distância percorrida [km] | Distância Pulverizando [km] | RTL ACUMULADO[m] | EOC [km/km] | EOC [h/h] | Tempo de manobra [h] | Tempo rtl_rtw [h] | V pulv [m/s] | V desloc [m/s]
0 | 95 | CONCLUIDO | 2.8437 | 35.17 | 24.32 | 6.49 | 0.1 | 225 | 185.69 | 53.44 | 1 | 223 | 36.26 | 23136.14 | 307.4 | 5179.31 | 353.55 | 54.2 | 149022.74 | 0.15 | 0.63 | 0.47 | 8.91 | 1 | 10
1 | 95 | CONCLUIDO | 4.334 | 23.07 | 18 | 15.43 | 0.19 | 70 | 187.21 | 53.44 | 2 | 68 | 36.77 | 23322.88 | 191.69 | 5178.16 | 140.94 | 54.2 | 43490.79 | 0.38 | 0.85 | 0.22 | 2.59 | 1 | 10
2 | 95 | CONCLUIDO | 4.5253 | 22.1 | 17.54 | 18.8 | 0.28 | 56 | 188.73 | 53.44 | 3 | 0 | 37.29 | 23510.33 | 175.23 | 5178.15 | 123.35 | 54.2 | 34768.28 | 0.44 | 0.87 | 0.27 | 2.14 | 1 | 10

## RESULTADOS_9
Unnamed: 0 | Volume de calda [L] | STATUS | Capacidade operacional [ha/h] | Tempo de missao [h] | Tempo util [h] | Tempo por voo [min] | Autonomia Projetada [h] | N° Voos | MTOW [kg] | Massa Estrutura [kg] | Combustível [kg] | Abastecimentos | Massa gerador | Potência gerador [W] | Combustível consumido [L] | Calda cons [L] | Distância percorrida [km] | Distância Pulverizando [km] | RTL ACUMULADO[m] | EOC [km/km] | EOC [h/h] | Tempo de manobra [h] | Tempo rtl_rtw [h] | V pulv [m/s] | V desloc [m/s]
0 | 55 | CONCLUIDO | 4.0687 | 24.58 | 19.77 | 10.41 | 0.15 | 114 | 116.05 | 43.4 | 1 | 98 | 16.65 | 14546.17 | 155.81 | 5178.98 | 199.8 | 54.2 | 72700.33 | 0.27 | 0.78 | 0.3 | 4.36 | 1 | 10
1 | 55 | CONCLUIDO | 4.2592 | 23.48 | 19.1 | 11.94 | 0.3 | 96 | 117.34 | 43.4 | 2 | 0 | 16.94 | 14705.49 | 145.17 | 5178.82 | 173.7 | 54.2 | 59742.57 | 0.31 | 0.8 | 0.38 | 3.69 | 1 | 10

## resultados
Unnamed: 0 | Volume de calda [L] | STATUS | Capacidade operacional [ha/h] | Tempo de missao [h] | Tempo util [h] | Tempo por voo [min] | Autonomia Projetada [h] | N° Voos | MTOW [kg] | Massa Estrutura [kg] | Combustível [kg] | Abastecimentos | Massa gerador | Potência gerador [W] | Combustível consumido [L] | Calda cons [L] | Distância percorrida [km] | Distância Pulverizando [km] | RTL ACUMULADO[m] | EOC [km/km] | EOC [h/h] | Tempo de manobra [h] | Tempo rtl_rtw [h] | V pulv [m/s] | V desloc [m/s]
0 | 100 | CONCLUIDO | 2.7158 | 36.82 | 24.97 | 6.24 | 0.09 | 240 | 194.77 | 54.38 | 1 | 238 | 39.4 | 24256.19 | 327.83 | 5179.2 | 374.98 | 54.2 | 159661.28 | 0.14 | 0.61 | 0.49 | 9.56 | 1 | 10
1 | 100 | CONCLUIDO | 4.213 | 23.74 | 18.26 | 14.42 | 0.18 | 76 | 196.32 | 54.38 | 2 | 74 | 39.95 | 24447.22 | 206.72 | 5178.38 | 149.87 | 54.2 | 47928.01 | 0.36 | 0.84 | 0.23 | 2.85 | 1 | 10
2 | 100 | CONCLUIDO | 4.5468 | 21.99 | 17.42 | 19.72 | 0.27 | 53 | 197.88 | 54.38 | 3 | 0 | 40.5 | 24639 | 178.53 | 5178.56 | 119.23 | 54.2 | 32720.22 | 0.45 | 0.88 | 0.26 | 2.01 | 1 | 10
0 | 40 | CONCLUIDO | 4.0231 | 24.86 | 20.44 | 9.36 | 0.2 | 131 | 89.87 | 37.55 | 1 | 0 | 11.32 | 11317.98 | 133.2 | 5179.05 | 216.85 | 54.2 | 81138.98 | 0.25 | 0.75 | 0.49 | 5.03 | 1 | 10
0 | 30 | CONCLUIDO | 3.7512 | 26.66 | 22.11 | 7.62 | 0.24 | 174 | 71.52 | 32.27 | 1 | 0 | 8.25 | 9054.6 | 125.99 | 5179.96 | 270.38 | 54.2 | 107691.44 | 0.2 | 0.69 | 0.61 | 6.69 | 1 | 10
0 | 15 | CONCLUIDO | 2.9153 | 34.3 | 28.76 | 4.99 | 0.43 | 346 | 39.78 | 19.54 | 1 | 0 | 4.24 | 5140 | 112.84 | 5181.69 | 484.73 | 54.2 | 214006.16 | 0.11 | 0.53 | 1.11 | 13.34 | 1 | 10
0 | 70 | CONCLUIDO | 3.5444 | 28.21 | 21.48 | 8.26 | 0.12 | 156 | 141.81 | 47.83 | 1 | 154 | 22.98 | 17723.39 | 213.77 | 5179.39 | 257.77 | 54.2 | 101478.44 | 0.21 | 0.71 | 0.36 | 6.07 | 1 | 10
1 | 70 | CONCLUIDO | 4.4121 | 22.66 | 18.27 | 14.62 | 0.25 | 75 | 143.17 | 47.83 | 2 | 0 | 23.34 | 17891.86 | 155.34 | 5178.24 | 146.69 | 54.2 | 46341.08 | 0.37 | 0.84 | 0.33 | 2.86 | 1 | 10
0 | 90 | CONCLUIDO | 2.9694 | 33.68 | 23.75 | 6.75 | 0.1 | 211 | 176.73 | 52.44 | 1 | 209 | 33.29 | 22031.19 | 288.41 | 5180.02 | 334.18 | 54.2 | 139407.2 | 0.16 | 0.65 | 0.44 | 8.34 | 1 | 10
1 | 90 | CONCLUIDO | 4.4381 | 22.53 | 17.8 | 16.43 | 0.2 | 65 | 178.21 | 52.44 | 2 | 52 | 33.77 | 22213.89 | 177.07 | 5178.03 | 133.8 | 54.2 | 39944.43 | 0.41 | 0.86 | 0.23 | 2.39 | 1 | 10
2 | 90 | CONCLUIDO | 4.5079 | 22.18 | 17.66 | 17.96 | 0.3 | 59 | 179.7 | 52.44 | 3 | 0 | 34.26 | 22397.24 | 171.5 | 5178.26 | 127.27 | 54.2 | 36712.79 | 0.43 | 0.87 | 0.28 | 2.26 | 1 | 10
0 | 10 | CONCLUIDO | 2.3396 | 42.74 | 35.35 | 4.1 | 0.64 | 517 | 26.11 | 12.1 | 1 | 0 | 3.01 | 3454.41 | 102.2 | 5184.06 | 697.02 | 54.2 | 319297.85 | 0.08 | 0.43 | 1.61 | 19.93 | 1 | 10
0 | 45 | CONCLUIDO | 4.1289 | 24.22 | 19.85 | 10.27 | 0.18 | 116 | 98.71 | 39.72 | 1 | 1 | 12.99 | 12407.75 | 135.98 | 5179.25 | 197.45 | 54.2 | 71516.48 | 0.27 | 0.77 | 0.44 | 4.44 | 1 | 10
1 | 45 | CONCLUIDO | 4.1286 | 24.22 | 19.85 | 10.27 | 0.35 | 116 | 99.95 | 39.72 | 2 | 0 | 13.24 | 12561.45 | 137.62 | 5179.45 | 197.45 | 54.2 | 71514.49 | 0.27 | 0.77 | 0.45 | 4.44 | 1 | 10
0 | 60 | CONCLUIDO | 3.8871 | 25.73 | 20.32 | 9.53 | 0.14 | 128 | 124.63 | 45 | 1 | 126 | 18.64 | 15605.44 | 175.75 | 5179.39 | 218.81 | 54.2 | 82135.38 | 0.25 | 0.75 | 0.31 | 4.91 | 1 | 10
1 | 60 | CONCLUIDO | 4.3154 | 23.17 | 18.79 | 12.81 | 0.28 | 88 | 125.95 | 45 | 2 | 0 | 18.95 | 15767.7 | 148.72 | 5179.17 | 163.5 | 54.2 | 54678.58 | 0.33 | 0.82 | 0.36 | 3.38 | 1 | 10
0 | 80 | CONCLUIDO | 3.2464 | 30.8 | 22.58 | 7.4 | 0.11 | 183 | 159.12 | 50.28 | 1 | 181 | 27.84 | 19859.16 | 250.5 | 5179.44 | 294.76 | 54.2 | 119837.08 | 0.18 | 0.68 | 0.4 | 7.17 | 1 | 10
1 | 80 | CONCLUIDO | 4.4702 | 22.37 | 17.92 | 16.29 | 0.22 | 66 | 160.54 | 50.28 | 2 | 2 | 28.26 | 20034.4 | 162.44 | 5178.35 | 135.52 | 54.2 | 40800.42 | 0.4 | 0.86 | 0.3 | 2.51 | 1 | 10
2 | 80 | CONCLUIDO | 4.4704 | 22.37 | 17.92 | 16.29 | 0.33 | 66 | 161.97 | 50.28 | 3 | 0 | 28.69 | 20210.21 | 163.79 | 5178.47 | 135.36 | 54.2 | 40721.17 | 0.4 | 0.86 | 0.3 | 2.51 | 1 | 10
0 | 35 | CONCLUIDO | 3.9055 | 25.6 | 21.15 | 8.52 | 0.22 | 149 | 80.84 | 35.1 | 1 | 0 | 9.74 | 10204.21 | 129.56 | 5179.31 | 239.26 | 54.2 | 92253.62 | 0.23 | 0.72 | 0.54 | 5.73 | 1 | 10
0 | 50 | CONCLUIDO | 4.1713 | 23.97 | 19.54 | 10.85 | 0.16 | 108 | 107.41 | 41.65 | 1 | 37 | 14.77 | 13481.73 | 141.87 | 5179.11 | 189.16 | 54.2 | 67412.59 | 0.29 | 0.78 | 0.38 | 4.13 | 1 | 10
1 | 50 | CONCLUIDO | 4.2016 | 23.8 | 19.43 | 11.1 | 0.32 | 105 | 108.68 | 41.65 | 2 | 0 | 15.03 | 13638.32 | 141.31 | 5178.58 | 184.17 | 54.2 | 64933.33 | 0.29 | 0.79 | 0.41 | 4.02 | 1 | 10
0 | 25 | CONCLUIDO | 3.5605 | 28.09 | 23.4 | 6.75 | 0.28 | 208 | 61.76 | 28.92 | 1 | 0 | 6.84 | 7851.41 | 122.11 | 5180.28 | 311.91 | 54.2 | 128284.16 | 0.17 | 0.66 | 0.71 | 7.99 | 1 | 10
0 | 85 | CONCLUIDO | 3.1037 | 32.22 | 23.17 | 7.06 | 0.11 | 197 | 167.88 | 51.39 | 1 | 195 | 30.49 | 20939.59 | 269.41 | 5179.84 | 314.78 | 54.2 | 129777.02 | 0.17 | 0.66 | 0.42 | 7.76 | 1 | 10
1 | 85 | CONCLUIDO | 4.4695 | 22.37 | 17.83 | 16.72 | 0.21 | 64 | 169.33 | 51.39 | 2 | 22 | 30.94 | 21118.46 | 167.61 | 5178.35 | 133.61 | 54.2 | 39853.67 | 0.41 | 0.86 | 0.26 | 2.42 | 1 | 10
2 | 85 | CONCLUIDO | 4.4946 | 22.25 | 17.78 | 17.2 | 0.31 | 62 | 170.79 | 51.39 | 3 | 0 | 31.4 | 21297.94 | 167.46 | 5178.43 | 130.66 | 54.2 | 38390.32 | 0.41 | 0.86 | 0.29 | 2.37 | 1 | 10
0 | 20 | CONCLUIDO | 3.2942 | 30.36 | 25.43 | 5.87 | 0.34 | 260 | 51.33 | 24.83 | 1 | 0 | 5.51 | 6564.78 | 118.21 | 5179.66 | 377.69 | 54.2 | 160916.93 | 0.14 | 0.6 | 0.86 | 10.02 | 1 | 10
0 | 65 | CONCLUIDO | 3.7121 | 26.94 | 20.89 | 8.83 | 0.13 | 142 | 133.21 | 46.47 | 1 | 140 | 20.75 | 16663.42 | 194.64 | 5178.77 | 238.02 | 54.2 | 91673.28 | 0.23 | 0.73 | 0.33 | 5.48 | 1 | 10
1 | 65 | CONCLUIDO | 4.3682 | 22.89 | 18.51 | 13.71 | 0.26 | 81 | 134.55 | 46.47 | 2 | 0 | 21.09 | 16828.84 | 151.76 | 5178.16 | 154.36 | 54.2 | 50147.54 | 0.35 | 0.83 | 0.34 | 3.1 | 1 | 10
0 | 75 | CONCLUIDO | 3.398 | 29.43 | 21.99 | 7.81 | 0.12 | 169 | 150.44 | 49.1 | 1 | 167 | 25.34 | 18787.76 | 231.69 | 5179.97 | 274.63 | 54.2 | 109843.3 | 0.2 | 0.7 | 0.38 | 6.57 | 1 | 10
1 | 75 | CONCLUIDO | 4.4525 | 22.46 | 18.04 | 15.47 | 0.23 | 70 | 151.83 | 49.1 | 2 | 0 | 25.73 | 18959.54 | 158.22 | 5178.26 | 139.31 | 54.2 | 42676.66 | 0.39 | 0.85 | 0.31 | 2.63 | 1 | 10
0 | 95 | CONCLUIDO | 2.8437 | 35.17 | 24.32 | 6.49 | 0.1 | 225 | 185.69 | 53.44 | 1 | 223 | 36.26 | 23136.14 | 307.4 | 5179.31 | 353.55 | 54.2 | 149022.74 | 0.15 | 0.63 | 0.47 | 8.91 | 1 | 10
1 | 95 | CONCLUIDO | 4.334 | 23.07 | 18 | 15.43 | 0.19 | 70 | 187.21 | 53.44 | 2 | 68 | 36.77 | 23322.88 | 191.69 | 5178.16 | 140.94 | 54.2 | 43490.79 | 0.38 | 0.85 | 0.22 | 2.59 | 1 | 10
2 | 95 | CONCLUIDO | 4.5253 | 22.1 | 17.54 | 18.8 | 0.28 | 56 | 188.73 | 53.44 | 3 | 0 | 37.29 | 23510.33 | 175.23 | 5178.15 | 123.35 | 54.2 | 34768.28 | 0.44 | 0.87 | 0.27 | 2.14 | 1 | 10
0 | 55 | CONCLUIDO | 4.0687 | 24.58 | 19.77 | 10.41 | 0.15 | 114 | 116.05 | 43.4 | 1 | 98 | 16.65 | 14546.17 | 155.81 | 5178.98 | 199.8 | 54.2 | 72700.33 | 0.27 | 0.78 | 0.3 | 4.36 | 1 | 10
1 | 55 | CONCLUIDO | 4.2592 | 23.48 | 19.1 | 11.94 | 0.3 | 96 | 117.34 | 43.4 | 2 | 0 | 16.94 | 14705.49 | 145.17 | 5178.82 | 173.7 | 54.2 | 59742.57 | 0.31 | 0.8 | 0.38 | 3.69 | 1 | 10

## gráficos
Selecione o eixo X:
Selecione o eixo Y:
Selecione o eixo Z:
Eixo X | Eixo Y | Eixo Z
0 | 0 | 0
0 | 0 | 0
0 | 0 | 0
0 | 0 | 0
0 | 0 | 0
0 | 0 | 0
0 | 0 | 0
0 | 0 | 0
0 | 0 | 0
0 | 0 | 0
0 | 0 | 0
0 | 0 | 0
0 | 0 | 0
0 | 0 | 0
0 | 0 | 0
0 | 0 | 0
0 | 0 | 0
0 | 0 | 0
0 | 0 | 0
0 | 0 | 0
0 | 0 | 0
0 | 0 | 0
0 | 0 | 0
0 | 0 | 0
0 | 0 | 0
0 | 0 | 0
0 | 0 | 0
0 | 0 | 0
0 | 0 | 0
0 | 0 | 0
0 | 0 | 0
0 | 0 | 0
0 | 0 | 0
0 | 0 | 0
0 | 0 | 0
0 | 0 | 0

## hidden (hidden)
Unnamed: 0
Volume de calda [L]
STATUS
Capacidade operacional [ha/h]
Tempo de missao [h]
Tempo util [h]
Tempo por voo [min]
Autonomia Projetada [h]
N° Voos
MTOW [kg]
Massa Estrutura [kg]
Combustível [kg]
Abastecimentos
Massa gerador
Potência gerador [W]
Combustível consumido [L]
Calda cons [L]
Distância percorrida [km]
Distância Pulverizando [km]
RTL ACUMULADO[m]
EOC [km/km]
EOC [h/h]
Tempo de manobra [h]
Tempo rtl_rtw [h]
V pulv [m/s]
V desloc [m/s]