## RESULTADOS_18
Unnamed: 0 | Volume de calda [L] | STATUS | Capacidade operacional [ha/h] | Tempo de missao [h] | Tempo util [h] | Tempo por voo [min] | Autonomia Projetada [h] | N° Voos | MTOW [kg] | Massa Estrutura [kg] | Combustível [kg] | Abastecimentos | Massa gerador | Potência gerador [W] | Combustível consumido [L] | Calda cons [L] | Distância percorrida [km] | Distância Pulverizando [km] | RTL ACUMULADO[m] | EOC [km/km] | EOC [h/h] | Tempo de manobra [h] | Tempo rtl_rtw [h] | V pulv [m/s] | V desloc [m/s]
0 | 100 | CONCLUIDO | 11.0545 | 9.05 | 4.82 | 6.57 | 0.09 | 44 | 194.77 | 54.38 | 1 | 42 | 39.4 | 24256.19 | 60.05 | 1673.97 | 52.99 | 27.17 | 12960.92 | 0.51 | 0.82 | 0.18 | 0.83 | 2 | 10
1 | 100 | CONCLUIDO | 13.3819 | 7.47 | 4.26 | 14.19 | 0.18 | 18 | 196.32 | 54.38 | 2 | 2 | 39.95 | 24447.22 | 43.49 | 1673.05 | 34.88 | 27.17 | 4039.9 | 0.78 | 0.93 | 0.15 | 0.27 | 2 | 10
2 | 100 | CONCLUIDO | 13.3794 | 7.47 | 4.26 | 14.19 | 0.27 | 18 | 197.88 | 54.38 | 3 | 0 | 40.5 | 24639 | 43.88 | 1672.93 | 34.95 | 27.17 | 4071.45 | 0.78 | 0.93 | 0.15 | 0.27 | 2 | 10

## RESULTADOS_6
Unnamed: 0 | Volume de calda [L] | STATUS | Capacidade operacional [ha/h] | Tempo de missao [h] | Tempo util [h] | Tempo por voo [min] | Autonomia Projetada [h] | N° Voos | MTOW [kg] | Massa Estrutura [kg] | Combustível [kg] | Abastecimentos | Massa gerador | Potência gerador [W] | Combustível consumido [L] | Calda cons [L] | Distância percorrida [km] | Distância Pulverizando [km] | RTL ACUMULADO[m] | EOC [km/km] | EOC [h/h] | Tempo de manobra [h] | Tempo rtl_rtw [h] | V pulv [m/s] | V desloc [m/s]
0 | 40 | CONCLUIDO | 13.1038 | 7.63 | 4.88 | 6.81 | 0.2 | 43 | 89.87 | 37.55 | 1 | 0 | 11.32 | 11317.98 | 31.96 | 1673.91 | 53.33 | 27.17 | 13140.12 | 0.51 | 0.81 | 0.23 | 0.89 | 2 | 10

## RESULTADOS_4
Unnamed: 0 | Volume de calda [L] | STATUS | Capacidade operacional [ha/h] | Tempo de missao [h] | Tempo util [h] | Tempo por voo [min] | Autonomia Projetada [h] | N° Voos | MTOW [kg] | Massa Estrutura [kg] | Combustível [kg] | Abastecimentos | Massa gerador | Potência gerador [W] | Combustível consumido [L] | Calda cons [L] | Distância percorrida [km] | Distância Pulverizando [km] | RTL ACUMULADO[m] | EOC [km/km] | EOC [h/h] | Tempo de manobra [h] | Tempo rtl_rtw [h] | V pulv [m/s] | V desloc [m/s]
0 | 30 | CONCLUIDO | 12.617 | 7.93 | 5.2 | 5.47 | 0.24 | 57 | 71.52 | 32.27 | 1 | 0 | 8.25 | 9054.6 | 29.8 | 1674.5 | 62.59 | 27.17 | 17698.09 | 0.43 | 0.76 | 0.27 | 1.21 | 2 | 10

## RESULTADOS_1
Unnamed: 0 | Volume de calda [L] | STATUS | Capacidade operacional [ha/h] | Tempo de missao [h] | Tempo util [h] | Tempo por voo [min] | Autonomia Projetada [h] | N° Voos | MTOW [kg] | Massa Estrutura [kg] | Combustível [kg] | Abastecimentos | Massa gerador | Potência gerador [W] | Combustível consumido [L] | Calda cons [L] | Distância percorrida [km] | Distância Pulverizando [km] | RTL ACUMULADO[m] | EOC [km/km] | EOC [h/h] | Tempo de manobra [h] | Tempo rtl_rtw [h] | V pulv [m/s] | V desloc [m/s]
0 | 15 | CONCLUIDO | 10.6911 | 9.35 | 6.4 | 3.4 | 0.43 | 113 | 39.78 | 19.54 | 1 | 0 | 4.24 | 5140 | 25.25 | 1675.55 | 97.65 | 27.17 | 34949.29 | 0.28 | 0.62 | 0.44 | 2.41 | 2 | 10

## RESULTADOS_12
Unnamed: 0 | Volume de calda [L] | STATUS | Capacidade operacional [ha/h] | Tempo de missao [h] | Tempo util [h] | Tempo por voo [min] | Autonomia Projetada [h] | N° Voos | MTOW [kg] | Massa Estrutura [kg] | Combustível [kg] | Abastecimentos | Massa gerador | Potência gerador [W] | Combustível consumido [L] | Calda cons [L] | Distância percorrida [km] | Distância Pulverizando [km] | RTL ACUMULADO[m] | EOC [km/km] | EOC [h/h] | Tempo de manobra [h] | Tempo rtl_rtw [h] | V pulv [m/s] | V desloc [m/s]
0 | 70 | CONCLUIDO | 12.7791 | 7.83 | 4.67 | 8.76 | 0.12 | 32 | 141.81 | 47.83 | 1 | 30 | 22.98 | 17723.39 | 42.35 | 1673.33 | 49.19 | 27.17 | 11121.21 | 0.55 | 0.84 | 0.16 | 0.69 | 2 | 10
1 | 70 | CONCLUIDO | 13.4343 | 7.44 | 4.49 | 10.78 | 0.25 | 25 | 143.17 | 47.83 | 2 | 0 | 23.34 | 17891.86 | 38.42 | 1673.31 | 42.23 | 27.17 | 7677.3 | 0.64 | 0.88 | 0.18 | 0.51 | 2 | 10

## RESULTADOS_16
Unnamed: 0 | Volume de calda [L] | STATUS | Capacidade operacional [ha/h] | Tempo de missao [h] | Tempo util [h] | Tempo por voo [min] | Autonomia Projetada [h] | N° Voos | MTOW [kg] | Massa Estrutura [kg] | Combustível [kg] | Abastecimentos | Massa gerador | Potência gerador [W] | Combustível consumido [L] | Calda cons [L] | Distância percorrida [km] | Distância Pulverizando [km] | RTL ACUMULADO[m] | EOC [km/km] | EOC [h/h] | Tempo de manobra [h] | Tempo rtl_rtw [h] | V pulv [m/s] | V desloc [m/s]
0 | 90 | CONCLUIDO | 11.8293 | 8.45 | 4.65 | 7.15 | 0.1 | 39 | 176.73 | 52.44 | 1 | 37 | 33.29 | 22031.19 | 52.78 | 1672.76 | 47.64 | 27.17 | 10315.03 | 0.57 | 0.85 | 0.16 | 0.66 | 2 | 10
1 | 90 | CONCLUIDO | 13.2592 | 7.54 | 4.41 | 13.23 | 0.2 | 20 | 178.21 | 52.44 | 2 | 0 | 33.77 | 22213.89 | 42.91 | 1673.12 | 39.87 | 27.17 | 6521.92 | 0.68 | 0.89 | 0.17 | 0.43 | 2 | 10

## RESULTADOS_0
Unnamed: 0 | Volume de calda [L] | STATUS | Capacidade operacional [ha/h] | Tempo de missao [h] | Tempo util [h] | Tempo por voo [min] | Autonomia Projetada [h] | N° Voos | MTOW [kg] | Massa Estrutura [kg] | Combustível [kg] | Abastecimentos | Massa gerador | Potência gerador [W] | Combustível consumido [L] | Calda cons [L] | Distância percorrida [km] | Distância Pulverizando [km] | RTL ACUMULADO[m] | EOC [km/km] | EOC [h/h] | Tempo de manobra [h] | Tempo rtl_rtw [h] | V pulv [m/s] | V desloc [m/s]
0 | 10 | CONCLUIDO | 9.0303 | 11.07 | 7.56 | 2.7 | 0.64 | 168 | 26.11 | 12.1 | 1 | 0 | 3.01 | 3454.41 | 22 | 1676.99 | 131.89 | 27.17 | 51791.48 | 0.21 | 0.52 | 0.59 | 3.57 | 2 | 10

## RESULTADOS_7
Unnamed: 0 | Volume de calda [L] | STATUS | Capacidade operacional [ha/h] | Tempo de missao [h] | Tempo util [h] | Tempo por voo [min] | Autonomia Projetada [h] | N° Voos | MTOW [kg] | Massa Estrutura [kg] | Combustível [kg] | Abastecimentos | Massa gerador | Potência gerador [W] | Combustível consumido [L] | Calda cons [L] | Distância percorrida [km] | Distância Pulverizando [km] | RTL ACUMULADO[m] | EOC [km/km] | EOC [h/h] | Tempo de manobra [h] | Tempo rtl_rtw [h] | V pulv [m/s] | V desloc [m/s]
0 | 45 | CONCLUIDO | 13.1248 | 7.62 | 4.83 | 7.43 | 0.18 | 39 | 98.71 | 39.72 | 1 | 0 | 12.99 | 12407.75 | 33.38 | 1673.33 | 52.14 | 27.17 | 12560.81 | 0.52 | 0.82 | 0.22 | 0.85 | 2 | 10

## RESULTADOS_10
Unnamed: 0 | Volume de calda [L] | STATUS | Capacidade operacional [ha/h] | Tempo de missao [h] | Tempo util [h] | Tempo por voo [min] | Autonomia Projetada [h] | N° Voos | MTOW [kg] | Massa Estrutura [kg] | Combustível [kg] | Abastecimentos | Massa gerador | Potência gerador [W] | Combustível consumido [L] | Calda cons [L] | Distância percorrida [km] | Distância Pulverizando [km] | RTL ACUMULADO[m] | EOC [km/km] | EOC [h/h] | Tempo de manobra [h] | Tempo rtl_rtw [h] | V pulv [m/s] | V desloc [m/s]
0 | 60 | CONCLUIDO | 13.3829 | 7.47 | 4.6 | 9.51 | 0.14 | 29 | 124.63 | 45 | 1 | 1 | 18.64 | 15605.44 | 36.21 | 1673.15 | 45.5 | 27.17 | 9294.32 | 0.6 | 0.86 | 0.19 | 0.62 | 2 | 10
1 | 60 | CONCLUIDO | 13.3794 | 7.47 | 4.6 | 9.52 | 0.28 | 29 | 125.95 | 45 | 2 | 0 | 18.95 | 15767.7 | 36.58 | 1673.07 | 45.51 | 27.17 | 9297.88 | 0.6 | 0.86 | 0.19 | 0.62 | 2 | 10

## RESULTADOS_14
Unnamed: 0 | Volume de calda [L] | STATUS | Capacidade operacional [ha/h] | Tempo de missao [h] | Tempo util [h] | Tempo por voo [min] | Autonomia Projetada [h] | N° Voos | MTOW [kg] | Massa Estrutura [kg] | Combustível [kg] | Abastecimentos | Massa gerador | Potência gerador [W] | Combustível consumido [L] | Calda cons [L] | Distância percorrida [km] | Distância Pulverizando [km] | RTL ACUMULADO[m] | EOC [km/km] | EOC [h/h] | Tempo de manobra [h] | Tempo rtl_rtw [h] | V pulv [m/s] | V desloc [m/s]
0 | 80 | CONCLUIDO | 12.2587 | 8.16 | 4.67 | 7.79 | 0.11 | 36 | 159.12 | 50.28 | 1 | 34 | 27.84 | 19859.16 | 47.87 | 1673.16 | 49.23 | 27.17 | 11120.96 | 0.55 | 0.84 | 0.15 | 0.69 | 2 | 10
1 | 80 | CONCLUIDO | 13.3924 | 7.47 | 4.43 | 12.09 | 0.22 | 22 | 160.54 | 50.28 | 2 | 0 | 28.26 | 20034.4 | 40.48 | 1672.97 | 40.41 | 27.17 | 6783.54 | 0.67 | 0.89 | 0.17 | 0.45 | 2 | 10

## RESULTADOS_5
Unnamed: 0 | Volume de calda [L] | STATUS | Capacidade operacional [ha/h] | Tempo de missao [h] | Tempo util [h] | Tempo por voo [min] | Autonomia Projetada [h] | N° Voos | MTOW [kg] | Massa Estrutura [kg] | Combustível [kg] | Abastecimentos | Massa gerador | Potência gerador [W] | Combustível consumido [L] | Calda cons [L] | Distância percorrida [km] | Distância Pulverizando [km] | RTL ACUMULADO[m] | EOC [km/km] | EOC [h/h] | Tempo de manobra [h] | Tempo rtl_rtw [h] | V pulv [m/s] | V desloc [m/s]
0 | 35 | CONCLUIDO | 12.9134 | 7.74 | 5.01 | 6.13 | 0.22 | 49 | 80.84 | 35.1 | 1 | 0 | 9.74 | 10204.21 | 30.86 | 1673.65 | 57.27 | 27.17 | 15075.88 | 0.47 | 0.79 | 0.25 | 1.02 | 2 | 10

## RESULTADOS_8
Unnamed: 0 | Volume de calda [L] | STATUS | Capacidade operacional [ha/h] | Tempo de missao [h] | Tempo util [h] | Tempo por voo [min] | Autonomia Projetada [h] | N° Voos | MTOW [kg] | Massa Estrutura [kg] | Combustível [kg] | Abastecimentos | Massa gerador | Potência gerador [W] | Combustível consumido [L] | Calda cons [L] | Distância percorrida [km] | Distância Pulverizando [km] | RTL ACUMULADO[m] | EOC [km/km] | EOC [h/h] | Tempo de manobra [h] | Tempo rtl_rtw [h] | V pulv [m/s] | V desloc [m/s]
0 | 50 | CONCLUIDO | 13.6173 | 7.34 | 4.53 | 7.77 | 0.16 | 35 | 107.41 | 41.65 | 1 | 0 | 14.77 | 13481.73 | 32.75 | 1672.65 | 42.62 | 27.17 | 7824.54 | 0.64 | 0.87 | 0.19 | 0.55 | 2 | 10

## RESULTADOS_3
Unnamed: 0 | Volume de calda [L] | STATUS | Capacidade operacional [ha/h] | Tempo de missao [h] | Tempo util [h] | Tempo por voo [min] | Autonomia Projetada [h] | N° Voos | MTOW [kg] | Massa Estrutura [kg] | Combustível [kg] | Abastecimentos | Massa gerador | Potência gerador [W] | Combustível consumido [L] | Calda cons [L] | Distância percorrida [km] | Distância Pulverizando [km] | RTL ACUMULADO[m] | EOC [km/km] | EOC [h/h] | Tempo de manobra [h] | Tempo rtl_rtw [h] | V pulv [m/s] | V desloc [m/s]
0 | 25 | CONCLUIDO | 12.2212 | 8.18 | 5.44 | 4.8 | 0.28 | 68 | 61.76 | 28.92 | 1 | 0 | 6.84 | 7851.41 | 28.46 | 1674.09 | 70.05 | 27.17 | 21373.62 | 0.39 | 0.72 | 0.3 | 1.46 | 2 | 10

## RESULTADOS_15
Unnamed: 0 | Volume de calda [L] | STATUS | Capacidade operacional [ha/h] | Tempo de missao [h] | Tempo util [h] | Tempo por voo [min] | Autonomia Projetada [h] | N° Voos | MTOW [kg] | Massa Estrutura [kg] | Combustível [kg] | Abastecimentos | Massa gerador | Potência gerador [W] | Combustível consumido [L] | Calda cons [L] | Distância percorrida [km] | Distância Pulverizando [km] | RTL ACUMULADO[m] | EOC [km/km] | EOC [h/h] | Tempo de manobra [h] | Tempo rtl_rtw [h] | V pulv [m/s] | V desloc [m/s]
0 | 85 | CONCLUIDO | 12.1359 | 8.24 | 4.61 | 7.48 | 0.11 | 37 | 167.88 | 51.39 | 1 | 35 | 30.49 | 20939.59 | 49.84 | 1673.72 | 46.83 | 27.17 | 9917.18 | 0.58 | 0.85 | 0.16 | 0.63 | 2 | 10
1 | 85 | CONCLUIDO | 13.3492 | 7.49 | 4.41 | 12.59 | 0.21 | 21 | 169.33 | 51.39 | 2 | 0 | 30.94 | 21118.46 | 41.54 | 1673.36 | 39.69 | 27.17 | 6427.81 | 0.68 | 0.89 | 0.17 | 0.42 | 2 | 10

## RESULTADOS_2
Unnamed: 0 | Volume de calda [L] | STATUS | Capacidade operacional [ha/h] | Tempo de missao [h] | Tempo util [h] | Tempo por voo [min] | Autonomia Projetada [h] | N° Voos | MTOW [kg] | Massa Estrutura [kg] | Combustível [kg] | Abastecimentos | Massa gerador | Potência gerador [W] | Combustível consumido [L] | Calda cons [L] | Distância percorrida [km] | Distância Pulverizando [km] | RTL ACUMULADO[m] | EOC [km/km] | EOC [h/h] | Tempo de manobra [h] | Tempo rtl_rtw [h] | V pulv [m/s] | V desloc [m/s]
0 | 20 | CONCLUIDO | 11.6588 | 8.58 | 5.79 | 4.09 | 0.34 | 85 | 51.33 | 24.83 | 1 | 0 | 5.51 | 6564.78 | 27.06 | 1675.65 | 80.14 | 27.17 | 26332.52 | 0.34 | 0.68 | 0.35 | 1.8 | 2 | 10

## RESULTADOS_11
Unnamed: 0 | Volume de calda [L] | STATUS | Capacidade operacional [ha/h] | Tempo de missao [h] | Tempo util [h] | Tempo por voo [min] | Autonomia Projetada [h] | N° Voos | MTOW [kg] | Massa Estrutura [kg] | Combustível [kg] | Abastecimentos | Massa gerador | Potência gerador [W] | Combustível consumido [L] | Calda cons [L] | Distância percorrida [km] | Distância Pulverizando [km] | RTL ACUMULADO[m] | EOC [km/km] | EOC [h/h] | Tempo de manobra [h] | Tempo rtl_rtw [h] | V pulv [m/s] | V desloc [m/s]
0 | 65 | CONCLUIDO | 13.2125 | 7.57 | 4.6 | 9.51 | 0.13 | 29 | 133.21 | 46.47 | 1 | 17 | 20.75 | 16663.42 | 38.46 | 1673.16 | 46.23 | 27.17 | 9656.87 | 0.59 | 0.86 | 0.17 | 0.62 | 2 | 10
1 | 65 | CONCLUIDO | 13.3904 | 7.47 | 4.55 | 10.12 | 0.26 | 27 | 134.55 | 46.47 | 2 | 0 | 21.09 | 16828.84 | 37.66 | 1672.92 | 44.02 | 27.17 | 8560.84 | 0.62 | 0.87 | 0.18 | 0.57 | 2 | 10

## RESULTADOS_13
Unnamed: 0 | Volume de calda [L] | STATUS | Capacidade operacional [ha/h] | Tempo de missao [h] | Tempo util [h] | Tempo por voo [min] | Autonomia Projetada [h] | N° Voos | MTOW [kg] | Massa Estrutura [kg] | Combustível [kg] | Abastecimentos | Massa gerador | Potência gerador [W] | Combustível consumido [L] | Calda cons [L] | Distância percorrida [km] | Distância Pulverizando [km] | RTL ACUMULADO[m] | EOC [km/km] | EOC [h/h] | Tempo de manobra [h] | Tempo rtl_rtw [h] | V pulv [m/s] | V desloc [m/s]
0 | 75 | CONCLUIDO | 12.3035 | 8.13 | 4.78 | 8.2 | 0.12 | 35 | 150.44 | 49.1 | 1 | 33 | 25.34 | 18787.76 | 46.69 | 1673.64 | 53.38 | 27.17 | 13201.84 | 0.51 | 0.82 | 0.14 | 0.8 | 2 | 10
1 | 75 | CONCLUIDO | 13.3398 | 7.5 | 4.49 | 11.22 | 0.23 | 24 | 151.83 | 49.1 | 2 | 0 | 25.73 | 18959.54 | 39.71 | 1672.74 | 42.03 | 27.17 | 7581.3 | 0.65 | 0.88 | 0.18 | 0.5 | 2 | 10

## RESULTADOS_17
Unnamed: 0 | Volume de calda [L] | STATUS | Capacidade operacional [ha/h] | Tempo de missao [h] | Tempo util [h] | Tempo por voo [min] | Autonomia Projetada [h] | N° Voos | MTOW [kg] | Massa Estrutura [kg] | Combustível [kg] | Abastecimentos | Massa gerador | Potência gerador [W] | Combustível consumido [L] | Calda cons [L] | Distância percorrida [km] | Distância Pulverizando [km] | RTL ACUMULADO[m] | EOC [km/km] | EOC [h/h] | Tempo de manobra [h] | Tempo rtl_rtw [h] | V pulv [m/s] | V desloc [m/s]
0 | 95 | CONCLUIDO | 11.3751 | 8.79 | 4.76 | 6.8 | 0.1 | 42 | 185.69 | 53.44 | 1 | 40 | 36.26 | 23136.14 | 56.9 | 1674.22 | 51.05 | 27.17 | 12001.86 | 0.53 | 0.83 | 0.18 | 0.77 | 2 | 10
1 | 95 | CONCLUIDO | 13.2411 | 7.55 | 4.38 | 13.82 | 0.19 | 19 | 187.21 | 53.44 | 2 | 0 | 36.77 | 23322.88 | 43.89 | 1672.91 | 38.93 | 27.17 | 6058.39 | 0.7 | 0.9 | 0.16 | 0.39 | 2 | 10

## RESULTADOS_9
Unnamed: 0 | Volume de calda [L] | STATUS | Capacidade operacional [ha/h] | Tempo de missao [h] | Tempo util [h] | Tempo por voo [min] | Autonomia Projetada [h] | N° Voos | MTOW [kg] | Massa Estrutura [kg] | Combustível [kg] | Abastecimentos | Massa gerador | Potência gerador [W] | Combustível consumido [L] | Calda cons [L] | Distância percorrida [km] | Distância Pulverizando [km] | RTL ACUMULADO[m] | EOC [km/km] | EOC [h/h] | Tempo de manobra [h] | Tempo rtl_rtw [h] | V pulv [m/s] | V desloc [m/s]
0 | 55 | CONCLUIDO | 13.3343 | 7.5 | 4.65 | 8.72 | 0.15 | 32 | 116.05 | 43.4 | 1 | 0 | 16.65 | 14546.17 | 35.17 | 1673.28 | 46.73 | 27.17 | 9892.31 | 0.58 | 0.85 | 0.2 | 0.67 | 2 | 10

## resultados
Unnamed: 0 | Volume de calda [L] | STATUS | Capacidade operacional [ha/h] | Tempo de missao [h] | Tempo util [h] | Tempo por voo [min] | Autonomia Projetada [h] | N° Voos | MTOW [kg] | Massa Estrutura [kg] | Combustível [kg] | Abastecimentos | Massa gerador | Potência gerador [W] | Combustível consumido [L] | Calda cons [L] | Distância percorrida [km] | Distância Pulverizando [km] | RTL ACUMULADO[m] | EOC [km/km] | EOC [h/h] | Tempo de manobra [h] | Tempo rtl_rtw [h] | V pulv [m/s] | V desloc [m/s]
0 | 100 | CONCLUIDO | 11.0545 | 9.05 | 4.82 | 6.57 | 0.09 | 44 | 194.77 | 54.38 | 1 | 42 | 39.4 | 24256.19 | 60.05 | 1673.97 | 52.99 | 27.17 | 12960.92 | 0.51 | 0.82 | 0.18 | 0.83 | 2 | 10
1 | 100 | CONCLUIDO | 13.3819 | 7.47 | 4.26 | 14.19 | 0.18 | 18 | 196.32 | 54.38 | 2 | 2 | 39.95 | 24447.22 | 43.49 | 1673.05 | 34.88 | 27.17 | 4039.9 | 0.78 | 0.93 | 0.15 | 0.27 | 2 | 10
2 | 100 | CONCLUIDO | 13.3794 | 7.47 | 4.26 | 14.19 | 0.27 | 18 | 197.88 | 54.38 | 3 | 0 | 40.5 | 24639 | 43.88 | 1672.93 | 34.95 | 27.17 | 4071.45 | 0.78 | 0.93 | 0.15 | 0.27 | 2 | 10
0 | 40 | CONCLUIDO | 13.1038 | 7.63 | 4.88 | 6.81 | 0.2 | 43 | 89.87 | 37.55 | 1 | 0 | 11.32 | 11317.98 | 31.96 | 1673.91 | 53.33 | 27.17 | 13140.12 | 0.51 | 0.81 | 0.23 | 0.89 | 2 | 10
0 | 30 | CONCLUIDO | 12.617 | 7.93 | 5.2 | 5.47 | 0.24 | 57 | 71.52 | 32.27 | 1 | 0 | 8.25 | 9054.6 | 29.8 | 1674.5 | 62.59 | 27.17 | 17698.09 | 0.43 | 0.76 | 0.27 | 1.21 | 2 | 10
0 | 15 | CONCLUIDO | 10.6911 | 9.35 | 6.4 | 3.4 | 0.43 | 113 | 39.78 | 19.54 | 1 | 0 | 4.24 | 5140 | 25.25 | 1675.55 | 97.65 | 27.17 | 34949.29 | 0.28 | 0.62 | 0.44 | 2.41 | 2 | 10
0 | 70 | CONCLUIDO | 12.7791 | 7.83 | 4.67 | 8.76 | 0.12 | 32 | 141.81 | 47.83 | 1 | 30 | 22.98 | 17723.39 | 42.35 | 1673.33 | 49.19 | 27.17 | 11121.21 | 0.55 | 0.84 | 0.16 | 0.69 | 2 | 10
1 | 70 | CONCLUIDO | 13.4343 | 7.44 | 4.49 | 10.78 | 0.25 | 25 | 143.17 | 47.83 | 2 | 0 | 23.34 | 17891.86 | 38.42 | 1673.31 | 42.23 | 27.17 | 7677.3 | 0.64 | 0.88 | 0.18 | 0.51 | 2 | 10
0 | 90 | CONCLUIDO | 11.8293 | 8.45 | 4.65 | 7.15 | 0.1 | 39 | 176.73 | 52.44 | 1 | 37 | 33.29 | 22031.19 | 52.78 | 1672.76 | 47.64 | 27.17 | 10315.03 | 0.57 | 0.85 | 0.16 | 0.66 | 2 | 10
1 | 90 | CONCLUIDO | 13.2592 | 7.54 | 4.41 | 13.23 | 0.2 | 20 | 178.21 | 52.44 | 2 | 0 | 33.77 | 22213.89 | 42.91 | 1673.12 | 39.87 | 27.17 | 6521.92 | 0.68 | 0.89 | 0.17 | 0.43 | 2 | 10
0 | 10 | CONCLUIDO | 9.0303 | 11.07 | 7.56 | 2.7 | 0.64 | 168 | 26.11 | 12.1 | 1 | 0 | 3.01 | 3454.41 | 22 | 1676.99 | 131.89 | 27.17 | 51791.48 | 0.21 | 0.52 | 0.59 | 3.57 | 2 | 10
0 | 45 | CONCLUIDO | 13.1248 | 7.62 | 4.83 | 7.43 | 0.18 | 39 | 98.71 | 39.72 | 1 | 0 | 12.99 | 12407.75 | 33.38 | 1673.33 | 52.14 | 27.17 | 12560.81 | 0.52 | 0.82 | 0.22 | 0.85 | 2 | 10
0 | 60 | CONCLUIDO | 13.3829 | 7.47 | 4.6 | 9.51 | 0.14 | 29 | 124.63 | 45 | 1 | 1 | 18.64 | 15605.44 | 36.21 | 1673.15 | 45.5 | 27.17 | 9294.32 | 0.6 | 0.86 | 0.19 | 0.62 | 2 | 10
1 | 60 | CONCLUIDO | 13.3794 | 7.47 | 4.6 | 9.52 | 0.28 | 29 | 125.95 | 45 | 2 | 0 | 18.95 | 15767.7 | 36.58 | 1673.07 | 45.51 | 27.17 | 9297.88 | 0.6 | 0.86 | 0.19 | 0.62 | 2 | 10
0 | 80 | CONCLUIDO | 12.2587 | 8.16 | 4.67 | 7.79 | 0.11 | 36 | 159.12 | 50.28 | 1 | 34 | 27.84 | 19859.16 | 47.87 | 1673.16 | 49.23 | 27.17 | 11120.96 | 0.55 | 0.84 | 0.15 | 0.69 | 2 | 10
1 | 80 | CONCLUIDO | 13.3924 | 7.47 | 4.43 | 12.09 | 0.22 | 22 | 160.54 | 50.28 | 2 | 0 | 28.26 | 20034.4 | 40.48 | 1672.97 | 40.41 | 27.17 | 6783.54 | 0.67 | 0.89 | 0.17 | 0.45 | 2 | 10
0 | 35 | CONCLUIDO | 12.9134 | 7.74 | 5.01 | 6.13 | 0.22 | 49 | 80.84 | 35.1 | 1 | 0 | 9.74 | 10204.21 | 30.86 | 1673.65 | 57.27 | 27.17 | 15075.88 | 0.47 | 0.79 | 0.25 | 1.02 | 2 | 10
0 | 50 | CONCLUIDO | 13.6173 | 7.34 | 4.53 | 7.77 | 0.16 | 35 | 107.41 | 41.65 | 1 | 0 | 14.77 | 13481.73 | 32.75 | 1672.65 | 42.62 | 27.17 | 7824.54 | 0.64 | 0.87 | 0.19 | 0.55 | 2 | 10
0 | 25 | CONCLUIDO | 12.2212 | 8.18 | 5.44 | 4.8 | 0.28 | 68 | 61.76 | 28.92 | 1 | 0 | 6.84 | 7851.41 | 28.46 | 1674.09 | 70.05 | 27.17 | 21373.62 | 0.39 | 0.72 | 0.3 | 1.46 | 2 | 10
0 | 85 | CONCLUIDO | 12.1359 | 8.24 | 4.61 | 7.48 | 0.11 | 37 | 167.88 | 51.39 | 1 | 35 | 30.49 | 20939.59 | 49.84 | 1673.72 | 46.83 | 27.17 | 9917.18 | 0.58 | 0.85 | 0.16 | 0.63 | 2 | 10
1 | 85 | CONCLUIDO | 13.3492 | 7.49 | 4.41 | 12.59 | 0.21 | 21 | 169.33 | 51.39 | 2 | 0 | 30.94 | 21118.46 | 41.54 | 1673.36 | 39.69 | 27.17 | 6427.81 | 0.68 | 0.89 | 0.17 | 0.42 | 2 | 10
0 | 20 | CONCLUIDO | 11.6588 | 8.58 | 5.79 | 4.09 | 0.34 | 85 | 51.33 | 24.83 | 1 | 0 | 5.51 | 6564.78 | 27.06 | 1675.65 | 80.14 | 27.17 | 26332.52 | 0.34 | 0.68 | 0.35 | 1.8 | 2 | 10
0 | 65 | CONCLUIDO | 13.2125 | 7.57 | 4.6 | 9.51 | 0.13 | 29 | 133.21 | 46.47 | 1 | 17 | 20.75 | 16663.42 | 38.46 | 1673.16 | 46.23 | 27.17 | 9656.87 | 0.59 | 0.86 | 0.17 | 0.62 | 2 | 10
1 | 65 | CONCLUIDO | 13.3904 | 7.47 | 4.55 | 10.12 | 0.26 | 27 | 134.55 | 46.47 | 2 | 0 | 21.09 | 16828.84 | 37.66 | 1672.92 | 44.02 | 27.17 | 8560.84 | 0.62 | 0.87 | 0.18 | 0.57 | 2 | 10
0 | 75 | CONCLUIDO | 12.3035 | 8.13 | 4.78 | 8.2 | 0.12 | 35 | 150.44 | 49.1 | 1 | 33 | 25.34 | 18787.76 | 46.69 | 1673.64 | 53.38 | 27.17 | 13201.84 | 0.51 | 0.82 | 0.14 | 0.8 | 2 | 10
1 | 75 | CONCLUIDO | 13.3398 | 7.5 | 4.49 | 11.22 | 0.23 | 24 | 151.83 | 49.1 | 2 | 0 | 25.73 | 18959.54 | 39.71 | 1672.74 | 42.03 | 27.17 | 7581.3 | 0.65 | 0.88 | 0.18 | 0.5 | 2 | 10
0 | 95 | CONCLUIDO | 11.3751 | 8.79 | 4.76 | 6.8 | 0.1 | 42 | 185.69 | 53.44 | 1 | 40 | 36.26 | 23136.14 | 56.9 | 1674.22 | 51.05 | 27.17 | 12001.86 | 0.53 | 0.83 | 0.18 | 0.77 | 2 | 10
1 | 95 | CONCLUIDO | 13.2411 | 7.55 | 4.38 | 13.82 | 0.19 | 19 | 187.21 | 53.44 | 2 | 0 | 36.77 | 23322.88 | 43.89 | 1672.91 | 38.93 | 27.17 | 6058.39 | 0.7 | 0.9 | 0.16 | 0.39 | 2 | 10
0 | 55 | CONCLUIDO | 13.3343 | 7.5 | 4.65 | 8.72 | 0.15 | 32 | 116.05 | 43.4 | 1 | 0 | 16.65 | 14546.17 | 35.17 | 1673.28 | 46.73 | 27.17 | 9892.31 | 0.58 | 0.85 | 0.2 | 0.67 | 2 | 10

## gráficos
Selecione o eixo X:
Selecione o eixo Y:
Selecione o eixo Z:
Eixo X | Eixo Y | Eixo Z
0 | 0 | 0
0 | 0 | 0
0 | 0 | 0
0 | 0 | 0
0 | 0 | 0
0 | 0 | 0
0 | 0 | 0
0 | 0 | 0
0 | 0 | 0
0 | 0 | 0
0 | 0 | 0
0 | 0 | 0
0 | 0 | 0
0 | 0 | 0
0 | 0 | 0
0 | 0 | 0
0 | 0 | 0
0 | 0 | 0
0 | 0 | 0
0 | 0 | 0
0 | 0 | 0
0 | 0 | 0
0 | 0 | 0
0 | 0 | 0
0 | 0 | 0
0 | 0 | 0
0 | 0 | 0
0 | 0 | 0
0 | 0 | 0

## hidden (hidden)
Unnamed: 0
Volume de calda [L]
STATUS
Capacidade operacional [ha/h]
Tempo de missao [h]
Tempo util [h]
Tempo por voo [min]
Autonomia Projetada [h]
N° Voos
MTOW [kg]
Massa Estrutura [kg]
Combustível [kg]
Abastecimentos
Massa gerador
Potência gerador [W]
Combustível consumido [L]
Calda cons [L]
Distância percorrida [km]
Distância Pulverizando [km]
RTL ACUMULADO[m]
EOC [km/km]
EOC [h/h]
Tempo de manobra [h]
Tempo rtl_rtw [h]
V pulv [m/s]
V desloc [m/s]