## RESULTADOS_18
Unnamed: 0 | Volume de calda [L] | STATUS | Capacidade operacional [ha/h] | Tempo de missao [h] | Tempo util [h] | Tempo por voo [min] | Autonomia Projetada [h] | N° Voos | MTOW [kg] | Massa Estrutura [kg] | Combustível [kg] | Abastecimentos | Massa gerador | Potência gerador [W] | Combustível consumido [L] | Calda cons [L] | Distância percorrida [km] | Distância Pulverizando [km] | RTL ACUMULADO[m] | EOC [km/km] | EOC [h/h] | Tempo de manobra [h] | Tempo rtl_rtw [h] | V pulv [m/s] | V desloc [m/s]
0 | 100 | CONCLUIDO | 4.3959 | 22.75 | 14.79 | 6.34 | 0.09 | 140 | 194.77 | 54.38 | 1 | 138 | 39.4 | 24256.19 | 192.52 | 3990.85 | 194.12 | 55.55 | 66926.47 | 0.29 | 0.65 | 2.94 | 4.13 | 2 | 10
1 | 100 | CONCLUIDO | 6.0697 | 16.48 | 12.05 | 14.76 | 0.18 | 49 | 196.32 | 54.38 | 2 | 41 | 39.95 | 24447.22 | 132.7 | 3989.32 | 105.07 | 55.55 | 22858.15 | 0.53 | 0.79 | 2.79 | 1.4 | 2 | 10
2 | 100 | CONCLUIDO | 6.2704 | 15.95 | 11.84 | 17.32 | 0.27 | 41 | 197.88 | 54.38 | 3 | 0 | 40.5 | 24639 | 125.3 | 3989.62 | 96.43 | 55.55 | 18575.25 | 0.58 | 0.81 | 2.82 | 1.19 | 2 | 10

## RESULTADOS_6
Unnamed: 0 | Volume de calda [L] | STATUS | Capacidade operacional [ha/h] | Tempo de missao [h] | Tempo util [h] | Tempo por voo [min] | Autonomia Projetada [h] | N° Voos | MTOW [kg] | Massa Estrutura [kg] | Combustível [kg] | Abastecimentos | Massa gerador | Potência gerador [W] | Combustível consumido [L] | Calda cons [L] | Distância percorrida [km] | Distância Pulverizando [km] | RTL ACUMULADO[m] | EOC [km/km] | EOC [h/h] | Tempo de manobra [h] | Tempo rtl_rtw [h] | V pulv [m/s] | V desloc [m/s]
0 | 40 | CONCLUIDO | 5.7141 | 17.5 | 13.65 | 8.11 | 0.2 | 101 | 89.87 | 37.55 | 1 | 0 | 11.32 | 11317.98 | 91.14 | 3991.98 | 152.58 | 55.55 | 46349.16 | 0.36 | 0.7 | 3.01 | 3 | 2 | 10

## RESULTADOS_4
Unnamed: 0 | Volume de calda [L] | STATUS | Capacidade operacional [ha/h] | Tempo de missao [h] | Tempo util [h] | Tempo por voo [min] | Autonomia Projetada [h] | N° Voos | MTOW [kg] | Massa Estrutura [kg] | Combustível [kg] | Abastecimentos | Massa gerador | Potência gerador [W] | Combustível consumido [L] | Calda cons [L] | Distância percorrida [km] | Distância Pulverizando [km] | RTL ACUMULADO[m] | EOC [km/km] | EOC [h/h] | Tempo de manobra [h] | Tempo rtl_rtw [h] | V pulv [m/s] | V desloc [m/s]
0 | 30 | CONCLUIDO | 5.3858 | 18.57 | 14.64 | 6.55 | 0.24 | 134 | 71.52 | 32.27 | 1 | 0 | 8.25 | 9054.6 | 85.45 | 3991.91 | 183.64 | 55.55 | 61714.4 | 0.3 | 0.65 | 3.1 | 3.99 | 2 | 10

## RESULTADOS_1
Unnamed: 0 | Volume de calda [L] | STATUS | Capacidade operacional [ha/h] | Tempo de missao [h] | Tempo util [h] | Tempo por voo [min] | Autonomia Projetada [h] | N° Voos | MTOW [kg] | Massa Estrutura [kg] | Combustível [kg] | Abastecimentos | Massa gerador | Potência gerador [W] | Combustível consumido [L] | Calda cons [L] | Distância percorrida [km] | Distância Pulverizando [km] | RTL ACUMULADO[m] | EOC [km/km] | EOC [h/h] | Tempo de manobra [h] | Tempo rtl_rtw [h] | V pulv [m/s] | V desloc [m/s]
0 | 15 | CONCLUIDO | 4.2949 | 23.28 | 18.63 | 4.2 | 0.43 | 266 | 39.78 | 19.54 | 1 | 0 | 4.24 | 5140 | 73.8 | 3999.14 | 307.13 | 55.55 | 122800.75 | 0.18 | 0.51 | 3.5 | 7.97 | 2 | 10

## RESULTADOS_12
Unnamed: 0 | Volume de calda [L] | STATUS | Capacidade operacional [ha/h] | Tempo de missao [h] | Tempo util [h] | Tempo por voo [min] | Autonomia Projetada [h] | N° Voos | MTOW [kg] | Massa Estrutura [kg] | Combustível [kg] | Abastecimentos | Massa gerador | Potência gerador [W] | Combustível consumido [L] | Calda cons [L] | Distância percorrida [km] | Distância Pulverizando [km] | RTL ACUMULADO[m] | EOC [km/km] | EOC [h/h] | Tempo de manobra [h] | Tempo rtl_rtw [h] | V pulv [m/s] | V desloc [m/s]
0 | 70 | CONCLUIDO | 5.4329 | 18.41 | 13.43 | 8.48 | 0.12 | 95 | 141.81 | 47.83 | 1 | 92 | 22.98 | 17723.39 | 130.45 | 3990.25 | 150.25 | 55.55 | 45215.79 | 0.37 | 0.71 | 2.86 | 2.78 | 2 | 10
1 | 70 | CONCLUIDO | 6.1446 | 16.27 | 12.37 | 12.8 | 0.25 | 58 | 143.17 | 47.83 | 2 | 0 | 23.34 | 17891.86 | 107.76 | 3989.79 | 113.14 | 55.55 | 26848.57 | 0.49 | 0.77 | 2.87 | 1.72 | 2 | 10

## RESULTADOS_16
Unnamed: 0 | Volume de calda [L] | STATUS | Capacidade operacional [ha/h] | Tempo de missao [h] | Tempo util [h] | Tempo por voo [min] | Autonomia Projetada [h] | N° Voos | MTOW [kg] | Massa Estrutura [kg] | Combustível [kg] | Abastecimentos | Massa gerador | Potência gerador [W] | Combustível consumido [L] | Calda cons [L] | Distância percorrida [km] | Distância Pulverizando [km] | RTL ACUMULADO[m] | EOC [km/km] | EOC [h/h] | Tempo de manobra [h] | Tempo rtl_rtw [h] | V pulv [m/s] | V desloc [m/s]
0 | 90 | CONCLUIDO | 4.6954 | 21.3 | 14.4 | 6.86 | 0.1 | 126 | 176.73 | 52.44 | 1 | 124 | 33.29 | 22031.19 | 172.76 | 3990.64 | 181.71 | 55.55 | 60791.37 | 0.31 | 0.66 | 2.92 | 3.75 | 2 | 10
1 | 90 | CONCLUIDO | 6.208 | 16.11 | 12.02 | 15.34 | 0.2 | 47 | 178.21 | 52.44 | 2 | 16 | 33.77 | 22213.89 | 120.07 | 3989.82 | 102.74 | 55.55 | 21699.75 | 0.54 | 0.79 | 2.82 | 1.37 | 2 | 10
2 | 90 | CONCLUIDO | 6.2283 | 16.06 | 12 | 15.65 | 0.3 | 46 | 179.7 | 52.44 | 3 | 0 | 34.26 | 22397.24 | 119.46 | 3989.48 | 101.49 | 55.55 | 21080.29 | 0.55 | 0.79 | 2.84 | 1.35 | 2 | 10

## RESULTADOS_0
Unnamed: 0 | Volume de calda [L] | STATUS | Capacidade operacional [ha/h] | Tempo de missao [h] | Tempo util [h] | Tempo por voo [min] | Autonomia Projetada [h] | N° Voos | MTOW [kg] | Massa Estrutura [kg] | Combustível [kg] | Abastecimentos | Massa gerador | Potência gerador [W] | Combustível consumido [L] | Calda cons [L] | Distância percorrida [km] | Distância Pulverizando [km] | RTL ACUMULADO[m] | EOC [km/km] | EOC [h/h] | Tempo de manobra [h] | Tempo rtl_rtw [h] | V pulv [m/s] | V desloc [m/s]
0 | 10 | CONCLUIDO | 3.5004 | 28.57 | 22.51 | 3.4 | 0.64 | 397 | 26.11 | 12.1 | 1 | 0 | 3.01 | 3454.41 | 65.35 | 4002.54 | 429.02 | 55.55 | 183092.49 | 0.13 | 0.42 | 3.84 | 11.84 | 2 | 10

## RESULTADOS_7
Unnamed: 0 | Volume de calda [L] | STATUS | Capacidade operacional [ha/h] | Tempo de missao [h] | Tempo util [h] | Tempo por voo [min] | Autonomia Projetada [h] | N° Voos | MTOW [kg] | Massa Estrutura [kg] | Combustível [kg] | Abastecimentos | Massa gerador | Potência gerador [W] | Combustível consumido [L] | Calda cons [L] | Distância percorrida [km] | Distância Pulverizando [km] | RTL ACUMULADO[m] | EOC [km/km] | EOC [h/h] | Tempo de manobra [h] | Tempo rtl_rtw [h] | V pulv [m/s] | V desloc [m/s]
0 | 45 | CONCLUIDO | 5.8301 | 17.15 | 13.31 | 8.88 | 0.18 | 90 | 98.71 | 39.72 | 1 | 2 | 12.99 | 12407.75 | 93.92 | 3991.18 | 142.51 | 55.55 | 41372.36 | 0.39 | 0.72 | 2.96 | 2.66 | 2 | 10
1 | 45 | CONCLUIDO | 5.8305 | 17.15 | 13.31 | 8.88 | 0.35 | 90 | 99.95 | 39.72 | 2 | 0 | 13.24 | 12561.45 | 95.03 | 3990.77 | 142.43 | 55.55 | 41329.03 | 0.39 | 0.72 | 2.96 | 2.66 | 2 | 10

## RESULTADOS_10
Unnamed: 0 | Volume de calda [L] | STATUS | Capacidade operacional [ha/h] | Tempo de missao [h] | Tempo util [h] | Tempo por voo [min] | Autonomia Projetada [h] | N° Voos | MTOW [kg] | Massa Estrutura [kg] | Combustível [kg] | Abastecimentos | Massa gerador | Potência gerador [W] | Combustível consumido [L] | Calda cons [L] | Distância percorrida [km] | Distância Pulverizando [km] | RTL ACUMULADO[m] | EOC [km/km] | EOC [h/h] | Tempo de manobra [h] | Tempo rtl_rtw [h] | V pulv [m/s] | V desloc [m/s]
0 | 60 | CONCLUIDO | 5.7857 | 17.28 | 13.06 | 9.55 | 0.14 | 82 | 124.63 | 45 | 1 | 61 | 18.64 | 15605.44 | 110.06 | 3989.78 | 137.05 | 55.55 | 38683.24 | 0.41 | 0.73 | 2.86 | 2.41 | 2 | 10
1 | 60 | CONCLUIDO | 6.0511 | 16.53 | 12.66 | 11.17 | 0.28 | 68 | 125.95 | 45 | 2 | 0 | 18.95 | 15767.7 | 103.33 | 3989.94 | 122.31 | 55.55 | 31379.6 | 0.45 | 0.75 | 2.89 | 2.01 | 2 | 10

## RESULTADOS_14
Unnamed: 0 | Volume de calda [L] | STATUS | Capacidade operacional [ha/h] | Tempo de missao [h] | Tempo util [h] | Tempo por voo [min] | Autonomia Projetada [h] | N° Voos | MTOW [kg] | Massa Estrutura [kg] | Combustível [kg] | Abastecimentos | Massa gerador | Potência gerador [W] | Combustível consumido [L] | Calda cons [L] | Distância percorrida [km] | Distância Pulverizando [km] | RTL ACUMULADO[m] | EOC [km/km] | EOC [h/h] | Tempo de manobra [h] | Tempo rtl_rtw [h] | V pulv [m/s] | V desloc [m/s]
0 | 80 | CONCLUIDO | 5.0461 | 19.82 | 13.92 | 7.52 | 0.11 | 111 | 159.12 | 50.28 | 1 | 109 | 27.84 | 19859.16 | 152.13 | 3990.05 | 165.81 | 55.55 | 52918.44 | 0.33 | 0.69 | 2.89 | 3.26 | 2 | 10
1 | 80 | CONCLUIDO | 6.2013 | 16.13 | 12.16 | 14.3 | 0.22 | 51 | 160.54 | 50.28 | 2 | 0 | 28.26 | 20034.4 | 113.84 | 3990.11 | 106.48 | 55.55 | 23551.48 | 0.52 | 0.78 | 2.85 | 1.51 | 2 | 10

## RESULTADOS_5
Unnamed: 0 | Volume de calda [L] | STATUS | Capacidade operacional [ha/h] | Tempo de missao [h] | Tempo util [h] | Tempo por voo [min] | Autonomia Projetada [h] | N° Voos | MTOW [kg] | Massa Estrutura [kg] | Combustível [kg] | Abastecimentos | Massa gerador | Potência gerador [W] | Combustível consumido [L] | Calda cons [L] | Distância percorrida [km] | Distância Pulverizando [km] | RTL ACUMULADO[m] | EOC [km/km] | EOC [h/h] | Tempo de manobra [h] | Tempo rtl_rtw [h] | V pulv [m/s] | V desloc [m/s]
0 | 35 | CONCLUIDO | 5.5704 | 17.95 | 14.08 | 7.35 | 0.22 | 115 | 80.84 | 35.1 | 1 | 0 | 9.74 | 10204.21 | 88.34 | 3990.09 | 166.32 | 55.55 | 53151.42 | 0.33 | 0.68 | 3.04 | 3.43 | 2 | 10

## RESULTADOS_8
Unnamed: 0 | Volume de calda [L] | STATUS | Capacidade operacional [ha/h] | Tempo de missao [h] | Tempo util [h] | Tempo por voo [min] | Autonomia Projetada [h] | N° Voos | MTOW [kg] | Massa Estrutura [kg] | Combustível [kg] | Abastecimentos | Massa gerador | Potência gerador [W] | Combustível consumido [L] | Calda cons [L] | Distância percorrida [km] | Distância Pulverizando [km] | RTL ACUMULADO[m] | EOC [km/km] | EOC [h/h] | Tempo de manobra [h] | Tempo rtl_rtw [h] | V pulv [m/s] | V desloc [m/s]
0 | 50 | CONCLUIDO | 5.9029 | 16.94 | 13.08 | 9.57 | 0.16 | 82 | 107.41 | 41.65 | 1 | 8 | 14.77 | 13481.73 | 97.29 | 3990.43 | 135.51 | 55.55 | 37911.17 | 0.41 | 0.73 | 2.93 | 2.43 | 2 | 10
1 | 50 | CONCLUIDO | 5.9245 | 16.88 | 13.04 | 9.66 | 0.32 | 81 | 108.68 | 41.65 | 2 | 0 | 15.03 | 13638.32 | 97.57 | 3990.36 | 134.18 | 55.55 | 37249.35 | 0.41 | 0.73 | 2.94 | 2.39 | 2 | 10

## RESULTADOS_3
Unnamed: 0 | Volume de calda [L] | STATUS | Capacidade operacional [ha/h] | Tempo de missao [h] | Tempo util [h] | Tempo por voo [min] | Autonomia Projetada [h] | N° Voos | MTOW [kg] | Massa Estrutura [kg] | Combustível [kg] | Abastecimentos | Massa gerador | Potência gerador [W] | Combustível consumido [L] | Calda cons [L] | Distância percorrida [km] | Distância Pulverizando [km] | RTL ACUMULADO[m] | EOC [km/km] | EOC [h/h] | Tempo de manobra [h] | Tempo rtl_rtw [h] | V pulv [m/s] | V desloc [m/s]
0 | 25 | CONCLUIDO | 5.1269 | 19.5 | 15.47 | 5.77 | 0.28 | 161 | 61.76 | 28.92 | 1 | 0 | 6.84 | 7851.41 | 82.47 | 3995.62 | 209.48 | 55.55 | 74500.78 | 0.27 | 0.62 | 3.17 | 4.82 | 2 | 10

## RESULTADOS_15
Unnamed: 0 | Volume de calda [L] | STATUS | Capacidade operacional [ha/h] | Tempo de missao [h] | Tempo util [h] | Tempo por voo [min] | Autonomia Projetada [h] | N° Voos | MTOW [kg] | Massa Estrutura [kg] | Combustível [kg] | Abastecimentos | Massa gerador | Potência gerador [W] | Combustível consumido [L] | Calda cons [L] | Distância percorrida [km] | Distância Pulverizando [km] | RTL ACUMULADO[m] | EOC [km/km] | EOC [h/h] | Tempo de manobra [h] | Tempo rtl_rtw [h] | V pulv [m/s] | V desloc [m/s]
0 | 85 | CONCLUIDO | 4.9026 | 20.4 | 14.06 | 7.21 | 0.11 | 117 | 167.88 | 51.39 | 1 | 115 | 30.49 | 20939.59 | 160.93 | 3991.26 | 171.01 | 55.55 | 55487.75 | 0.32 | 0.68 | 2.88 | 3.4 | 2 | 10
1 | 85 | CONCLUIDO | 6.2036 | 16.12 | 12.09 | 14.8 | 0.21 | 49 | 169.33 | 51.39 | 2 | 6 | 30.94 | 21118.46 | 116.29 | 3990.04 | 104.54 | 55.55 | 22593.7 | 0.53 | 0.79 | 2.84 | 1.44 | 2 | 10
2 | 85 | CONCLUIDO | 6.234 | 16.04 | 12.04 | 15.05 | 0.31 | 48 | 170.79 | 51.39 | 3 | 0 | 31.4 | 21297.94 | 116.99 | 3988.67 | 102.95 | 55.55 | 21802.21 | 0.54 | 0.79 | 2.84 | 1.39 | 2 | 10

## RESULTADOS_2
Unnamed: 0 | Volume de calda [L] | STATUS | Capacidade operacional [ha/h] | Tempo de missao [h] | Tempo util [h] | Tempo por voo [min] | Autonomia Projetada [h] | N° Voos | MTOW [kg] | Massa Estrutura [kg] | Combustível [kg] | Abastecimentos | Massa gerador | Potência gerador [W] | Combustível consumido [L] | Calda cons [L] | Distância percorrida [km] | Distância Pulverizando [km] | RTL ACUMULADO[m] | EOC [km/km] | EOC [h/h] | Tempo de manobra [h] | Tempo rtl_rtw [h] | V pulv [m/s] | V desloc [m/s]
0 | 20 | CONCLUIDO | 4.8076 | 20.8 | 16.61 | 4.98 | 0.34 | 200 | 51.33 | 24.83 | 1 | 0 | 5.51 | 6564.78 | 78.58 | 3994.27 | 244.62 | 55.55 | 91876.83 | 0.23 | 0.57 | 3.3 | 5.95 | 2 | 10

## RESULTADOS_11
Unnamed: 0 | Volume de calda [L] | STATUS | Capacidade operacional [ha/h] | Tempo de missao [h] | Tempo util [h] | Tempo por voo [min] | Autonomia Projetada [h] | N° Voos | MTOW [kg] | Massa Estrutura [kg] | Combustível [kg] | Abastecimentos | Massa gerador | Potência gerador [W] | Combustível consumido [L] | Calda cons [L] | Distância percorrida [km] | Distância Pulverizando [km] | RTL ACUMULADO[m] | EOC [km/km] | EOC [h/h] | Tempo de manobra [h] | Tempo rtl_rtw [h] | V pulv [m/s] | V desloc [m/s]
0 | 65 | CONCLUIDO | 5.6414 | 17.73 | 13.18 | 9.09 | 0.13 | 87 | 133.21 | 46.47 | 1 | 81 | 20.75 | 16663.42 | 119.26 | 3990.63 | 141.99 | 55.55 | 41127 | 0.39 | 0.72 | 2.85 | 2.53 | 2 | 10
1 | 65 | CONCLUIDO | 6.0988 | 16.4 | 12.5 | 11.91 | 0.26 | 63 | 134.55 | 46.47 | 2 | 0 | 21.09 | 16828.84 | 105.45 | 3989.96 | 117.23 | 55.55 | 28867.01 | 0.47 | 0.76 | 2.88 | 1.85 | 2 | 10

## RESULTADOS_13
Unnamed: 0 | Volume de calda [L] | STATUS | Capacidade operacional [ha/h] | Tempo de missao [h] | Tempo util [h] | Tempo por voo [min] | Autonomia Projetada [h] | N° Voos | MTOW [kg] | Massa Estrutura [kg] | Combustível [kg] | Abastecimentos | Massa gerador | Potência gerador [W] | Combustível consumido [L] | Calda cons [L] | Distância percorrida [km] | Distância Pulverizando [km] | RTL ACUMULADO[m] | EOC [km/km] | EOC [h/h] | Tempo de manobra [h] | Tempo rtl_rtw [h] | V pulv [m/s] | V desloc [m/s]
0 | 75 | CONCLUIDO | 5.2412 | 19.08 | 13.66 | 7.95 | 0.12 | 103 | 150.44 | 49.1 | 1 | 101 | 25.34 | 18787.76 | 141.16 | 3989.53 | 157.59 | 55.55 | 48846.27 | 0.35 | 0.7 | 2.87 | 3.01 | 2 | 10
1 | 75 | CONCLUIDO | 6.1707 | 16.21 | 12.25 | 13.36 | 0.23 | 55 | 151.83 | 49.1 | 2 | 0 | 25.73 | 18959.54 | 110.93 | 3989.59 | 109.16 | 55.55 | 24871.16 | 0.51 | 0.78 | 2.86 | 1.6 | 2 | 10

## RESULTADOS_17
Unnamed: 0 | Volume de calda [L] | STATUS | Capacidade operacional [ha/h] | Tempo de missao [h] | Tempo util [h] | Tempo por voo [min] | Autonomia Projetada [h] | N° Voos | MTOW [kg] | Massa Estrutura [kg] | Combustível [kg] | Abastecimentos | Massa gerador | Potência gerador [W] | Combustível consumido [L] | Calda cons [L] | Distância percorrida [km] | Distância Pulverizando [km] | RTL ACUMULADO[m] | EOC [km/km] | EOC [h/h] | Tempo de manobra [h] | Tempo rtl_rtw [h] | V pulv [m/s] | V desloc [m/s]
0 | 95 | CONCLUIDO | 4.5453 | 22 | 14.58 | 6.58 | 0.1 | 133 | 185.69 | 53.44 | 1 | 131 | 36.26 | 23136.14 | 182.78 | 3990.72 | 187.92 | 55.55 | 63862.51 | 0.3 | 0.65 | 2.92 | 3.93 | 2 | 10
1 | 95 | CONCLUIDO | 6.1662 | 16.22 | 12 | 15.32 | 0.19 | 47 | 187.21 | 53.44 | 2 | 26 | 36.77 | 23322.88 | 125.33 | 3988.79 | 102.68 | 55.55 | 21670.27 | 0.54 | 0.79 | 2.8 | 1.35 | 2 | 10
2 | 95 | CONCLUIDO | 6.2609 | 15.97 | 11.9 | 16.61 | 0.28 | 43 | 188.73 | 53.44 | 3 | 0 | 37.29 | 23510.33 | 121.6 | 3989.35 | 98.79 | 55.55 | 19748.19 | 0.56 | 0.8 | 2.82 | 1.25 | 2 | 10

## RESULTADOS_9
Unnamed: 0 | Volume de calda [L] | STATUS | Capacidade operacional [ha/h] | Tempo de missao [h] | Tempo util [h] | Tempo por voo [min] | Autonomia Projetada [h] | N° Voos | MTOW [kg] | Massa Estrutura [kg] | Combustível [kg] | Abastecimentos | Massa gerador | Potência gerador [W] | Combustível consumido [L] | Calda cons [L] | Distância percorrida [km] | Distância Pulverizando [km] | RTL ACUMULADO[m] | EOC [km/km] | EOC [h/h] | Tempo de manobra [h] | Tempo rtl_rtw [h] | V pulv [m/s] | V desloc [m/s]
0 | 55 | CONCLUIDO | 5.9082 | 16.93 | 12.95 | 9.84 | 0.15 | 79 | 116.05 | 43.4 | 1 | 33 | 16.65 | 14546.17 | 102.12 | 3989.85 | 132.48 | 55.55 | 36412.55 | 0.42 | 0.74 | 2.89 | 2.3 | 2 | 10
1 | 55 | CONCLUIDO | 5.9899 | 16.69 | 12.84 | 10.41 | 0.3 | 74 | 117.34 | 43.4 | 2 | 0 | 16.94 | 14705.49 | 100.68 | 3990.31 | 127.2 | 55.55 | 33795.89 | 0.44 | 0.74 | 2.93 | 2.19 | 2 | 10

## resultados
Unnamed: 0 | Volume de calda [L] | STATUS | Capacidade operacional [ha/h] | Tempo de missao [h] | Tempo util [h] | Tempo por voo [min] | Autonomia Projetada [h] | N° Voos | MTOW [kg] | Massa Estrutura [kg] | Combustível [kg] | Abastecimentos | Massa gerador | Potência gerador [W] | Combustível consumido [L] | Calda cons [L] | Distância percorrida [km] | Distância Pulverizando [km] | RTL ACUMULADO[m] | EOC [km/km] | EOC [h/h] | Tempo de manobra [h] | Tempo rtl_rtw [h] | V pulv [m/s] | V desloc [m/s]
0 | 100 | CONCLUIDO | 4.3959 | 22.75 | 14.79 | 6.34 | 0.09 | 140 | 194.77 | 54.38 | 1 | 138 | 39.4 | 24256.19 | 192.52 | 3990.85 | 194.12 | 55.55 | 66926.47 | 0.29 | 0.65 | 2.94 | 4.13 | 2 | 10
1 | 100 | CONCLUIDO | 6.0697 | 16.48 | 12.05 | 14.76 | 0.18 | 49 | 196.32 | 54.38 | 2 | 41 | 39.95 | 24447.22 | 132.7 | 3989.32 | 105.07 | 55.55 | 22858.15 | 0.53 | 0.79 | 2.79 | 1.4 | 2 | 10
2 | 100 | CONCLUIDO | 6.2704 | 15.95 | 11.84 | 17.32 | 0.27 | 41 | 197.88 | 54.38 | 3 | 0 | 40.5 | 24639 | 125.3 | 3989.62 | 96.43 | 55.55 | 18575.25 | 0.58 | 0.81 | 2.82 | 1.19 | 2 | 10
0 | 40 | CONCLUIDO | 5.7141 | 17.5 | 13.65 | 8.11 | 0.2 | 101 | 89.87 | 37.55 | 1 | 0 | 11.32 | 11317.98 | 91.14 | 3991.98 | 152.58 | 55.55 | 46349.16 | 0.36 | 0.7 | 3.01 | 3 | 2 | 10
0 | 30 | CONCLUIDO | 5.3858 | 18.57 | 14.64 | 6.55 | 0.24 | 134 | 71.52 | 32.27 | 1 | 0 | 8.25 | 9054.6 | 85.45 | 3991.91 | 183.64 | 55.55 | 61714.4 | 0.3 | 0.65 | 3.1 | 3.99 | 2 | 10
0 | 15 | CONCLUIDO | 4.2949 | 23.28 | 18.63 | 4.2 | 0.43 | 266 | 39.78 | 19.54 | 1 | 0 | 4.24 | 5140 | 73.8 | 3999.14 | 307.13 | 55.55 | 122800.75 | 0.18 | 0.51 | 3.5 | 7.97 | 2 | 10
0 | 70 | CONCLUIDO | 5.4329 | 18.41 | 13.43 | 8.48 | 0.12 | 95 | 141.81 | 47.83 | 1 | 92 | 22.98 | 17723.39 | 130.45 | 3990.25 | 150.25 | 55.55 | 45215.79 | 0.37 | 0.71 | 2.86 | 2.78 | 2 | 10
1 | 70 | CONCLUIDO | 6.1446 | 16.27 | 12.37 | 12.8 | 0.25 | 58 | 143.17 | 47.83 | 2 | 0 | 23.34 | 17891.86 | 107.76 | 3989.79 | 113.14 | 55.55 | 26848.57 | 0.49 | 0.77 | 2.87 | 1.72 | 2 | 10
0 | 90 | CONCLUIDO | 4.6954 | 21.3 | 14.4 | 6.86 | 0.1 | 126 | 176.73 | 52.44 | 1 | 124 | 33.29 | 22031.19 | 172.76 | 3990.64 | 181.71 | 55.55 | 60791.37 | 0.31 | 0.66 | 2.92 | 3.75 | 2 | 10
1 | 90 | CONCLUIDO | 6.208 | 16.11 | 12.02 | 15.34 | 0.2 | 47 | 178.21 | 52.44 | 2 | 16 | 33.77 | 22213.89 | 120.07 | 3989.82 | 102.74 | 55.55 | 21699.75 | 0.54 | 0.79 | 2.82 | 1.37 | 2 | 10
2 | 90 | CONCLUIDO | 6.2283 | 16.06 | 12 | 15.65 | 0.3 | 46 | 179.7 | 52.44 | 3 | 0 | 34.26 | 22397.24 | 119.46 | 3989.48 | 101.49 | 55.55 | 21080.29 | 0.55 | 0.79 | 2.84 | 1.35 | 2 | 10
0 | 10 | CONCLUIDO | 3.5004 | 28.57 | 22.51 | 3.4 | 0.64 | 397 | 26.11 | 12.1 | 1 | 0 | 3.01 | 3454.41 | 65.35 | 4002.54 | 429.02 | 55.55 | 183092.49 | 0.13 | 0.42 | 3.84 | 11.84 | 2 | 10
0 | 45 | CONCLUIDO | 5.8301 | 17.15 | 13.31 | 8.88 | 0.18 | 90 | 98.71 | 39.72 | 1 | 2 | 12.99 | 12407.75 | 93.92 | 3991.18 | 142.51 | 55.55 | 41372.36 | 0.39 | 0.72 | 2.96 | 2.66 | 2 | 10
1 | 45 | CONCLUIDO | 5.8305 | 17.15 | 13.31 | 8.88 | 0.35 | 90 | 99.95 | 39.72 | 2 | 0 | 13.24 | 12561.45 | 95.03 | 3990.77 | 142.43 | 55.55 | 41329.03 | 0.39 | 0.72 | 2.96 | 2.66 | 2 | 10
0 | 60 | CONCLUIDO | 5.7857 | 17.28 | 13.06 | 9.55 | 0.14 | 82 | 124.63 | 45 | 1 | 61 | 18.64 | 15605.44 | 110.06 | 3989.78 | 137.05 | 55.55 | 38683.24 | 0.41 | 0.73 | 2.86 | 2.41 | 2 | 10
1 | 60 | CONCLUIDO | 6.0511 | 16.53 | 12.66 | 11.17 | 0.28 | 68 | 125.95 | 45 | 2 | 0 | 18.95 | 15767.7 | 103.33 | 3989.94 | 122.31 | 55.55 | 31379.6 | 0.45 | 0.75 | 2.89 | 2.01 | 2 | 10
0 | 80 | CONCLUIDO | 5.0461 | 19.82 | 13.92 | 7.52 | 0.11 | 111 | 159.12 | 50.28 | 1 | 109 | 27.84 | 19859.16 | 152.13 | 3990.05 | 165.81 | 55.55 | 52918.44 | 0.33 | 0.69 | 2.89 | 3.26 | 2 | 10
1 | 80 | CONCLUIDO | 6.2013 | 16.13 | 12.16 | 14.3 | 0.22 | 51 | 160.54 | 50.28 | 2 | 0 | 28.26 | 20034.4 | 113.84 | 3990.11 | 106.48 | 55.55 | 23551.48 | 0.52 | 0.78 | 2.85 | 1.51 | 2 | 10
0 | 35 | CONCLUIDO | 5.5704 | 17.95 | 14.08 | 7.35 | 0.22 | 115 | 80.84 | 35.1 | 1 | 0 | 9.74 | 10204.21 | 88.34 | 3990.09 | 166.32 | 55.55 | 53151.42 | 0.33 | 0.68 | 3.04 | 3.43 | 2 | 10
0 | 50 | CONCLUIDO | 5.9029 | 16.94 | 13.08 | 9.57 | 0.16 | 82 | 107.41 | 41.65 | 1 | 8 | 14.77 | 13481.73 | 97.29 | 3990.43 | 135.51 | 55.55 | 37911.17 | 0.41 | 0.73 | 2.93 | 2.43 | 2 | 10
1 | 50 | CONCLUIDO | 5.9245 | 16.88 | 13.04 | 9.66 | 0.32 | 81 | 108.68 | 41.65 | 2 | 0 | 15.03 | 13638.32 | 97.57 | 3990.36 | 134.18 | 55.55 | 37249.35 | 0.41 | 0.73 | 2.94 | 2.39 | 2 | 10
0 | 25 | CONCLUIDO | 5.1269 | 19.5 | 15.47 | 5.77 | 0.28 | 161 | 61.76 | 28.92 | 1 | 0 | 6.84 | 7851.41 | 82.47 | 3995.62 | 209.48 | 55.55 | 74500.78 | 0.27 | 0.62 | 3.17 | 4.82 | 2 | 10
0 | 85 | CONCLUIDO | 4.9026 | 20.4 | 14.06 | 7.21 | 0.11 | 117 | 167.88 | 51.39 | 1 | 115 | 30.49 | 20939.59 | 160.93 | 3991.26 | 171.01 | 55.55 | 55487.75 | 0.32 | 0.68 | 2.88 | 3.4 | 2 | 10
1 | 85 | CONCLUIDO | 6.2036 | 16.12 | 12.09 | 14.8 | 0.21 | 49 | 169.33 | 51.39 | 2 | 6 | 30.94 | 21118.46 | 116.29 | 3990.04 | 104.54 | 55.55 | 22593.7 | 0.53 | 0.79 | 2.84 | 1.44 | 2 | 10
2 | 85 | CONCLUIDO | 6.234 | 16.04 | 12.04 | 15.05 | 0.31 | 48 | 170.79 | 51.39 | 3 | 0 | 31.4 | 21297.94 | 116.99 | 3988.67 | 102.95 | 55.55 | 21802.21 | 0.54 | 0.79 | 2.84 | 1.39 | 2 | 10
0 | 20 | CONCLUIDO | 4.8076 | 20.8 | 16.61 | 4.98 | 0.34 | 200 | 51.33 | 24.83 | 1 | 0 | 5.51 | 6564.78 | 78.58 | 3994.27 | 244.62 | 55.55 | 91876.83 | 0.23 | 0.57 | 3.3 | 5.95 | 2 | 10
0 | 65 | CONCLUIDO | 5.6414 | 17.73 | 13.18 | 9.09 | 0.13 | 87 | 133.21 | 46.47 | 1 | 81 | 20.75 | 16663.42 | 119.26 | 3990.63 | 141.99 | 55.55 | 41127 | 0.39 | 0.72 | 2.85 | 2.53 | 2 | 10
1 | 65 | CONCLUIDO | 6.0988 | 16.4 | 12.5 | 11.91 | 0.26 | 63 | 134.55 | 46.47 | 2 | 0 | 21.09 | 16828.84 | 105.45 | 3989.96 | 117.23 | 55.55 | 28867.01 | 0.47 | 0.76 | 2.88 | 1.85 | 2 | 10
0 | 75 | CONCLUIDO | 5.2412 | 19.08 | 13.66 | 7.95 | 0.12 | 103 | 150.44 | 49.1 | 1 | 101 | 25.34 | 18787.76 | 141.16 | 3989.53 | 157.59 | 55.55 | 48846.27 | 0.35 | 0.7 | 2.87 | 3.01 | 2 | 10
1 | 75 | CONCLUIDO | 6.1707 | 16.21 | 12.25 | 13.36 | 0.23 | 55 | 151.83 | 49.1 | 2 | 0 | 25.73 | 18959.54 | 110.93 | 3989.59 | 109.16 | 55.55 | 24871.16 | 0.51 | 0.78 | 2.86 | 1.6 | 2 | 10
0 | 95 | CONCLUIDO | 4.5453 | 22 | 14.58 | 6.58 | 0.1 | 133 | 185.69 | 53.44 | 1 | 131 | 36.26 | 23136.14 | 182.78 | 3990.72 | 187.92 | 55.55 | 63862.51 | 0.3 | 0.65 | 2.92 | 3.93 | 2 | 10
1 | 95 | CONCLUIDO | 6.1662 | 16.22 | 12 | 15.32 | 0.19 | 47 | 187.21 | 53.44 | 2 | 26 | 36.77 | 23322.88 | 125.33 | 3988.79 | 102.68 | 55.55 | 21670.27 | 0.54 | 0.79 | 2.8 | 1.35 | 2 | 10
2 | 95 | CONCLUIDO | 6.2609 | 15.97 | 11.9 | 16.61 | 0.28 | 43 | 188.73 | 53.44 | 3 | 0 | 37.29 | 23510.33 | 121.6 | 3989.35 | 98.79 | 55.55 | 19748.19 | 0.56 | 0.8 | 2.82 | 1.25 | 2 | 10
0 | 55 | CONCLUIDO | 5.9082 | 16.93 | 12.95 | 9.84 | 0.15 | 79 | 116.05 | 43.4 | 1 | 33 | 16.65 | 14546.17 | 102.12 | 3989.85 | 132.48 | 55.55 | 36412.55 | 0.42 | 0.74 | 2.89 | 2.3 | 2 | 10
1 | 55 | CONCLUIDO | 5.9899 | 16.69 | 12.84 | 10.41 | 0.3 | 74 | 117.34 | 43.4 | 2 | 0 | 16.94 | 14705.49 | 100.68 | 3990.31 | 127.2 | 55.55 | 33795.89 | 0.44 | 0.74 | 2.93 | 2.19 | 2 | 10

## gráficos
Selecione o eixo X:
Selecione o eixo Y:
Selecione o eixo Z:
Eixo X | Eixo Y | Eixo Z
0 | 0 | 0
0 | 0 | 0
0 | 0 | 0
0 | 0 | 0
0 | 0 | 0
0 | 0 | 0
0 | 0 | 0
0 | 0 | 0
0 | 0 | 0
0 | 0 | 0
0 | 0 | 0
0 | 0 | 0
0 | 0 | 0
0 | 0 | 0
0 | 0 | 0
0 | 0 | 0
0 | 0 | 0
0 | 0 | 0
0 | 0 | 0
0 | 0 | 0
0 | 0 | 0
0 | 0 | 0
0 | 0 | 0
0 | 0 | 0
0 | 0 | 0
0 | 0 | 0
0 | 0 | 0
0 | 0 | 0
0 | 0 | 0
0 | 0 | 0
0 | 0 | 0
0 | 0 | 0
0 | 0 | 0
0 | 0 | 0
0 | 0 | 0

## hidden (hidden)
Unnamed: 0
Volume de calda [L]
STATUS
Capacidade operacional [ha/h]
Tempo de missao [h]
Tempo util [h]
Tempo por voo [min]
Autonomia Projetada [h]
N° Voos
MTOW [kg]
Massa Estrutura [kg]
Combustível [kg]
Abastecimentos
Massa gerador
Potência gerador [W]
Combustível consumido [L]
Calda cons [L]
Distância percorrida [km]
Distância Pulverizando [km]
RTL ACUMULADO[m]
EOC [km/km]
EOC [h/h]
Tempo de manobra [h]
Tempo rtl_rtw [h]
V pulv [m/s]
V desloc [m/s]