## RESULTADOS_18
Unnamed: 0 | Volume de calda [L] | STATUS | Capacidade operacional [ha/h] | Tempo de missao [h] | Tempo util [h] | Tempo por voo [min] | Autonomia Projetada [h] | N° Voos | MTOW [kg] | Massa Estrutura [kg] | Combustível [kg] | Abastecimentos | Massa gerador | Potência gerador [W] | Combustível consumido [L] | Calda cons [L] | Distância percorrida [km] | Distância Pulverizando [km] | RTL ACUMULADO[m] | EOC [km/km] | EOC [h/h] | Tempo de manobra [h] | Tempo rtl_rtw [h] | V pulv [m/s] | V desloc [m/s]
0 | 100 | CONCLUIDO | 2.2396 | 44.65 | 30.51 | 6.12 | 0.09 | 299 | 194.77 | 54.38 | 1 | 297 | 39.4 | 24256.19 | 408.52 | 5490.79 | 503.77 | 96.17 | 199038.9 | 0.19 | 0.54 | 5.21 | 11.95 | 2 | 10
1 | 100 | CONCLUIDO | 3.5086 | 28.5 | 22.21 | 13.74 | 0.18 | 97 | 196.32 | 54.38 | 2 | 95 | 39.95 | 24447.22 | 266.53 | 5488.16 | 225.96 | 96.17 | 61141.42 | 0.43 | 0.74 | 4.87 | 3.67 | 2 | 10
2 | 100 | CONCLUIDO | 3.9303 | 25.44 | 20.71 | 21.8 | 0.27 | 57 | 197.88 | 54.38 | 3 | 12 | 40.5 | 24639 | 219.28 | 5488.45 | 173.92 | 96.17 | 35321.84 | 0.55 | 0.79 | 4.86 | 2.17 | 2 | 10
3 | 100 | CONCLUIDO | 3.9433 | 25.36 | 20.66 | 22.14 | 0.36 | 56 | 199.44 | 54.38 | 4 | 0 | 41.06 | 24831.54 | 218.71 | 5488.58 | 171.93 | 96.17 | 34331.98 | 0.56 | 0.8 | 4.87 | 2.12 | 2 | 10

## RESULTADOS_6
Unnamed: 0 | Volume de calda [L] | STATUS | Capacidade operacional [ha/h] | Tempo de missao [h] | Tempo util [h] | Tempo por voo [min] | Autonomia Projetada [h] | N° Voos | MTOW [kg] | Massa Estrutura [kg] | Combustível [kg] | Abastecimentos | Massa gerador | Potência gerador [W] | Combustível consumido [L] | Calda cons [L] | Distância percorrida [km] | Distância Pulverizando [km] | RTL ACUMULADO[m] | EOC [km/km] | EOC [h/h] | Tempo de manobra [h] | Tempo rtl_rtw [h] | V pulv [m/s] | V desloc [m/s]
0 | 40 | CONCLUIDO | 3.5181 | 28.42 | 23.86 | 10.3 | 0.2 | 139 | 89.87 | 37.55 | 1 | 5 | 11.32 | 11317.98 | 159.19 | 5491.01 | 274.87 | 96.17 | 85389.2 | 0.35 | 0.69 | 5.11 | 5.31 | 2 | 10
1 | 40 | CONCLUIDO | 3.5277 | 28.35 | 23.8 | 10.35 | 0.39 | 138 | 91.1 | 37.55 | 2 | 0 | 11.54 | 11468.97 | 160.63 | 5491.62 | 272.64 | 96.17 | 84276.3 | 0.35 | 0.69 | 5.11 | 5.25 | 2 | 10

## RESULTADOS_4
Unnamed: 0 | Volume de calda [L] | STATUS | Capacidade operacional [ha/h] | Tempo de missao [h] | Tempo util [h] | Tempo por voo [min] | Autonomia Projetada [h] | N° Voos | MTOW [kg] | Massa Estrutura [kg] | Combustível [kg] | Abastecimentos | Massa gerador | Potência gerador [W] | Combustível consumido [L] | Calda cons [L] | Distância percorrida [km] | Distância Pulverizando [km] | RTL ACUMULADO[m] | EOC [km/km] | EOC [h/h] | Tempo de manobra [h] | Tempo rtl_rtw [h] | V pulv [m/s] | V desloc [m/s]
0 | 30 | CONCLUIDO | 3.297 | 30.33 | 25.62 | 8.36 | 0.24 | 184 | 71.52 | 32.27 | 1 | 0 | 8.25 | 9054.6 | 149.06 | 5492.24 | 331 | 96.17 | 113225.68 | 0.29 | 0.64 | 5.26 | 7.08 | 2 | 10

## RESULTADOS_1
Unnamed: 0 | Volume de calda [L] | STATUS | Capacidade operacional [ha/h] | Tempo de missao [h] | Tempo util [h] | Tempo por voo [min] | Autonomia Projetada [h] | N° Voos | MTOW [kg] | Massa Estrutura [kg] | Combustível [kg] | Abastecimentos | Massa gerador | Potência gerador [W] | Combustível consumido [L] | Calda cons [L] | Distância percorrida [km] | Distância Pulverizando [km] | RTL ACUMULADO[m] | EOC [km/km] | EOC [h/h] | Tempo de manobra [h] | Tempo rtl_rtw [h] | V pulv [m/s] | V desloc [m/s]
0 | 15 | CONCLUIDO | 2.6066 | 38.36 | 32.6 | 5.34 | 0.43 | 366 | 39.78 | 19.54 | 1 | 0 | 4.24 | 5140 | 129.18 | 5498.38 | 555.81 | 96.17 | 224720.12 | 0.17 | 0.51 | 5.78 | 14.04 | 2 | 10

## RESULTADOS_12
Unnamed: 0 | Volume de calda [L] | STATUS | Capacidade operacional [ha/h] | Tempo de missao [h] | Tempo util [h] | Tempo por voo [min] | Autonomia Projetada [h] | N° Voos | MTOW [kg] | Massa Estrutura [kg] | Combustível [kg] | Abastecimentos | Massa gerador | Potência gerador [W] | Combustível consumido [L] | Calda cons [L] | Distância percorrida [km] | Distância Pulverizando [km] | RTL ACUMULADO[m] | EOC [km/km] | EOC [h/h] | Tempo de manobra [h] | Tempo rtl_rtw [h] | V pulv [m/s] | V desloc [m/s]
0 | 70 | CONCLUIDO | 2.9232 | 34.21 | 26.26 | 7.96 | 0.12 | 198 | 141.81 | 47.83 | 1 | 196 | 22.98 | 17723.39 | 271.41 | 5488.5 | 362.28 | 96.17 | 128798.83 | 0.27 | 0.63 | 5.02 | 7.72 | 2 | 10
1 | 70 | CONCLUIDO | 3.8292 | 26.12 | 21.58 | 16.18 | 0.25 | 80 | 143.17 | 47.83 | 2 | 3 | 23.34 | 17891.86 | 188.19 | 5488.18 | 201.23 | 96.17 | 48862 | 0.48 | 0.76 | 4.94 | 3.03 | 2 | 10
2 | 70 | CONCLUIDO | 3.8271 | 26.13 | 21.59 | 16.19 | 0.37 | 80 | 144.54 | 47.83 | 3 | 0 | 23.71 | 18060.85 | 189.97 | 5488.34 | 201.59 | 96.17 | 49040.38 | 0.48 | 0.76 | 4.94 | 3.05 | 2 | 10

## RESULTADOS_16
Unnamed: 0 | Volume de calda [L] | STATUS | Capacidade operacional [ha/h] | Tempo de missao [h] | Tempo util [h] | Tempo por voo [min] | Autonomia Projetada [h] | N° Voos | MTOW [kg] | Massa Estrutura [kg] | Combustível [kg] | Abastecimentos | Massa gerador | Potência gerador [W] | Combustível consumido [L] | Calda cons [L] | Distância percorrida [km] | Distância Pulverizando [km] | RTL ACUMULADO[m] | EOC [km/km] | EOC [h/h] | Tempo de manobra [h] | Tempo rtl_rtw [h] | V pulv [m/s] | V desloc [m/s]
0 | 90 | CONCLUIDO | 2.4563 | 40.71 | 28.94 | 6.6 | 0.1 | 263 | 176.73 | 52.44 | 1 | 261 | 33.29 | 22031.19 | 359.88 | 5491.47 | 451.45 | 96.17 | 173056.65 | 0.21 | 0.57 | 5.14 | 10.39 | 2 | 10
1 | 90 | CONCLUIDO | 3.6781 | 27.19 | 21.75 | 15.35 | 0.2 | 85 | 178.21 | 52.44 | 2 | 83 | 33.77 | 22213.89 | 233.63 | 5487.81 | 210.52 | 96.17 | 53483.1 | 0.46 | 0.76 | 4.84 | 3.2 | 2 | 10
2 | 90 | CONCLUIDO | 3.9184 | 25.52 | 20.9 | 20.22 | 0.3 | 62 | 179.7 | 52.44 | 3 | 0 | 34.26 | 22397.24 | 207.49 | 5489.08 | 179.36 | 96.17 | 38017.28 | 0.54 | 0.79 | 4.88 | 2.35 | 2 | 10

## RESULTADOS_0
Unnamed: 0 | Volume de calda [L] | STATUS | Capacidade operacional [ha/h] | Tempo de missao [h] | Tempo util [h] | Tempo por voo [min] | Autonomia Projetada [h] | N° Voos | MTOW [kg] | Massa Estrutura [kg] | Combustível [kg] | Abastecimentos | Massa gerador | Potência gerador [W] | Combustível consumido [L] | Calda cons [L] | Distância percorrida [km] | Distância Pulverizando [km] | RTL ACUMULADO[m] | EOC [km/km] | EOC [h/h] | Tempo de manobra [h] | Tempo rtl_rtw [h] | V pulv [m/s] | V desloc [m/s]
0 | 10 | CONCLUIDO | 2.111 | 47.37 | 39.65 | 4.35 | 0.64 | 547 | 26.11 | 12.1 | 1 | 0 | 3.01 | 3454.41 | 114.94 | 5507.55 | 781.19 | 96.17 | 336505.39 | 0.12 | 0.42 | 6.34 | 21.07 | 2 | 10

## RESULTADOS_7
Unnamed: 0 | Volume de calda [L] | STATUS | Capacidade operacional [ha/h] | Tempo de missao [h] | Tempo util [h] | Tempo por voo [min] | Autonomia Projetada [h] | N° Voos | MTOW [kg] | Massa Estrutura [kg] | Combustível [kg] | Abastecimentos | Massa gerador | Potência gerador [W] | Combustível consumido [L] | Calda cons [L] | Distância percorrida [km] | Distância Pulverizando [km] | RTL ACUMULADO[m] | EOC [km/km] | EOC [h/h] | Tempo de manobra [h] | Tempo rtl_rtw [h] | V pulv [m/s] | V desloc [m/s]
0 | 45 | CONCLUIDO | 3.5465 | 28.2 | 23.54 | 10.86 | 0.18 | 130 | 98.71 | 39.72 | 1 | 48 | 12.99 | 12407.75 | 167.67 | 5488.7 | 266.5 | 96.17 | 81245.59 | 0.36 | 0.7 | 5.03 | 4.99 | 2 | 10
1 | 45 | CONCLUIDO | 3.5994 | 27.78 | 23.27 | 11.35 | 0.35 | 123 | 99.95 | 39.72 | 2 | 0 | 13.24 | 12561.45 | 165.35 | 5489.87 | 255.15 | 96.17 | 75606.27 | 0.38 | 0.71 | 5.08 | 4.72 | 2 | 10

## RESULTADOS_10
Unnamed: 0 | Volume de calda [L] | STATUS | Capacidade operacional [ha/h] | Tempo de missao [h] | Tempo util [h] | Tempo por voo [min] | Autonomia Projetada [h] | N° Voos | MTOW [kg] | Massa Estrutura [kg] | Combustível [kg] | Abastecimentos | Massa gerador | Potência gerador [W] | Combustível consumido [L] | Calda cons [L] | Distância percorrida [km] | Distância Pulverizando [km] | RTL ACUMULADO[m] | EOC [km/km] | EOC [h/h] | Tempo de manobra [h] | Tempo rtl_rtw [h] | V pulv [m/s] | V desloc [m/s]
0 | 60 | CONCLUIDO | 3.1894 | 31.35 | 24.98 | 9.03 | 0.14 | 166 | 124.63 | 45 | 1 | 164 | 18.64 | 15605.44 | 228.1 | 5488.95 | 318.45 | 96.17 | 107040.55 | 0.3 | 0.66 | 4.99 | 6.43 | 2 | 10
1 | 60 | CONCLUIDO | 3.7597 | 26.6 | 22.09 | 14.25 | 0.28 | 93 | 125.95 | 45 | 2 | 0 | 18.95 | 15767.7 | 178.87 | 5488.3 | 218.13 | 96.17 | 57246.24 | 0.44 | 0.74 | 4.96 | 3.55 | 2 | 10

## RESULTADOS_14
Unnamed: 0 | Volume de calda [L] | STATUS | Capacidade operacional [ha/h] | Tempo de missao [h] | Tempo util [h] | Tempo por voo [min] | Autonomia Projetada [h] | N° Voos | MTOW [kg] | Massa Estrutura [kg] | Combustível [kg] | Abastecimentos | Massa gerador | Potência gerador [W] | Combustível consumido [L] | Calda cons [L] | Distância percorrida [km] | Distância Pulverizando [km] | RTL ACUMULADO[m] | EOC [km/km] | EOC [h/h] | Tempo de manobra [h] | Tempo rtl_rtw [h] | V pulv [m/s] | V desloc [m/s]
0 | 80 | CONCLUIDO | 2.6854 | 37.24 | 27.54 | 7.21 | 0.11 | 229 | 159.12 | 50.28 | 1 | 227 | 27.84 | 19859.16 | 314.3 | 5490.47 | 404.44 | 96.17 | 149719.87 | 0.24 | 0.6 | 5.08 | 8.99 | 2 | 10
1 | 80 | CONCLUIDO | 3.8231 | 26.16 | 21.38 | 16.88 | 0.22 | 76 | 160.54 | 50.28 | 2 | 49 | 28.26 | 20034.4 | 204.27 | 5487.76 | 197.29 | 96.17 | 46913.46 | 0.49 | 0.77 | 4.86 | 2.84 | 2 | 10
2 | 80 | CONCLUIDO | 3.8792 | 25.78 | 21.2 | 18.17 | 0.33 | 70 | 161.97 | 50.28 | 3 | 0 | 28.69 | 20210.21 | 198.19 | 5488.82 | 189.22 | 96.17 | 42906.93 | 0.51 | 0.78 | 4.9 | 2.66 | 2 | 10

## RESULTADOS_5
Unnamed: 0 | Volume de calda [L] | STATUS | Capacidade operacional [ha/h] | Tempo de missao [h] | Tempo util [h] | Tempo por voo [min] | Autonomia Projetada [h] | N° Voos | MTOW [kg] | Massa Estrutura [kg] | Combustível [kg] | Abastecimentos | Massa gerador | Potência gerador [W] | Combustível consumido [L] | Calda cons [L] | Distância percorrida [km] | Distância Pulverizando [km] | RTL ACUMULADO[m] | EOC [km/km] | EOC [h/h] | Tempo de manobra [h] | Tempo rtl_rtw [h] | V pulv [m/s] | V desloc [m/s]
0 | 35 | CONCLUIDO | 3.4221 | 29.22 | 24.61 | 9.35 | 0.22 | 158 | 80.84 | 35.1 | 1 | 0 | 9.74 | 10204.21 | 154.36 | 5491.33 | 297.73 | 96.17 | 96719.85 | 0.32 | 0.67 | 5.2 | 6.06 | 2 | 10

## RESULTADOS_8
Unnamed: 0 | Volume de calda [L] | STATUS | Capacidade operacional [ha/h] | Tempo de missao [h] | Tempo util [h] | Tempo por voo [min] | Autonomia Projetada [h] | N° Voos | MTOW [kg] | Massa Estrutura [kg] | Combustível [kg] | Abastecimentos | Massa gerador | Potência gerador [W] | Combustível consumido [L] | Calda cons [L] | Distância percorrida [km] | Distância Pulverizando [km] | RTL ACUMULADO[m] | EOC [km/km] | EOC [h/h] | Tempo de manobra [h] | Tempo rtl_rtw [h] | V pulv [m/s] | V desloc [m/s]
0 | 50 | CONCLUIDO | 3.4707 | 28.81 | 23.75 | 10.48 | 0.16 | 136 | 107.41 | 41.65 | 1 | 104 | 14.77 | 13481.73 | 184.11 | 5488.58 | 275.8 | 96.17 | 85864.6 | 0.35 | 0.69 | 4.98 | 5.21 | 2 | 10
1 | 50 | CONCLUIDO | 3.6635 | 27.3 | 22.79 | 12.32 | 0.32 | 111 | 108.68 | 41.65 | 2 | 0 | 15.03 | 13638.32 | 169.45 | 5491.51 | 240.28 | 96.17 | 68231.12 | 0.4 | 0.72 | 5.03 | 4.25 | 2 | 10

## RESULTADOS_3
Unnamed: 0 | Volume de calda [L] | STATUS | Capacidade operacional [ha/h] | Tempo de missao [h] | Tempo util [h] | Tempo por voo [min] | Autonomia Projetada [h] | N° Voos | MTOW [kg] | Massa Estrutura [kg] | Combustível [kg] | Abastecimentos | Massa gerador | Potência gerador [W] | Combustível consumido [L] | Calda cons [L] | Distância percorrida [km] | Distância Pulverizando [km] | RTL ACUMULADO[m] | EOC [km/km] | EOC [h/h] | Tempo de manobra [h] | Tempo rtl_rtw [h] | V pulv [m/s] | V desloc [m/s]
0 | 25 | CONCLUIDO | 3.138 | 31.87 | 27.02 | 7.37 | 0.28 | 220 | 61.76 | 28.92 | 1 | 0 | 6.84 | 7851.41 | 143.6 | 5494.41 | 375.73 | 96.17 | 135413.01 | 0.26 | 0.61 | 5.36 | 8.46 | 2 | 10

## RESULTADOS_15
Unnamed: 0 | Volume de calda [L] | STATUS | Capacidade operacional [ha/h] | Tempo de missao [h] | Tempo util [h] | Tempo por voo [min] | Autonomia Projetada [h] | N° Voos | MTOW [kg] | Massa Estrutura [kg] | Combustível [kg] | Abastecimentos | Massa gerador | Potência gerador [W] | Combustível consumido [L] | Calda cons [L] | Distância percorrida [km] | Distância Pulverizando [km] | RTL ACUMULADO[m] | EOC [km/km] | EOC [h/h] | Tempo de manobra [h] | Tempo rtl_rtw [h] | V pulv [m/s] | V desloc [m/s]
0 | 85 | CONCLUIDO | 2.5684 | 38.93 | 28.23 | 6.88 | 0.11 | 246 | 167.88 | 51.39 | 1 | 244 | 30.49 | 20939.59 | 336.79 | 5489.79 | 427.01 | 96.17 | 160920.71 | 0.23 | 0.58 | 5.12 | 9.68 | 2 | 10
1 | 85 | CONCLUIDO | 3.7575 | 26.61 | 21.53 | 16.15 | 0.21 | 80 | 169.33 | 51.39 | 2 | 72 | 30.94 | 21118.46 | 218.34 | 5487.01 | 203.07 | 96.17 | 49781.67 | 0.47 | 0.76 | 4.84 | 2.99 | 2 | 10
2 | 85 | CONCLUIDO | 3.9014 | 25.63 | 21.02 | 19.11 | 0.31 | 66 | 170.79 | 51.39 | 3 | 0 | 31.4 | 21297.94 | 203.97 | 5487.75 | 183.83 | 96.17 | 40231.14 | 0.52 | 0.78 | 4.88 | 2.48 | 2 | 10

## RESULTADOS_2
Unnamed: 0 | Volume de calda [L] | STATUS | Capacidade operacional [ha/h] | Tempo de missao [h] | Tempo util [h] | Tempo por voo [min] | Autonomia Projetada [h] | N° Voos | MTOW [kg] | Massa Estrutura [kg] | Combustível [kg] | Abastecimentos | Massa gerador | Potência gerador [W] | Combustível consumido [L] | Calda cons [L] | Distância percorrida [km] | Distância Pulverizando [km] | RTL ACUMULADO[m] | EOC [km/km] | EOC [h/h] | Tempo de manobra [h] | Tempo rtl_rtw [h] | V pulv [m/s] | V desloc [m/s]
0 | 20 | CONCLUIDO | 2.9244 | 34.2 | 29.09 | 6.35 | 0.34 | 275 | 51.33 | 24.83 | 1 | 0 | 5.51 | 6564.78 | 137.05 | 5494.9 | 442.47 | 96.17 | 168504.59 | 0.22 | 0.57 | 5.52 | 10.53 | 2 | 10

## RESULTADOS_11
Unnamed: 0 | Volume de calda [L] | STATUS | Capacidade operacional [ha/h] | Tempo de missao [h] | Tempo util [h] | Tempo por voo [min] | Autonomia Projetada [h] | N° Voos | MTOW [kg] | Massa Estrutura [kg] | Combustível [kg] | Abastecimentos | Massa gerador | Potência gerador [W] | Combustível consumido [L] | Calda cons [L] | Distância percorrida [km] | Distância Pulverizando [km] | RTL ACUMULADO[m] | EOC [km/km] | EOC [h/h] | Tempo de manobra [h] | Tempo rtl_rtw [h] | V pulv [m/s] | V desloc [m/s]
0 | 65 | CONCLUIDO | 3.0529 | 32.76 | 25.62 | 8.45 | 0.13 | 182 | 133.21 | 46.47 | 1 | 180 | 20.75 | 16663.42 | 249.98 | 5488.92 | 339.77 | 96.17 | 117620.46 | 0.28 | 0.64 | 5.02 | 7.08 | 2 | 10
1 | 65 | CONCLUIDO | 3.7976 | 26.33 | 21.81 | 15.22 | 0.26 | 86 | 134.55 | 46.47 | 2 | 0 | 21.09 | 16828.84 | 184.13 | 5489.76 | 208.89 | 96.17 | 52659.9 | 0.46 | 0.75 | 4.95 | 3.27 | 2 | 10

## RESULTADOS_13
Unnamed: 0 | Volume de calda [L] | STATUS | Capacidade operacional [ha/h] | Tempo de missao [h] | Tempo util [h] | Tempo por voo [min] | Autonomia Projetada [h] | N° Voos | MTOW [kg] | Massa Estrutura [kg] | Combustível [kg] | Abastecimentos | Massa gerador | Potência gerador [W] | Combustível consumido [L] | Calda cons [L] | Distância percorrida [km] | Distância Pulverizando [km] | RTL ACUMULADO[m] | EOC [km/km] | EOC [h/h] | Tempo de manobra [h] | Tempo rtl_rtw [h] | V pulv [m/s] | V desloc [m/s]
0 | 75 | CONCLUIDO | 2.7987 | 35.73 | 26.92 | 7.55 | 0.12 | 214 | 150.44 | 49.1 | 1 | 212 | 25.34 | 18787.76 | 293.08 | 5488.73 | 384.07 | 96.17 | 139610.51 | 0.25 | 0.61 | 5.04 | 8.37 | 2 | 10
1 | 75 | CONCLUIDO | 3.8414 | 26.03 | 21.43 | 16.92 | 0.23 | 76 | 151.83 | 49.1 | 2 | 15 | 25.73 | 18959.54 | 194.06 | 5489.14 | 197.13 | 96.17 | 46832.41 | 0.49 | 0.77 | 4.91 | 2.89 | 2 | 10
2 | 75 | CONCLUIDO | 3.8473 | 25.99 | 21.42 | 17.14 | 0.35 | 75 | 153.23 | 49.1 | 3 | 0 | 26.13 | 19131.85 | 194.22 | 5489.16 | 195.98 | 96.17 | 46259.98 | 0.49 | 0.77 | 4.93 | 2.88 | 2 | 10

## RESULTADOS_17
Unnamed: 0 | Volume de calda [L] | STATUS | Capacidade operacional [ha/h] | Tempo de missao [h] | Tempo util [h] | Tempo por voo [min] | Autonomia Projetada [h] | N° Voos | MTOW [kg] | Massa Estrutura [kg] | Combustível [kg] | Abastecimentos | Massa gerador | Potência gerador [W] | Combustível consumido [L] | Calda cons [L] | Distância percorrida [km] | Distância Pulverizando [km] | RTL ACUMULADO[m] | EOC [km/km] | EOC [h/h] | Tempo de manobra [h] | Tempo rtl_rtw [h] | V pulv [m/s] | V desloc [m/s]
0 | 95 | CONCLUIDO | 2.3495 | 42.56 | 29.67 | 6.36 | 0.1 | 280 | 185.69 | 53.44 | 1 | 278 | 36.26 | 23136.14 | 383.28 | 5491.54 | 475.56 | 96.17 | 185027.6 | 0.2 | 0.55 | 5.18 | 11.12 | 2 | 10
1 | 95 | CONCLUIDO | 3.5916 | 27.84 | 21.99 | 14.5 | 0.19 | 91 | 187.21 | 53.44 | 2 | 89 | 36.77 | 23322.88 | 249.99 | 5488.36 | 218.37 | 96.17 | 57374.59 | 0.44 | 0.75 | 4.86 | 3.44 | 2 | 10
2 | 95 | CONCLUIDO | 3.9294 | 25.45 | 20.78 | 21.14 | 0.28 | 59 | 188.73 | 53.44 | 3 | 2 | 37.29 | 23510.33 | 212.94 | 5488.81 | 176.18 | 96.17 | 36441.91 | 0.55 | 0.79 | 4.87 | 2.24 | 2 | 10
3 | 95 | CONCLUIDO | 3.93 | 25.45 | 20.78 | 21.13 | 0.37 | 59 | 190.25 | 53.44 | 4 | 0 | 37.82 | 23698.48 | 214.66 | 5488.47 | 175.99 | 96.17 | 36344.76 | 0.55 | 0.79 | 4.87 | 2.24 | 2 | 10

## RESULTADOS_9
Unnamed: 0 | Volume de calda [L] | STATUS | Capacidade operacional [ha/h] | Tempo de missao [h] | Tempo util [h] | Tempo por voo [min] | Autonomia Projetada [h] | N° Voos | MTOW [kg] | Massa Estrutura [kg] | Combustível [kg] | Abastecimentos | Massa gerador | Potência gerador [W] | Combustível consumido [L] | Calda cons [L] | Distância percorrida [km] | Distância Pulverizando [km] | RTL ACUMULADO[m] | EOC [km/km] | EOC [h/h] | Tempo de manobra [h] | Tempo rtl_rtw [h] | V pulv [m/s] | V desloc [m/s]
0 | 55 | CONCLUIDO | 3.3332 | 30 | 24.33 | 9.73 | 0.15 | 150 | 116.05 | 43.4 | 1 | 145 | 16.65 | 14546.17 | 205.57 | 5488.62 | 296.94 | 96.17 | 96366.36 | 0.32 | 0.68 | 4.96 | 5.79 | 2 | 10
1 | 55 | CONCLUIDO | 3.7147 | 26.92 | 22.42 | 13.32 | 0.3 | 101 | 117.34 | 43.4 | 2 | 0 | 16.94 | 14705.49 | 174.4 | 5489.2 | 228.35 | 96.17 | 62315.23 | 0.42 | 0.73 | 5.01 | 3.88 | 2 | 10

## resultados
Unnamed: 0 | Volume de calda [L] | STATUS | Capacidade operacional [ha/h] | Tempo de missao [h] | Tempo util [h] | Tempo por voo [min] | Autonomia Projetada [h] | N° Voos | MTOW [kg] | Massa Estrutura [kg] | Combustível [kg] | Abastecimentos | Massa gerador | Potência gerador [W] | Combustível consumido [L] | Calda cons [L] | Distância percorrida [km] | Distância Pulverizando [km] | RTL ACUMULADO[m] | EOC [km/km] | EOC [h/h] | Tempo de manobra [h] | Tempo rtl_rtw [h] | V pulv [m/s] | V desloc [m/s]
0 | 100 | CONCLUIDO | 2.2396 | 44.65 | 30.51 | 6.12 | 0.09 | 299 | 194.77 | 54.38 | 1 | 297 | 39.4 | 24256.19 | 408.52 | 5490.79 | 503.77 | 96.17 | 199038.9 | 0.19 | 0.54 | 5.21 | 11.95 | 2 | 10
1 | 100 | CONCLUIDO | 3.5086 | 28.5 | 22.21 | 13.74 | 0.18 | 97 | 196.32 | 54.38 | 2 | 95 | 39.95 | 24447.22 | 266.53 | 5488.16 | 225.96 | 96.17 | 61141.42 | 0.43 | 0.74 | 4.87 | 3.67 | 2 | 10
2 | 100 | CONCLUIDO | 3.9303 | 25.44 | 20.71 | 21.8 | 0.27 | 57 | 197.88 | 54.38 | 3 | 12 | 40.5 | 24639 | 219.28 | 5488.45 | 173.92 | 96.17 | 35321.84 | 0.55 | 0.79 | 4.86 | 2.17 | 2 | 10
3 | 100 | CONCLUIDO | 3.9433 | 25.36 | 20.66 | 22.14 | 0.36 | 56 | 199.44 | 54.38 | 4 | 0 | 41.06 | 24831.54 | 218.71 | 5488.58 | 171.93 | 96.17 | 34331.98 | 0.56 | 0.8 | 4.87 | 2.12 | 2 | 10
0 | 40 | CONCLUIDO | 3.5181 | 28.42 | 23.86 | 10.3 | 0.2 | 139 | 89.87 | 37.55 | 1 | 5 | 11.32 | 11317.98 | 159.19 | 5491.01 | 274.87 | 96.17 | 85389.2 | 0.35 | 0.69 | 5.11 | 5.31 | 2 | 10
1 | 40 | CONCLUIDO | 3.5277 | 28.35 | 23.8 | 10.35 | 0.39 | 138 | 91.1 | 37.55 | 2 | 0 | 11.54 | 11468.97 | 160.63 | 5491.62 | 272.64 | 96.17 | 84276.3 | 0.35 | 0.69 | 5.11 | 5.25 | 2 | 10
0 | 30 | CONCLUIDO | 3.297 | 30.33 | 25.62 | 8.36 | 0.24 | 184 | 71.52 | 32.27 | 1 | 0 | 8.25 | 9054.6 | 149.06 | 5492.24 | 331 | 96.17 | 113225.68 | 0.29 | 0.64 | 5.26 | 7.08 | 2 | 10
0 | 15 | CONCLUIDO | 2.6066 | 38.36 | 32.6 | 5.34 | 0.43 | 366 | 39.78 | 19.54 | 1 | 0 | 4.24 | 5140 | 129.18 | 5498.38 | 555.81 | 96.17 | 224720.12 | 0.17 | 0.51 | 5.78 | 14.04 | 2 | 10
0 | 70 | CONCLUIDO | 2.9232 | 34.21 | 26.26 | 7.96 | 0.12 | 198 | 141.81 | 47.83 | 1 | 196 | 22.98 | 17723.39 | 271.41 | 5488.5 | 362.28 | 96.17 | 128798.83 | 0.27 | 0.63 | 5.02 | 7.72 | 2 | 10
1 | 70 | CONCLUIDO | 3.8292 | 26.12 | 21.58 | 16.18 | 0.25 | 80 | 143.17 | 47.83 | 2 | 3 | 23.34 | 17891.86 | 188.19 | 5488.18 | 201.23 | 96.17 | 48862 | 0.48 | 0.76 | 4.94 | 3.03 | 2 | 10
2 | 70 | CONCLUIDO | 3.8271 | 26.13 | 21.59 | 16.19 | 0.37 | 80 | 144.54 | 47.83 | 3 | 0 | 23.71 | 18060.85 | 189.97 | 5488.34 | 201.59 | 96.17 | 49040.38 | 0.48 | 0.76 | 4.94 | 3.05 | 2 | 10
0 | 90 | CONCLUIDO | 2.4563 | 40.71 | 28.94 | 6.6 | 0.1 | 263 | 176.73 | 52.44 | 1 | 261 | 33.29 | 22031.19 | 359.88 | 5491.47 | 451.45 | 96.17 | 173056.65 | 0.21 | 0.57 | 5.14 | 10.39 | 2 | 10
1 | 90 | CONCLUIDO | 3.6781 | 27.19 | 21.75 | 15.35 | 0.2 | 85 | 178.21 | 52.44 | 2 | 83 | 33.77 | 22213.89 | 233.63 | 5487.81 | 210.52 | 96.17 | 53483.1 | 0.46 | 0.76 | 4.84 | 3.2 | 2 | 10
2 | 90 | CONCLUIDO | 3.9184 | 25.52 | 20.9 | 20.22 | 0.3 | 62 | 179.7 | 52.44 | 3 | 0 | 34.26 | 22397.24 | 207.49 | 5489.08 | 179.36 | 96.17 | 38017.28 | 0.54 | 0.79 | 4.88 | 2.35 | 2 | 10
0 | 10 | CONCLUIDO | 2.111 | 47.37 | 39.65 | 4.35 | 0.64 | 547 | 26.11 | 12.1 | 1 | 0 | 3.01 | 3454.41 | 114.94 | 5507.55 | 781.19 | 96.17 | 336505.39 | 0.12 | 0.42 | 6.34 | 21.07 | 2 | 10
0 | 45 | CONCLUIDO | 3.5465 | 28.2 | 23.54 | 10.86 | 0.18 | 130 | 98.71 | 39.72 | 1 | 48 | 12.99 | 12407.75 | 167.67 | 5488.7 | 266.5 | 96.17 | 81245.59 | 0.36 | 0.7 | 5.03 | 4.99 | 2 | 10
1 | 45 | CONCLUIDO | 3.5994 | 27.78 | 23.27 | 11.35 | 0.35 | 123 | 99.95 | 39.72 | 2 | 0 | 13.24 | 12561.45 | 165.35 | 5489.87 | 255.15 | 96.17 | 75606.27 | 0.38 | 0.71 | 5.08 | 4.72 | 2 | 10
0 | 60 | CONCLUIDO | 3.1894 | 31.35 | 24.98 | 9.03 | 0.14 | 166 | 124.63 | 45 | 1 | 164 | 18.64 | 15605.44 | 228.1 | 5488.95 | 318.45 | 96.17 | 107040.55 | 0.3 | 0.66 | 4.99 | 6.43 | 2 | 10
1 | 60 | CONCLUIDO | 3.7597 | 26.6 | 22.09 | 14.25 | 0.28 | 93 | 125.95 | 45 | 2 | 0 | 18.95 | 15767.7 | 178.87 | 5488.3 | 218.13 | 96.17 | 57246.24 | 0.44 | 0.74 | 4.96 | 3.55 | 2 | 10
0 | 80 | CONCLUIDO | 2.6854 | 37.24 | 27.54 | 7.21 | 0.11 | 229 | 159.12 | 50.28 | 1 | 227 | 27.84 | 19859.16 | 314.3 | 5490.47 | 404.44 | 96.17 | 149719.87 | 0.24 | 0.6 | 5.08 | 8.99 | 2 | 10
1 | 80 | CONCLUIDO | 3.8231 | 26.16 | 21.38 | 16.88 | 0.22 | 76 | 160.54 | 50.28 | 2 | 49 | 28.26 | 20034.4 | 204.27 | 5487.76 | 197.29 | 96.17 | 46913.46 | 0.49 | 0.77 | 4.86 | 2.84 | 2 | 10
2 | 80 | CONCLUIDO | 3.8792 | 25.78 | 21.2 | 18.17 | 0.33 | 70 | 161.97 | 50.28 | 3 | 0 | 28.69 | 20210.21 | 198.19 | 5488.82 | 189.22 | 96.17 | 42906.93 | 0.51 | 0.78 | 4.9 | 2.66 | 2 | 10
0 | 35 | CONCLUIDO | 3.4221 | 29.22 | 24.61 | 9.35 | 0.22 | 158 | 80.84 | 35.1 | 1 | 0 | 9.74 | 10204.21 | 154.36 | 5491.33 | 297.73 | 96.17 | 96719.85 | 0.32 | 0.67 | 5.2 | 6.06 | 2 | 10
0 | 50 | CONCLUIDO | 3.4707 | 28.81 | 23.75 | 10.48 | 0.16 | 136 | 107.41 | 41.65 | 1 | 104 | 14.77 | 13481.73 | 184.11 | 5488.58 | 275.8 | 96.17 | 85864.6 | 0.35 | 0.69 | 4.98 | 5.21 | 2 | 10
1 | 50 | CONCLUIDO | 3.6635 | 27.3 | 22.79 | 12.32 | 0.32 | 111 | 108.68 | 41.65 | 2 | 0 | 15.03 | 13638.32 | 169.45 | 5491.51 | 240.28 | 96.17 | 68231.12 | 0.4 | 0.72 | 5.03 | 4.25 | 2 | 10
0 | 25 | CONCLUIDO | 3.138 | 31.87 | 27.02 | 7.37 | 0.28 | 220 | 61.76 | 28.92 | 1 | 0 | 6.84 | 7851.41 | 143.6 | 5494.41 | 375.73 | 96.17 | 135413.01 | 0.26 | 0.61 | 5.36 | 8.46 | 2 | 10
0 | 85 | CONCLUIDO | 2.5684 | 38.93 | 28.23 | 6.88 | 0.11 | 246 | 167.88 | 51.39 | 1 | 244 | 30.49 | 20939.59 | 336.79 | 5489.79 | 427.01 | 96.17 | 160920.71 | 0.23 | 0.58 | 5.12 | 9.68 | 2 | 10
1 | 85 | CONCLUIDO | 3.7575 | 26.61 | 21.53 | 16.15 | 0.21 | 80 | 169.33 | 51.39 | 2 | 72 | 30.94 | 21118.46 | 218.34 | 5487.01 | 203.07 | 96.17 | 49781.67 | 0.47 | 0.76 | 4.84 | 2.99 | 2 | 10
2 | 85 | CONCLUIDO | 3.9014 | 25.63 | 21.02 | 19.11 | 0.31 | 66 | 170.79 | 51.39 | 3 | 0 | 31.4 | 21297.94 | 203.97 | 5487.75 | 183.83 | 96.17 | 40231.14 | 0.52 | 0.78 | 4.88 | 2.48 | 2 | 10
0 | 20 | CONCLUIDO | 2.9244 | 34.2 | 29.09 | 6.35 | 0.34 | 275 | 51.33 | 24.83 | 1 | 0 | 5.51 | 6564.78 | 137.05 | 5494.9 | 442.47 | 96.17 | 168504.59 | 0.22 | 0.57 | 5.52 | 10.53 | 2 | 10
0 | 65 | CONCLUIDO | 3.0529 | 32.76 | 25.62 | 8.45 | 0.13 | 182 | 133.21 | 46.47 | 1 | 180 | 20.75 | 16663.42 | 249.98 | 5488.92 | 339.77 | 96.17 | 117620.46 | 0.28 | 0.64 | 5.02 | 7.08 | 2 | 10
1 | 65 | CONCLUIDO | 3.7976 | 26.33 | 21.81 | 15.22 | 0.26 | 86 | 134.55 | 46.47 | 2 | 0 | 21.09 | 16828.84 | 184.13 | 5489.76 | 208.89 | 96.17 | 52659.9 | 0.46 | 0.75 | 4.95 | 3.27 | 2 | 10
0 | 75 | CONCLUIDO | 2.7987 | 35.73 | 26.92 | 7.55 | 0.12 | 214 | 150.44 | 49.1 | 1 | 212 | 25.34 | 18787.76 | 293.08 | 5488.73 | 384.07 | 96.17 | 139610.51 | 0.25 | 0.61 | 5.04 | 8.37 | 2 | 10
1 | 75 | CONCLUIDO | 3.8414 | 26.03 | 21.43 | 16.92 | 0.23 | 76 | 151.83 | 49.1 | 2 | 15 | 25.73 | 18959.54 | 194.06 | 5489.14 | 197.13 | 96.17 | 46832.41 | 0.49 | 0.77 | 4.91 | 2.89 | 2 | 10
2 | 75 | CONCLUIDO | 3.8473 | 25.99 | 21.42 | 17.14 | 0.35 | 75 | 153.23 | 49.1 | 3 | 0 | 26.13 | 19131.85 | 194.22 | 5489.16 | 195.98 | 96.17 | 46259.98 | 0.49 | 0.77 | 4.93 | 2.88 | 2 | 10
0 | 95 | CONCLUIDO | 2.3495 | 42.56 | 29.67 | 6.36 | 0.1 | 280 | 185.69 | 53.44 | 1 | 278 | 36.26 | 23136.14 | 383.28 | 5491.54 | 475.56 | 96.17 | 185027.6 | 0.2 | 0.55 | 5.18 | 11.12 | 2 | 10
1 | 95 | CONCLUIDO | 3.5916 | 27.84 | 21.99 | 14.5 | 0.19 | 91 | 187.21 | 53.44 | 2 | 89 | 36.77 | 23322.88 | 249.99 | 5488.36 | 218.37 | 96.17 | 57374.59 | 0.44 | 0.75 | 4.86 | 3.44 | 2 | 10
2 | 95 | CONCLUIDO | 3.9294 | 25.45 | 20.78 | 21.14 | 0.28 | 59 | 188.73 | 53.44 | 3 | 2 | 37.29 | 23510.33 | 212.94 | 5488.81 | 176.18 | 96.17 | 36441.91 | 0.55 | 0.79 | 4.87 | 2.24 | 2 | 10
3 | 95 | CONCLUIDO | 3.93 | 25.45 | 20.78 | 21.13 | 0.37 | 59 | 190.25 | 53.44 | 4 | 0 | 37.82 | 23698.48 | 214.66 | 5488.47 | 175.99 | 96.17 | 36344.76 | 0.55 | 0.79 | 4.87 | 2.24 | 2 | 10
0 | 55 | CONCLUIDO | 3.3332 | 30 | 24.33 | 9.73 | 0.15 | 150 | 116.05 | 43.4 | 1 | 145 | 16.65 | 14546.17 | 205.57 | 5488.62 | 296.94 | 96.17 | 96366.36 | 0.32 | 0.68 | 4.96 | 5.79 | 2 | 10
1 | 55 | CONCLUIDO | 3.7147 | 26.92 | 22.42 | 13.32 | 0.3 | 101 | 117.34 | 43.4 | 2 | 0 | 16.94 | 14705.49 | 174.4 | 5489.2 | 228.35 | 96.17 | 62315.23 | 0.42 | 0.73 | 5.01 | 3.88 | 2 | 10

## gráficos
Selecione o eixo X:
Selecione o eixo Y:
Selecione o eixo Z:
Eixo X | Eixo Y | Eixo Z
0 | 0 | 0
0 | 0 | 0
0 | 0 | 0
0 | 0 | 0
0 | 0 | 0
0 | 0 | 0
0 | 0 | 0
0 | 0 | 0
0 | 0 | 0
0 | 0 | 0
0 | 0 | 0
0 | 0 | 0
0 | 0 | 0
0 | 0 | 0
0 | 0 | 0
0 | 0 | 0
0 | 0 | 0
0 | 0 | 0
0 | 0 | 0
0 | 0 | 0
0 | 0 | 0
0 | 0 | 0
0 | 0 | 0
0 | 0 | 0
0 | 0 | 0
0 | 0 | 0
0 | 0 | 0
0 | 0 | 0
0 | 0 | 0
0 | 0 | 0
0 | 0 | 0
0 | 0 | 0
0 | 0 | 0
0 | 0 | 0
0 | 0 | 0
0 | 0 | 0
0 | 0 | 0
0 | 0 | 0
0 | 0 | 0
0 | 0 | 0
0 | 0 | 0

## hidden (hidden)
Unnamed: 0
Volume de calda [L]
STATUS
Capacidade operacional [ha/h]
Tempo de missao [h]
Tempo util [h]
Tempo por voo [min]
Autonomia Projetada [h]
N° Voos
MTOW [kg]
Massa Estrutura [kg]
Combustível [kg]
Abastecimentos
Massa gerador
Potência gerador [W]
Combustível consumido [L]
Calda cons [L]
Distância percorrida [km]
Distância Pulverizando [km]
RTL ACUMULADO[m]
EOC [km/km]
EOC [h/h]
Tempo de manobra [h]
Tempo rtl_rtw [h]
V pulv [m/s]
V desloc [m/s]