## RESULTADOS_18
Unnamed: 0 | Volume de calda [L] | STATUS | Capacidade operacional [ha/h] | Tempo de missao [h] | Tempo util [h] | Tempo por voo [min] | Autonomia Projetada [h] | N° Voos | MTOW [kg] | Massa Estrutura [kg] | Combustível [kg] | Abastecimentos | Massa gerador | Potência gerador [W] | Combustível consumido [L] | Calda cons [L] | Distância percorrida [km] | Distância Pulverizando [km] | RTL ACUMULADO[m] | EOC [km/km] | EOC [h/h] | Tempo de manobra [h] | Tempo rtl_rtw [h] | V pulv [m/s] | V desloc [m/s]
0 | 100 | CONCLUIDO | 2.4579 | 40.68 | 27.43 | 5.96 | 0.09 | 276 | 194.77 | 54.38 | 1 | 274 | 39.4 | 24256.19 | 377.33 | 2462.35 | 460.02 | 83.31 | 183044.14 | 0.18 | 0.51 | 4.53 | 10.98 | 2 | 10
1 | 100 | CONCLUIDO | 3.7897 | 26.39 | 20.1 | 12.43 | 0.18 | 97 | 196.32 | 54.38 | 2 | 95 | 39.95 | 24447.22 | 264.58 | 2459.86 | 214.54 | 83.31 | 61198.75 | 0.39 | 0.7 | 4.22 | 3.66 | 2 | 10
2 | 100 | CONCLUIDO | 4.2988 | 23.26 | 18.53 | 19.5 | 0.27 | 57 | 197.88 | 54.38 | 3 | 55 | 40.5 | 24639 | 232.1 | 2459.68 | 161.71 | 83.31 | 34982.91 | 0.52 | 0.76 | 4.17 | 2.09 | 2 | 10
3 | 100 | CONCLUIDO | 4.5677 | 21.89 | 17.86 | 27.48 | 0.36 | 39 | 199.44 | 54.38 | 4 | 37 | 41.06 | 24831.54 | 210.47 | 2459.74 | 139.37 | 83.31 | 23904.53 | 0.6 | 0.79 | 4.13 | 1.42 | 2 | 10
4 | 100 | CONCLUIDO | 4.7287 | 21.15 | 17.5 | 36.21 | 0.44 | 29 | 201.01 | 54.38 | 5 | 24 | 41.63 | 25024.84 | 191.44 | 2459.7 | 127.61 | 83.31 | 18076.33 | 0.65 | 0.8 | 4.12 | 1.06 | 2 | 10
5 | 100 | CONCLUIDO | 4.7776 | 20.93 | 17.4 | 40.16 | 0.53 | 26 | 202.58 | 54.38 | 6 | 0 | 42.2 | 25218.93 | 186 | 2460 | 123.06 | 83.31 | 15811.77 | 0.68 | 0.81 | 4.15 | 0.96 | 2 | 10

## RESULTADOS_6
Unnamed: 0 | Volume de calda [L] | STATUS | Capacidade operacional [ha/h] | Tempo de missao [h] | Tempo util [h] | Tempo por voo [min] | Autonomia Projetada [h] | N° Voos | MTOW [kg] | Massa Estrutura [kg] | Combustível [kg] | Abastecimentos | Massa gerador | Potência gerador [W] | Combustível consumido [L] | Calda cons [L] | Distância percorrida [km] | Distância Pulverizando [km] | RTL ACUMULADO[m] | EOC [km/km] | EOC [h/h] | Tempo de manobra [h] | Tempo rtl_rtw [h] | V pulv [m/s] | V desloc [m/s]
0 | 40 | CONCLUIDO | 4.0258 | 24.84 | 20.77 | 11.03 | 0.2 | 113 | 89.87 | 37.55 | 1 | 111 | 11.32 | 11317.98 | 155.3 | 2460.18 | 236.43 | 83.31 | 72061.78 | 0.35 | 0.68 | 4.26 | 4.32 | 2 | 10
1 | 40 | CONCLUIDO | 4.5516 | 21.97 | 18.84 | 17.94 | 0.39 | 63 | 91.1 | 37.55 | 2 | 0 | 11.54 | 11468.97 | 126.42 | 2460.45 | 169.52 | 83.31 | 38857.22 | 0.49 | 0.75 | 4.25 | 2.4 | 2 | 10

## RESULTADOS_4
Unnamed: 0 | Volume de calda [L] | STATUS | Capacidade operacional [ha/h] | Tempo de missao [h] | Tempo util [h] | Tempo por voo [min] | Autonomia Projetada [h] | N° Voos | MTOW [kg] | Massa Estrutura [kg] | Combustível [kg] | Abastecimentos | Massa gerador | Potência gerador [W] | Combustível consumido [L] | Calda cons [L] | Distância percorrida [km] | Distância Pulverizando [km] | RTL ACUMULADO[m] | EOC [km/km] | EOC [h/h] | Tempo de manobra [h] | Tempo rtl_rtw [h] | V pulv [m/s] | V desloc [m/s]
0 | 30 | CONCLUIDO | 4.3478 | 23 | 19.79 | 13.49 | 0.24 | 88 | 71.52 | 32.27 | 1 | 41 | 8.25 | 9054.6 | 116.07 | 2460.86 | 201.96 | 83.31 | 54951.92 | 0.41 | 0.71 | 4.27 | 3.34 | 2 | 10
1 | 30 | CONCLUIDO | 4.3984 | 22.74 | 19.6 | 14.17 | 0.48 | 83 | 72.7 | 32.27 | 2 | 0 | 8.43 | 9200.25 | 115.17 | 2460.57 | 194.07 | 83.31 | 51032.68 | 0.43 | 0.72 | 4.31 | 3.16 | 2 | 10

## RESULTADOS_1
Unnamed: 0 | Volume de calda [L] | STATUS | Capacidade operacional [ha/h] | Tempo de missao [h] | Tempo util [h] | Tempo por voo [min] | Autonomia Projetada [h] | N° Voos | MTOW [kg] | Massa Estrutura [kg] | Combustível [kg] | Abastecimentos | Massa gerador | Potência gerador [W] | Combustível consumido [L] | Calda cons [L] | Distância percorrida [km] | Distância Pulverizando [km] | RTL ACUMULADO[m] | EOC [km/km] | EOC [h/h] | Tempo de manobra [h] | Tempo rtl_rtw [h] | V pulv [m/s] | V desloc [m/s]
0 | 15 | CONCLUIDO | 3.7983 | 26.33 | 22.8 | 8.29 | 0.43 | 165 | 39.78 | 19.54 | 1 | 0 | 4.24 | 5140 | 90.28 | 2462.08 | 296.69 | 83.31 | 101933.65 | 0.28 | 0.62 | 4.56 | 6.35 | 2 | 10

## RESULTADOS_12
Unnamed: 0 | Volume de calda [L] | STATUS | Capacidade operacional [ha/h] | Tempo de missao [h] | Tempo util [h] | Tempo por voo [min] | Autonomia Projetada [h] | N° Voos | MTOW [kg] | Massa Estrutura [kg] | Combustível [kg] | Abastecimentos | Massa gerador | Potência gerador [W] | Combustível consumido [L] | Calda cons [L] | Distância percorrida [km] | Distância Pulverizando [km] | RTL ACUMULADO[m] | EOC [km/km] | EOC [h/h] | Tempo de manobra [h] | Tempo rtl_rtw [h] | V pulv [m/s] | V desloc [m/s]
0 | 70 | CONCLUIDO | 3.1547 | 31.7 | 23.92 | 7.48 | 0.12 | 192 | 141.81 | 47.83 | 1 | 190 | 22.98 | 17723.39 | 262.42 | 2460.39 | 342.68 | 83.31 | 124795.01 | 0.24 | 0.59 | 4.38 | 7.48 | 2 | 10
1 | 70 | CONCLUIDO | 4.295 | 23.28 | 19.03 | 16.31 | 0.25 | 70 | 143.17 | 47.83 | 2 | 68 | 23.34 | 17891.86 | 191.34 | 2460.06 | 178.43 | 83.31 | 43277.47 | 0.47 | 0.74 | 4.19 | 2.59 | 2 | 10
2 | 70 | CONCLUIDO | 4.6932 | 21.31 | 17.92 | 26.88 | 0.37 | 40 | 144.54 | 47.83 | 3 | 31 | 23.71 | 18060.85 | 161.34 | 2459.69 | 141.22 | 83.31 | 24822.84 | 0.59 | 0.79 | 4.15 | 1.48 | 2 | 10
3 | 70 | CONCLUIDO | 4.735 | 21.12 | 17.82 | 28.9 | 0.49 | 37 | 145.92 | 47.83 | 4 | 0 | 24.09 | 18230.35 | 157.1 | 2460.05 | 136.58 | 83.31 | 22518.27 | 0.61 | 0.79 | 4.18 | 1.38 | 2 | 10

## RESULTADOS_16
Unnamed: 0 | Volume de calda [L] | STATUS | Capacidade operacional [ha/h] | Tempo de missao [h] | Tempo util [h] | Tempo por voo [min] | Autonomia Projetada [h] | N° Voos | MTOW [kg] | Massa Estrutura [kg] | Combustível [kg] | Abastecimentos | Massa gerador | Potência gerador [W] | Combustível consumido [L] | Calda cons [L] | Distância percorrida [km] | Distância Pulverizando [km] | RTL ACUMULADO[m] | EOC [km/km] | EOC [h/h] | Tempo de manobra [h] | Tempo rtl_rtw [h] | V pulv [m/s] | V desloc [m/s]
0 | 90 | CONCLUIDO | 2.6791 | 37.33 | 26.16 | 6.38 | 0.1 | 246 | 176.73 | 52.44 | 1 | 244 | 33.29 | 22031.19 | 336.36 | 2461.58 | 417.33 | 83.31 | 161850.7 | 0.2 | 0.54 | 4.47 | 9.71 | 2 | 10
1 | 90 | CONCLUIDO | 3.9508 | 25.31 | 19.76 | 13.47 | 0.2 | 88 | 178.21 | 52.44 | 2 | 86 | 33.77 | 22213.89 | 241.17 | 2460.44 | 202.67 | 83.31 | 55306.78 | 0.41 | 0.71 | 4.22 | 3.32 | 2 | 10
2 | 90 | CONCLUIDO | 4.4201 | 22.62 | 18.35 | 21.18 | 0.3 | 52 | 179.7 | 52.44 | 3 | 50 | 34.26 | 22397.24 | 209.99 | 2459.78 | 155.91 | 83.31 | 32107.95 | 0.53 | 0.77 | 4.16 | 1.91 | 2 | 10
3 | 90 | CONCLUIDO | 4.678 | 21.38 | 17.71 | 30.36 | 0.39 | 35 | 181.19 | 52.44 | 4 | 33 | 34.75 | 22581.25 | 186.1 | 2459.54 | 134.34 | 83.31 | 21410.46 | 0.62 | 0.8 | 4.13 | 1.27 | 2 | 10
4 | 90 | CONCLUIDO | 4.7673 | 20.98 | 17.52 | 36.26 | 0.49 | 29 | 182.69 | 52.44 | 5 | 1 | 35.25 | 22766.06 | 175.76 | 2460.18 | 127.13 | 83.31 | 17832.57 | 0.66 | 0.8 | 4.15 | 1.08 | 2 | 10
5 | 90 | CONCLUIDO | 4.7669 | 20.98 | 17.53 | 36.26 | 0.58 | 29 | 184.19 | 52.44 | 6 | 0 | 35.75 | 22951.43 | 177.13 | 2459.85 | 127.05 | 83.31 | 17793.72 | 0.66 | 0.8 | 4.15 | 1.09 | 2 | 10

## RESULTADOS_0
Unnamed: 0 | Volume de calda [L] | STATUS | Capacidade operacional [ha/h] | Tempo de missao [h] | Tempo util [h] | Tempo por voo [min] | Autonomia Projetada [h] | N° Voos | MTOW [kg] | Massa Estrutura [kg] | Combustível [kg] | Abastecimentos | Massa gerador | Potência gerador [W] | Combustível consumido [L] | Calda cons [L] | Distância percorrida [km] | Distância Pulverizando [km] | RTL ACUMULADO[m] | EOC [km/km] | EOC [h/h] | Tempo de manobra [h] | Tempo rtl_rtw [h] | V pulv [m/s] | V desloc [m/s]
0 | 10 | CONCLUIDO | 3.2964 | 30.34 | 25.94 | 6.3 | 0.64 | 247 | 26.11 | 12.1 | 1 | 0 | 3.01 | 3454.41 | 75.32 | 2464.69 | 398.04 | 83.31 | 152198.17 | 0.21 | 0.54 | 4.79 | 9.49 | 2 | 10

## RESULTADOS_7
Unnamed: 0 | Volume de calda [L] | STATUS | Capacidade operacional [ha/h] | Tempo de missao [h] | Tempo util [h] | Tempo por voo [min] | Autonomia Projetada [h] | N° Voos | MTOW [kg] | Massa Estrutura [kg] | Combustível [kg] | Abastecimentos | Massa gerador | Potência gerador [W] | Combustível consumido [L] | Calda cons [L] | Distância percorrida [km] | Distância Pulverizando [km] | RTL ACUMULADO[m] | EOC [km/km] | EOC [h/h] | Tempo de manobra [h] | Tempo rtl_rtw [h] | V pulv [m/s] | V desloc [m/s]
0 | 45 | CONCLUIDO | 3.8586 | 25.92 | 21.32 | 10.07 | 0.18 | 127 | 98.71 | 39.72 | 1 | 125 | 12.99 | 12407.75 | 174.04 | 2460.56 | 254.9 | 83.31 | 81227.4 | 0.33 | 0.66 | 4.28 | 4.87 | 2 | 10
1 | 45 | CONCLUIDO | 4.6108 | 21.69 | 18.55 | 19.87 | 0.35 | 56 | 99.95 | 39.72 | 2 | 1 | 13.24 | 12561.45 | 131.38 | 2460.32 | 160.02 | 83.31 | 34145.87 | 0.52 | 0.76 | 4.23 | 2.11 | 2 | 10
2 | 45 | CONCLUIDO | 4.6114 | 21.69 | 18.55 | 19.87 | 0.52 | 56 | 101.2 | 39.72 | 3 | 0 | 13.49 | 12715.54 | 132.86 | 2460.26 | 159.88 | 83.31 | 34072.14 | 0.52 | 0.76 | 4.23 | 2.11 | 2 | 10

## RESULTADOS_10
Unnamed: 0 | Volume de calda [L] | STATUS | Capacidade operacional [ha/h] | Tempo de missao [h] | Tempo util [h] | Tempo por voo [min] | Autonomia Projetada [h] | N° Voos | MTOW [kg] | Massa Estrutura [kg] | Combustível [kg] | Abastecimentos | Massa gerador | Potência gerador [W] | Combustível consumido [L] | Calda cons [L] | Distância percorrida [km] | Distância Pulverizando [km] | RTL ACUMULADO[m] | EOC [km/km] | EOC [h/h] | Tempo de manobra [h] | Tempo rtl_rtw [h] | V pulv [m/s] | V desloc [m/s]
0 | 60 | CONCLUIDO | 3.4212 | 29.23 | 22.85 | 8.26 | 0.14 | 166 | 124.63 | 45 | 1 | 164 | 18.64 | 15605.44 | 227.18 | 2460.51 | 306.83 | 83.31 | 107000.98 | 0.27 | 0.62 | 4.33 | 6.41 | 2 | 10
1 | 60 | CONCLUIDO | 4.4631 | 22.41 | 18.71 | 18.41 | 0.28 | 61 | 125.95 | 45 | 2 | 59 | 18.95 | 15767.7 | 165.7 | 2460.45 | 167.94 | 83.31 | 38081.57 | 0.5 | 0.75 | 4.17 | 2.27 | 2 | 10
2 | 60 | CONCLUIDO | 4.7116 | 21.22 | 18.02 | 25.74 | 0.42 | 42 | 127.27 | 45 | 3 | 0 | 19.27 | 15930.42 | 146.2 | 2460.05 | 143.07 | 83.31 | 25740.88 | 0.58 | 0.78 | 4.19 | 1.58 | 2 | 10

## RESULTADOS_14
Unnamed: 0 | Volume de calda [L] | STATUS | Capacidade operacional [ha/h] | Tempo de missao [h] | Tempo util [h] | Tempo por voo [min] | Autonomia Projetada [h] | N° Voos | MTOW [kg] | Massa Estrutura [kg] | Combustível [kg] | Abastecimentos | Massa gerador | Potência gerador [W] | Combustível consumido [L] | Calda cons [L] | Distância percorrida [km] | Distância Pulverizando [km] | RTL ACUMULADO[m] | EOC [km/km] | EOC [h/h] | Tempo de manobra [h] | Tempo rtl_rtw [h] | V pulv [m/s] | V desloc [m/s]
0 | 80 | CONCLUIDO | 2.9123 | 34.34 | 24.99 | 6.88 | 0.11 | 218 | 159.12 | 50.28 | 1 | 216 | 27.84 | 19859.16 | 298.28 | 2461.6 | 377.68 | 83.31 | 142166.03 | 0.22 | 0.56 | 4.43 | 8.54 | 2 | 10
1 | 80 | CONCLUIDO | 4.1193 | 24.28 | 19.41 | 14.74 | 0.22 | 79 | 160.54 | 50.28 | 2 | 77 | 28.26 | 20034.4 | 216.75 | 2460.48 | 190.85 | 83.31 | 49443.04 | 0.44 | 0.73 | 4.2 | 2.96 | 2 | 10
2 | 80 | CONCLUIDO | 4.5596 | 21.93 | 18.13 | 23.64 | 0.33 | 46 | 161.97 | 50.28 | 3 | 44 | 28.69 | 20210.21 | 186.63 | 2459.82 | 148.24 | 83.31 | 28305.45 | 0.56 | 0.78 | 4.15 | 1.69 | 2 | 10
3 | 80 | CONCLUIDO | 4.7652 | 20.99 | 17.63 | 33.06 | 0.43 | 32 | 163.4 | 50.28 | 4 | 5 | 29.12 | 20386.62 | 165.28 | 2460.01 | 130.51 | 83.31 | 19510.44 | 0.64 | 0.8 | 4.16 | 1.19 | 2 | 10
4 | 80 | CONCLUIDO | 4.7616 | 21 | 17.65 | 33.09 | 0.54 | 32 | 164.83 | 50.28 | 5 | 0 | 29.55 | 20563.61 | 166.72 | 2460.3 | 130.89 | 83.31 | 19699.81 | 0.64 | 0.8 | 4.16 | 1.21 | 2 | 10

## RESULTADOS_5
Unnamed: 0 | Volume de calda [L] | STATUS | Capacidade operacional [ha/h] | Tempo de missao [h] | Tempo util [h] | Tempo por voo [min] | Autonomia Projetada [h] | N° Voos | MTOW [kg] | Massa Estrutura [kg] | Combustível [kg] | Abastecimentos | Massa gerador | Potência gerador [W] | Combustível consumido [L] | Calda cons [L] | Distância percorrida [km] | Distância Pulverizando [km] | RTL ACUMULADO[m] | EOC [km/km] | EOC [h/h] | Tempo de manobra [h] | Tempo rtl_rtw [h] | V pulv [m/s] | V desloc [m/s]
0 | 35 | CONCLUIDO | 4.2125 | 23.74 | 20.16 | 12.34 | 0.22 | 98 | 80.84 | 35.1 | 1 | 96 | 9.74 | 10204.21 | 134.64 | 2460.13 | 216.1 | 83.31 | 61972.89 | 0.39 | 0.7 | 4.23 | 3.72 | 2 | 10
1 | 35 | CONCLUIDO | 4.4817 | 22.31 | 19.18 | 15.98 | 0.43 | 72 | 82.04 | 35.1 | 2 | 0 | 9.94 | 10352.53 | 121.42 | 2461.84 | 180.16 | 83.31 | 44133.77 | 0.46 | 0.73 | 4.28 | 2.74 | 2 | 10

## RESULTADOS_8
Unnamed: 0 | Volume de calda [L] | STATUS | Capacidade operacional [ha/h] | Tempo de missao [h] | Tempo util [h] | Tempo por voo [min] | Autonomia Projetada [h] | N° Voos | MTOW [kg] | Massa Estrutura [kg] | Combustível [kg] | Abastecimentos | Massa gerador | Potência gerador [W] | Combustível consumido [L] | Calda cons [L] | Distância percorrida [km] | Distância Pulverizando [km] | RTL ACUMULADO[m] | EOC [km/km] | EOC [h/h] | Tempo de manobra [h] | Tempo rtl_rtw [h] | V pulv [m/s] | V desloc [m/s]
0 | 50 | CONCLUIDO | 3.7085 | 26.96 | 21.82 | 9.35 | 0.16 | 140 | 107.41 | 41.65 | 1 | 138 | 14.77 | 13481.73 | 192.09 | 2460.7 | 271.82 | 83.31 | 89623.82 | 0.31 | 0.65 | 4.3 | 5.37 | 2 | 10
1 | 50 | CONCLUIDO | 4.6222 | 21.63 | 18.42 | 20.85 | 0.32 | 53 | 108.68 | 41.65 | 2 | 22 | 15.03 | 13638.32 | 137.87 | 2460.19 | 156.84 | 83.31 | 32568.25 | 0.53 | 0.76 | 4.19 | 1.98 | 2 | 10
2 | 50 | CONCLUIDO | 4.6401 | 21.55 | 18.38 | 21.63 | 0.48 | 51 | 109.96 | 41.65 | 3 | 0 | 15.31 | 13795.21 | 138.31 | 2460.58 | 154.69 | 83.31 | 31504.51 | 0.54 | 0.77 | 4.22 | 1.94 | 2 | 10

## RESULTADOS_3
Unnamed: 0 | Volume de calda [L] | STATUS | Capacidade operacional [ha/h] | Tempo de missao [h] | Tempo util [h] | Tempo por voo [min] | Autonomia Projetada [h] | N° Voos | MTOW [kg] | Massa Estrutura [kg] | Combustível [kg] | Abastecimentos | Massa gerador | Potência gerador [W] | Combustível consumido [L] | Calda cons [L] | Distância percorrida [km] | Distância Pulverizando [km] | RTL ACUMULADO[m] | EOC [km/km] | EOC [h/h] | Tempo de manobra [h] | Tempo rtl_rtw [h] | V pulv [m/s] | V desloc [m/s]
0 | 25 | CONCLUIDO | 4.2633 | 23.46 | 20.27 | 12.16 | 0.28 | 100 | 61.76 | 28.92 | 1 | 1 | 6.84 | 7851.41 | 107.62 | 2461.28 | 215.3 | 83.31 | 61565.52 | 0.39 | 0.69 | 4.37 | 3.83 | 2 | 10
1 | 25 | CONCLUIDO | 4.2631 | 23.46 | 20.27 | 12.16 | 0.55 | 100 | 62.92 | 28.92 | 2 | 0 | 7 | 7994.37 | 109.47 | 2461.45 | 215.3 | 83.31 | 61564.55 | 0.39 | 0.69 | 4.37 | 3.83 | 2 | 10

## RESULTADOS_15
Unnamed: 0 | Volume de calda [L] | STATUS | Capacidade operacional [ha/h] | Tempo de missao [h] | Tempo util [h] | Tempo por voo [min] | Autonomia Projetada [h] | N° Voos | MTOW [kg] | Massa Estrutura [kg] | Combustível [kg] | Abastecimentos | Massa gerador | Potência gerador [W] | Combustível consumido [L] | Calda cons [L] | Distância percorrida [km] | Distância Pulverizando [km] | RTL ACUMULADO[m] | EOC [km/km] | EOC [h/h] | Tempo de manobra [h] | Tempo rtl_rtw [h] | V pulv [m/s] | V desloc [m/s]
0 | 85 | CONCLUIDO | 2.7933 | 35.8 | 25.57 | 6.61 | 0.11 | 232 | 167.88 | 51.39 | 1 | 230 | 30.49 | 20939.59 | 317.18 | 2461.16 | 396.83 | 83.31 | 151667.51 | 0.21 | 0.55 | 4.46 | 9.11 | 2 | 10
1 | 85 | CONCLUIDO | 4.0251 | 24.84 | 19.62 | 14.02 | 0.21 | 84 | 169.33 | 51.39 | 2 | 82 | 30.94 | 21118.46 | 229.46 | 2460.14 | 198.02 | 83.31 | 53005.1 | 0.42 | 0.72 | 4.22 | 3.18 | 2 | 10
2 | 85 | CONCLUIDO | 4.4878 | 22.28 | 18.25 | 22.35 | 0.31 | 49 | 170.79 | 51.39 | 3 | 47 | 31.4 | 21297.94 | 198.03 | 2459.83 | 152.34 | 83.31 | 30341.28 | 0.55 | 0.77 | 4.15 | 1.81 | 2 | 10
3 | 85 | CONCLUIDO | 4.7324 | 21.13 | 17.64 | 32.07 | 0.41 | 33 | 172.25 | 51.39 | 4 | 24 | 31.86 | 21478.05 | 174.54 | 2459.74 | 131.71 | 83.31 | 20101.92 | 0.63 | 0.8 | 4.14 | 1.2 | 2 | 10
4 | 85 | CONCLUIDO | 4.7727 | 20.95 | 17.56 | 35.13 | 0.51 | 30 | 173.71 | 51.39 | 5 | 0 | 32.32 | 21658.78 | 170.92 | 2459.87 | 128.07 | 83.31 | 18297.74 | 0.65 | 0.8 | 4.16 | 1.12 | 2 | 10

## RESULTADOS_2
Unnamed: 0 | Volume de calda [L] | STATUS | Capacidade operacional [ha/h] | Tempo de missao [h] | Tempo util [h] | Tempo por voo [min] | Autonomia Projetada [h] | N° Voos | MTOW [kg] | Massa Estrutura [kg] | Combustível [kg] | Abastecimentos | Massa gerador | Potência gerador [W] | Combustível consumido [L] | Calda cons [L] | Distância percorrida [km] | Distância Pulverizando [km] | RTL ACUMULADO[m] | EOC [km/km] | EOC [h/h] | Tempo de manobra [h] | Tempo rtl_rtw [h] | V pulv [m/s] | V desloc [m/s]
0 | 20 | CONCLUIDO | 4.0897 | 24.45 | 21.19 | 10.25 | 0.34 | 124 | 51.33 | 24.83 | 1 | 0 | 5.51 | 6564.78 | 99.62 | 2462.39 | 244.98 | 83.31 | 76284.83 | 0.34 | 0.66 | 4.43 | 4.74 | 2 | 10

## RESULTADOS_11
Unnamed: 0 | Volume de calda [L] | STATUS | Capacidade operacional [ha/h] | Tempo de missao [h] | Tempo util [h] | Tempo por voo [min] | Autonomia Projetada [h] | N° Voos | MTOW [kg] | Massa Estrutura [kg] | Combustível [kg] | Abastecimentos | Massa gerador | Potência gerador [W] | Combustível consumido [L] | Calda cons [L] | Distância percorrida [km] | Distância Pulverizando [km] | RTL ACUMULADO[m] | EOC [km/km] | EOC [h/h] | Tempo de manobra [h] | Tempo rtl_rtw [h] | V pulv [m/s] | V desloc [m/s]
0 | 65 | CONCLUIDO | 3.2836 | 30.45 | 23.4 | 7.84 | 0.13 | 179 | 133.21 | 46.47 | 1 | 177 | 20.75 | 16663.42 | 244.97 | 2460.42 | 324.43 | 83.31 | 115736.54 | 0.26 | 0.6 | 4.38 | 6.96 | 2 | 10
1 | 65 | CONCLUIDO | 4.3858 | 22.8 | 18.85 | 17.4 | 0.26 | 65 | 134.55 | 46.47 | 2 | 63 | 21.09 | 16828.84 | 178.15 | 2459.94 | 172.67 | 83.31 | 40425.7 | 0.48 | 0.75 | 4.17 | 2.41 | 2 | 10
2 | 65 | CONCLUIDO | 4.7158 | 21.21 | 17.94 | 26.9 | 0.39 | 40 | 135.9 | 46.47 | 3 | 6 | 21.43 | 16994.64 | 152.04 | 2460.47 | 140.45 | 83.31 | 24439.84 | 0.59 | 0.79 | 4.18 | 1.5 | 2 | 10
3 | 65 | CONCLUIDO | 4.7271 | 21.15 | 17.91 | 27.56 | 0.52 | 39 | 137.25 | 46.47 | 4 | 0 | 21.78 | 17160.92 | 152.23 | 2459.65 | 139.19 | 83.31 | 23814.97 | 0.6 | 0.79 | 4.19 | 1.47 | 2 | 10

## RESULTADOS_13
Unnamed: 0 | Volume de calda [L] | STATUS | Capacidade operacional [ha/h] | Tempo de missao [h] | Tempo util [h] | Tempo por voo [min] | Autonomia Projetada [h] | N° Voos | MTOW [kg] | Massa Estrutura [kg] | Combustível [kg] | Abastecimentos | Massa gerador | Potência gerador [W] | Combustível consumido [L] | Calda cons [L] | Distância percorrida [km] | Distância Pulverizando [km] | RTL ACUMULADO[m] | EOC [km/km] | EOC [h/h] | Tempo de manobra [h] | Tempo rtl_rtw [h] | V pulv [m/s] | V desloc [m/s]
0 | 75 | CONCLUIDO | 3.0312 | 32.99 | 24.45 | 7.16 | 0.12 | 205 | 150.44 | 49.1 | 1 | 203 | 25.34 | 18787.76 | 280.33 | 2461.4 | 359.99 | 83.31 | 133385.77 | 0.23 | 0.58 | 4.4 | 8 | 2 | 10
1 | 75 | CONCLUIDO | 4.2028 | 23.79 | 19.23 | 15.38 | 0.23 | 75 | 151.83 | 49.1 | 2 | 73 | 25.73 | 18959.54 | 204.59 | 2459.82 | 185.28 | 83.31 | 46677.79 | 0.45 | 0.73 | 4.19 | 2.78 | 2 | 10
2 | 75 | CONCLUIDO | 4.634 | 21.58 | 17.99 | 25.1 | 0.35 | 43 | 153.23 | 49.1 | 3 | 41 | 26.13 | 19131.85 | 173.07 | 2459.72 | 143.94 | 83.31 | 26169.77 | 0.58 | 0.78 | 4.13 | 1.55 | 2 | 10
3 | 75 | CONCLUIDO | 4.7589 | 21.01 | 17.7 | 31.23 | 0.46 | 34 | 154.63 | 49.1 | 4 | 0 | 26.53 | 19304.72 | 161.11 | 2459.79 | 132.64 | 83.31 | 20566.5 | 0.63 | 0.8 | 4.17 | 1.26 | 2 | 10

## RESULTADOS_17
Unnamed: 0 | Volume de calda [L] | STATUS | Capacidade operacional [ha/h] | Tempo de missao [h] | Tempo util [h] | Tempo por voo [min] | Autonomia Projetada [h] | N° Voos | MTOW [kg] | Massa Estrutura [kg] | Combustível [kg] | Abastecimentos | Massa gerador | Potência gerador [W] | Combustível consumido [L] | Calda cons [L] | Distância percorrida [km] | Distância Pulverizando [km] | RTL ACUMULADO[m] | EOC [km/km] | EOC [h/h] | Tempo de manobra [h] | Tempo rtl_rtw [h] | V pulv [m/s] | V desloc [m/s]
0 | 95 | CONCLUIDO | 2.5662 | 38.97 | 26.79 | 6.16 | 0.1 | 261 | 185.69 | 53.44 | 1 | 259 | 36.26 | 23136.14 | 356.53 | 2462.02 | 437.82 | 83.31 | 172021.7 | 0.19 | 0.53 | 4.51 | 10.33 | 2 | 10
1 | 95 | CONCLUIDO | 3.8758 | 25.8 | 19.91 | 12.98 | 0.19 | 92 | 187.21 | 53.44 | 2 | 90 | 36.77 | 23322.88 | 252.63 | 2460.12 | 207.42 | 83.31 | 57666.31 | 0.4 | 0.71 | 4.23 | 3.47 | 2 | 10
2 | 95 | CONCLUIDO | 4.364 | 22.91 | 18.44 | 20.48 | 0.28 | 54 | 188.73 | 53.44 | 3 | 52 | 37.29 | 23510.33 | 221.16 | 2459.63 | 158.29 | 83.31 | 33288.77 | 0.53 | 0.76 | 4.17 | 2 | 2 | 10
3 | 95 | CONCLUIDO | 4.626 | 21.62 | 17.77 | 28.82 | 0.37 | 37 | 190.25 | 53.44 | 4 | 35 | 37.82 | 23698.48 | 199.13 | 2459.54 | 136.52 | 83.31 | 22487.17 | 0.61 | 0.79 | 4.13 | 1.33 | 2 | 10
4 | 95 | CONCLUIDO | 4.7671 | 20.98 | 17.47 | 37.43 | 0.46 | 28 | 191.78 | 53.44 | 5 | 12 | 38.35 | 23887.36 | 181.48 | 2459.7 | 125.53 | 83.31 | 17037.75 | 0.66 | 0.81 | 4.14 | 1.03 | 2 | 10
5 | 95 | CONCLUIDO | 4.7818 | 20.91 | 17.44 | 38.75 | 0.55 | 27 | 193.32 | 53.44 | 6 | 0 | 38.89 | 24076.95 | 181.49 | 2459.94 | 124.18 | 83.31 | 16368.02 | 0.67 | 0.81 | 4.15 | 1 | 2 | 10

## RESULTADOS_9
Unnamed: 0 | Volume de calda [L] | STATUS | Capacidade operacional [ha/h] | Tempo de missao [h] | Tempo util [h] | Tempo por voo [min] | Autonomia Projetada [h] | N° Voos | MTOW [kg] | Massa Estrutura [kg] | Combustível [kg] | Abastecimentos | Massa gerador | Potência gerador [W] | Combustível consumido [L] | Calda cons [L] | Distância percorrida [km] | Distância Pulverizando [km] | RTL ACUMULADO[m] | EOC [km/km] | EOC [h/h] | Tempo de manobra [h] | Tempo rtl_rtw [h] | V pulv [m/s] | V desloc [m/s]
0 | 55 | CONCLUIDO | 3.5567 | 28.12 | 22.38 | 8.78 | 0.15 | 153 | 116.05 | 43.4 | 1 | 151 | 16.65 | 14546.17 | 210 | 2460.69 | 290.16 | 83.31 | 98729.36 | 0.29 | 0.63 | 4.33 | 5.93 | 2 | 10
1 | 55 | CONCLUIDO | 4.572 | 21.87 | 18.47 | 20.15 | 0.3 | 55 | 117.34 | 43.4 | 2 | 51 | 16.94 | 14705.49 | 150.25 | 2459.99 | 160.04 | 83.31 | 34159.26 | 0.52 | 0.76 | 4.16 | 2.03 | 2 | 10
2 | 55 | CONCLUIDO | 4.6788 | 21.37 | 18.19 | 23.73 | 0.45 | 46 | 118.63 | 43.4 | 3 | 0 | 17.23 | 14865.24 | 142.45 | 2460.04 | 148.21 | 83.31 | 28288.31 | 0.56 | 0.77 | 4.22 | 1.75 | 2 | 10

## resultados
Unnamed: 0 | Volume de calda [L] | STATUS | Capacidade operacional [ha/h] | Tempo de missao [h] | Tempo util [h] | Tempo por voo [min] | Autonomia Projetada [h] | N° Voos | MTOW [kg] | Massa Estrutura [kg] | Combustível [kg] | Abastecimentos | Massa gerador | Potência gerador [W] | Combustível consumido [L] | Calda cons [L] | Distância percorrida [km] | Distância Pulverizando [km] | RTL ACUMULADO[m] | EOC [km/km] | EOC [h/h] | Tempo de manobra [h] | Tempo rtl_rtw [h] | V pulv [m/s] | V desloc [m/s]
0 | 100 | CONCLUIDO | 2.4579 | 40.68 | 27.43 | 5.96 | 0.09 | 276 | 194.77 | 54.38 | 1 | 274 | 39.4 | 24256.19 | 377.33 | 2462.35 | 460.02 | 83.31 | 183044.14 | 0.18 | 0.51 | 4.53 | 10.98 | 2 | 10
1 | 100 | CONCLUIDO | 3.7897 | 26.39 | 20.1 | 12.43 | 0.18 | 97 | 196.32 | 54.38 | 2 | 95 | 39.95 | 24447.22 | 264.58 | 2459.86 | 214.54 | 83.31 | 61198.75 | 0.39 | 0.7 | 4.22 | 3.66 | 2 | 10
2 | 100 | CONCLUIDO | 4.2988 | 23.26 | 18.53 | 19.5 | 0.27 | 57 | 197.88 | 54.38 | 3 | 55 | 40.5 | 24639 | 232.1 | 2459.68 | 161.71 | 83.31 | 34982.91 | 0.52 | 0.76 | 4.17 | 2.09 | 2 | 10
3 | 100 | CONCLUIDO | 4.5677 | 21.89 | 17.86 | 27.48 | 0.36 | 39 | 199.44 | 54.38 | 4 | 37 | 41.06 | 24831.54 | 210.47 | 2459.74 | 139.37 | 83.31 | 23904.53 | 0.6 | 0.79 | 4.13 | 1.42 | 2 | 10
4 | 100 | CONCLUIDO | 4.7287 | 21.15 | 17.5 | 36.21 | 0.44 | 29 | 201.01 | 54.38 | 5 | 24 | 41.63 | 25024.84 | 191.44 | 2459.7 | 127.61 | 83.31 | 18076.33 | 0.65 | 0.8 | 4.12 | 1.06 | 2 | 10
5 | 100 | CONCLUIDO | 4.7776 | 20.93 | 17.4 | 40.16 | 0.53 | 26 | 202.58 | 54.38 | 6 | 0 | 42.2 | 25218.93 | 186 | 2460 | 123.06 | 83.31 | 15811.77 | 0.68 | 0.81 | 4.15 | 0.96 | 2 | 10
0 | 40 | CONCLUIDO | 4.0258 | 24.84 | 20.77 | 11.03 | 0.2 | 113 | 89.87 | 37.55 | 1 | 111 | 11.32 | 11317.98 | 155.3 | 2460.18 | 236.43 | 83.31 | 72061.78 | 0.35 | 0.68 | 4.26 | 4.32 | 2 | 10
1 | 40 | CONCLUIDO | 4.5516 | 21.97 | 18.84 | 17.94 | 0.39 | 63 | 91.1 | 37.55 | 2 | 0 | 11.54 | 11468.97 | 126.42 | 2460.45 | 169.52 | 83.31 | 38857.22 | 0.49 | 0.75 | 4.25 | 2.4 | 2 | 10
0 | 30 | CONCLUIDO | 4.3478 | 23 | 19.79 | 13.49 | 0.24 | 88 | 71.52 | 32.27 | 1 | 41 | 8.25 | 9054.6 | 116.07 | 2460.86 | 201.96 | 83.31 | 54951.92 | 0.41 | 0.71 | 4.27 | 3.34 | 2 | 10
1 | 30 | CONCLUIDO | 4.3984 | 22.74 | 19.6 | 14.17 | 0.48 | 83 | 72.7 | 32.27 | 2 | 0 | 8.43 | 9200.25 | 115.17 | 2460.57 | 194.07 | 83.31 | 51032.68 | 0.43 | 0.72 | 4.31 | 3.16 | 2 | 10
0 | 15 | CONCLUIDO | 3.7983 | 26.33 | 22.8 | 8.29 | 0.43 | 165 | 39.78 | 19.54 | 1 | 0 | 4.24 | 5140 | 90.28 | 2462.08 | 296.69 | 83.31 | 101933.65 | 0.28 | 0.62 | 4.56 | 6.35 | 2 | 10
0 | 70 | CONCLUIDO | 3.1547 | 31.7 | 23.92 | 7.48 | 0.12 | 192 | 141.81 | 47.83 | 1 | 190 | 22.98 | 17723.39 | 262.42 | 2460.39 | 342.68 | 83.31 | 124795.01 | 0.24 | 0.59 | 4.38 | 7.48 | 2 | 10
1 | 70 | CONCLUIDO | 4.295 | 23.28 | 19.03 | 16.31 | 0.25 | 70 | 143.17 | 47.83 | 2 | 68 | 23.34 | 17891.86 | 191.34 | 2460.06 | 178.43 | 83.31 | 43277.47 | 0.47 | 0.74 | 4.19 | 2.59 | 2 | 10
2 | 70 | CONCLUIDO | 4.6932 | 21.31 | 17.92 | 26.88 | 0.37 | 40 | 144.54 | 47.83 | 3 | 31 | 23.71 | 18060.85 | 161.34 | 2459.69 | 141.22 | 83.31 | 24822.84 | 0.59 | 0.79 | 4.15 | 1.48 | 2 | 10
3 | 70 | CONCLUIDO | 4.735 | 21.12 | 17.82 | 28.9 | 0.49 | 37 | 145.92 | 47.83 | 4 | 0 | 24.09 | 18230.35 | 157.1 | 2460.05 | 136.58 | 83.31 | 22518.27 | 0.61 | 0.79 | 4.18 | 1.38 | 2 | 10
0 | 90 | CONCLUIDO | 2.6791 | 37.33 | 26.16 | 6.38 | 0.1 | 246 | 176.73 | 52.44 | 1 | 244 | 33.29 | 22031.19 | 336.36 | 2461.58 | 417.33 | 83.31 | 161850.7 | 0.2 | 0.54 | 4.47 | 9.71 | 2 | 10
1 | 90 | CONCLUIDO | 3.9508 | 25.31 | 19.76 | 13.47 | 0.2 | 88 | 178.21 | 52.44 | 2 | 86 | 33.77 | 22213.89 | 241.17 | 2460.44 | 202.67 | 83.31 | 55306.78 | 0.41 | 0.71 | 4.22 | 3.32 | 2 | 10
2 | 90 | CONCLUIDO | 4.4201 | 22.62 | 18.35 | 21.18 | 0.3 | 52 | 179.7 | 52.44 | 3 | 50 | 34.26 | 22397.24 | 209.99 | 2459.78 | 155.91 | 83.31 | 32107.95 | 0.53 | 0.77 | 4.16 | 1.91 | 2 | 10
3 | 90 | CONCLUIDO | 4.678 | 21.38 | 17.71 | 30.36 | 0.39 | 35 | 181.19 | 52.44 | 4 | 33 | 34.75 | 22581.25 | 186.1 | 2459.54 | 134.34 | 83.31 | 21410.46 | 0.62 | 0.8 | 4.13 | 1.27 | 2 | 10
4 | 90 | CONCLUIDO | 4.7673 | 20.98 | 17.52 | 36.26 | 0.49 | 29 | 182.69 | 52.44 | 5 | 1 | 35.25 | 22766.06 | 175.76 | 2460.18 | 127.13 | 83.31 | 17832.57 | 0.66 | 0.8 | 4.15 | 1.08 | 2 | 10
5 | 90 | CONCLUIDO | 4.7669 | 20.98 | 17.53 | 36.26 | 0.58 | 29 | 184.19 | 52.44 | 6 | 0 | 35.75 | 22951.43 | 177.13 | 2459.85 | 127.05 | 83.31 | 17793.72 | 0.66 | 0.8 | 4.15 | 1.09 | 2 | 10
0 | 10 | CONCLUIDO | 3.2964 | 30.34 | 25.94 | 6.3 | 0.64 | 247 | 26.11 | 12.1 | 1 | 0 | 3.01 | 3454.41 | 75.32 | 2464.69 | 398.04 | 83.31 | 152198.17 | 0.21 | 0.54 | 4.79 | 9.49 | 2 | 10
0 | 45 | CONCLUIDO | 3.8586 | 25.92 | 21.32 | 10.07 | 0.18 | 127 | 98.71 | 39.72 | 1 | 125 | 12.99 | 12407.75 | 174.04 | 2460.56 | 254.9 | 83.31 | 81227.4 | 0.33 | 0.66 | 4.28 | 4.87 | 2 | 10
1 | 45 | CONCLUIDO | 4.6108 | 21.69 | 18.55 | 19.87 | 0.35 | 56 | 99.95 | 39.72 | 2 | 1 | 13.24 | 12561.45 | 131.38 | 2460.32 | 160.02 | 83.31 | 34145.87 | 0.52 | 0.76 | 4.23 | 2.11 | 2 | 10
2 | 45 | CONCLUIDO | 4.6114 | 21.69 | 18.55 | 19.87 | 0.52 | 56 | 101.2 | 39.72 | 3 | 0 | 13.49 | 12715.54 | 132.86 | 2460.26 | 159.88 | 83.31 | 34072.14 | 0.52 | 0.76 | 4.23 | 2.11 | 2 | 10
0 | 60 | CONCLUIDO | 3.4212 | 29.23 | 22.85 | 8.26 | 0.14 | 166 | 124.63 | 45 | 1 | 164 | 18.64 | 15605.44 | 227.18 | 2460.51 | 306.83 | 83.31 | 107000.98 | 0.27 | 0.62 | 4.33 | 6.41 | 2 | 10
1 | 60 | CONCLUIDO | 4.4631 | 22.41 | 18.71 | 18.41 | 0.28 | 61 | 125.95 | 45 | 2 | 59 | 18.95 | 15767.7 | 165.7 | 2460.45 | 167.94 | 83.31 | 38081.57 | 0.5 | 0.75 | 4.17 | 2.27 | 2 | 10
2 | 60 | CONCLUIDO | 4.7116 | 21.22 | 18.02 | 25.74 | 0.42 | 42 | 127.27 | 45 | 3 | 0 | 19.27 | 15930.42 | 146.2 | 2460.05 | 143.07 | 83.31 | 25740.88 | 0.58 | 0.78 | 4.19 | 1.58 | 2 | 10
0 | 80 | CONCLUIDO | 2.9123 | 34.34 | 24.99 | 6.88 | 0.11 | 218 | 159.12 | 50.28 | 1 | 216 | 27.84 | 19859.16 | 298.28 | 2461.6 | 377.68 | 83.31 | 142166.03 | 0.22 | 0.56 | 4.43 | 8.54 | 2 | 10
1 | 80 | CONCLUIDO | 4.1193 | 24.28 | 19.41 | 14.74 | 0.22 | 79 | 160.54 | 50.28 | 2 | 77 | 28.26 | 20034.4 | 216.75 | 2460.48 | 190.85 | 83.31 | 49443.04 | 0.44 | 0.73 | 4.2 | 2.96 | 2 | 10
2 | 80 | CONCLUIDO | 4.5596 | 21.93 | 18.13 | 23.64 | 0.33 | 46 | 161.97 | 50.28 | 3 | 44 | 28.69 | 20210.21 | 186.63 | 2459.82 | 148.24 | 83.31 | 28305.45 | 0.56 | 0.78 | 4.15 | 1.69 | 2 | 10
3 | 80 | CONCLUIDO | 4.7652 | 20.99 | 17.63 | 33.06 | 0.43 | 32 | 163.4 | 50.28 | 4 | 5 | 29.12 | 20386.62 | 165.28 | 2460.01 | 130.51 | 83.31 | 19510.44 | 0.64 | 0.8 | 4.16 | 1.19 | 2 | 10
4 | 80 | CONCLUIDO | 4.7616 | 21 | 17.65 | 33.09 | 0.54 | 32 | 164.83 | 50.28 | 5 | 0 | 29.55 | 20563.61 | 166.72 | 2460.3 | 130.89 | 83.31 | 19699.81 | 0.64 | 0.8 | 4.16 | 1.21 | 2 | 10
0 | 35 | CONCLUIDO | 4.2125 | 23.74 | 20.16 | 12.34 | 0.22 | 98 | 80.84 | 35.1 | 1 | 96 | 9.74 | 10204.21 | 134.64 | 2460.13 | 216.1 | 83.31 | 61972.89 | 0.39 | 0.7 | 4.23 | 3.72 | 2 | 10
1 | 35 | CONCLUIDO | 4.4817 | 22.31 | 19.18 | 15.98 | 0.43 | 72 | 82.04 | 35.1 | 2 | 0 | 9.94 | 10352.53 | 121.42 | 2461.84 | 180.16 | 83.31 | 44133.77 | 0.46 | 0.73 | 4.28 | 2.74 | 2 | 10
0 | 50 | CONCLUIDO | 3.7085 | 26.96 | 21.82 | 9.35 | 0.16 | 140 | 107.41 | 41.65 | 1 | 138 | 14.77 | 13481.73 | 192.09 | 2460.7 | 271.82 | 83.31 | 89623.82 | 0.31 | 0.65 | 4.3 | 5.37 | 2 | 10
1 | 50 | CONCLUIDO | 4.6222 | 21.63 | 18.42 | 20.85 | 0.32 | 53 | 108.68 | 41.65 | 2 | 22 | 15.03 | 13638.32 | 137.87 | 2460.19 | 156.84 | 83.31 | 32568.25 | 0.53 | 0.76 | 4.19 | 1.98 | 2 | 10
2 | 50 | CONCLUIDO | 4.6401 | 21.55 | 18.38 | 21.63 | 0.48 | 51 | 109.96 | 41.65 | 3 | 0 | 15.31 | 13795.21 | 138.31 | 2460.58 | 154.69 | 83.31 | 31504.51 | 0.54 | 0.77 | 4.22 | 1.94 | 2 | 10
0 | 25 | CONCLUIDO | 4.2633 | 23.46 | 20.27 | 12.16 | 0.28 | 100 | 61.76 | 28.92 | 1 | 1 | 6.84 | 7851.41 | 107.62 | 2461.28 | 215.3 | 83.31 | 61565.52 | 0.39 | 0.69 | 4.37 | 3.83 | 2 | 10
1 | 25 | CONCLUIDO | 4.2631 | 23.46 | 20.27 | 12.16 | 0.55 | 100 | 62.92 | 28.92 | 2 | 0 | 7 | 7994.37 | 109.47 | 2461.45 | 215.3 | 83.31 | 61564.55 | 0.39 | 0.69 | 4.37 | 3.83 | 2 | 10
0 | 85 | CONCLUIDO | 2.7933 | 35.8 | 25.57 | 6.61 | 0.11 | 232 | 167.88 | 51.39 | 1 | 230 | 30.49 | 20939.59 | 317.18 | 2461.16 | 396.83 | 83.31 | 151667.51 | 0.21 | 0.55 | 4.46 | 9.11 | 2 | 10
1 | 85 | CONCLUIDO | 4.0251 | 24.84 | 19.62 | 14.02 | 0.21 | 84 | 169.33 | 51.39 | 2 | 82 | 30.94 | 21118.46 | 229.46 | 2460.14 | 198.02 | 83.31 | 53005.1 | 0.42 | 0.72 | 4.22 | 3.18 | 2 | 10
2 | 85 | CONCLUIDO | 4.4878 | 22.28 | 18.25 | 22.35 | 0.31 | 49 | 170.79 | 51.39 | 3 | 47 | 31.4 | 21297.94 | 198.03 | 2459.83 | 152.34 | 83.31 | 30341.28 | 0.55 | 0.77 | 4.15 | 1.81 | 2 | 10
3 | 85 | CONCLUIDO | 4.7324 | 21.13 | 17.64 | 32.07 | 0.41 | 33 | 172.25 | 51.39 | 4 | 24 | 31.86 | 21478.05 | 174.54 | 2459.74 | 131.71 | 83.31 | 20101.92 | 0.63 | 0.8 | 4.14 | 1.2 | 2 | 10
4 | 85 | CONCLUIDO | 4.7727 | 20.95 | 17.56 | 35.13 | 0.51 | 30 | 173.71 | 51.39 | 5 | 0 | 32.32 | 21658.78 | 170.92 | 2459.87 | 128.07 | 83.31 | 18297.74 | 0.65 | 0.8 | 4.16 | 1.12 | 2 | 10
0 | 20 | CONCLUIDO | 4.0897 | 24.45 | 21.19 | 10.25 | 0.34 | 124 | 51.33 | 24.83 | 1 | 0 | 5.51 | 6564.78 | 99.62 | 2462.39 | 244.98 | 83.31 | 76284.83 | 0.34 | 0.66 | 4.43 | 4.74 | 2 | 10
0 | 65 | CONCLUIDO | 3.2836 | 30.45 | 23.4 | 7.84 | 0.13 | 179 | 133.21 | 46.47 | 1 | 177 | 20.75 | 16663.42 | 244.97 | 2460.42 | 324.43 | 83.31 | 115736.54 | 0.26 | 0.6 | 4.38 | 6.96 | 2 | 10
1 | 65 | CONCLUIDO | 4.3858 | 22.8 | 18.85 | 17.4 | 0.26 | 65 | 134.55 | 46.47 | 2 | 63 | 21.09 | 16828.84 | 178.15 | 2459.94 | 172.67 | 83.31 | 40425.7 | 0.48 | 0.75 | 4.17 | 2.41 | 2 | 10
2 | 65 | CONCLUIDO | 4.7158 | 21.21 | 17.94 | 26.9 | 0.39 | 40 | 135.9 | 46.47 | 3 | 6 | 21.43 | 16994.64 | 152.04 | 2460.47 | 140.45 | 83.31 | 24439.84 | 0.59 | 0.79 | 4.18 | 1.5 | 2 | 10
3 | 65 | CONCLUIDO | 4.7271 | 21.15 | 17.91 | 27.56 | 0.52 | 39 | 137.25 | 46.47 | 4 | 0 | 21.78 | 17160.92 | 152.23 | 2459.65 | 139.19 | 83.31 | 23814.97 | 0.6 | 0.79 | 4.19 | 1.47 | 2 | 10
0 | 75 | CONCLUIDO | 3.0312 | 32.99 | 24.45 | 7.16 | 0.12 | 205 | 150.44 | 49.1 | 1 | 203 | 25.34 | 18787.76 | 280.33 | 2461.4 | 359.99 | 83.31 | 133385.77 | 0.23 | 0.58 | 4.4 | 8 | 2 | 10
1 | 75 | CONCLUIDO | 4.2028 | 23.79 | 19.23 | 15.38 | 0.23 | 75 | 151.83 | 49.1 | 2 | 73 | 25.73 | 18959.54 | 204.59 | 2459.82 | 185.28 | 83.31 | 46677.79 | 0.45 | 0.73 | 4.19 | 2.78 | 2 | 10
2 | 75 | CONCLUIDO | 4.634 | 21.58 | 17.99 | 25.1 | 0.35 | 43 | 153.23 | 49.1 | 3 | 41 | 26.13 | 19131.85 | 173.07 | 2459.72 | 143.94 | 83.31 | 26169.77 | 0.58 | 0.78 | 4.13 | 1.55 | 2 | 10
3 | 75 | CONCLUIDO | 4.7589 | 21.01 | 17.7 | 31.23 | 0.46 | 34 | 154.63 | 49.1 | 4 | 0 | 26.53 | 19304.72 | 161.11 | 2459.79 | 132.64 | 83.31 | 20566.5 | 0.63 | 0.8 | 4.17 | 1.26 | 2 | 10
0 | 95 | CONCLUIDO | 2.5662 | 38.97 | 26.79 | 6.16 | 0.1 | 261 | 185.69 | 53.44 | 1 | 259 | 36.26 | 23136.14 | 356.53 | 2462.02 | 437.82 | 83.31 | 172021.7 | 0.19 | 0.53 | 4.51 | 10.33 | 2 | 10
1 | 95 | CONCLUIDO | 3.8758 | 25.8 | 19.91 | 12.98 | 0.19 | 92 | 187.21 | 53.44 | 2 | 90 | 36.77 | 23322.88 | 252.63 | 2460.12 | 207.42 | 83.31 | 57666.31 | 0.4 | 0.71 | 4.23 | 3.47 | 2 | 10
2 | 95 | CONCLUIDO | 4.364 | 22.91 | 18.44 | 20.48 | 0.28 | 54 | 188.73 | 53.44 | 3 | 52 | 37.29 | 23510.33 | 221.16 | 2459.63 | 158.29 | 83.31 | 33288.77 | 0.53 | 0.76 | 4.17 | 2 | 2 | 10
3 | 95 | CONCLUIDO | 4.626 | 21.62 | 17.77 | 28.82 | 0.37 | 37 | 190.25 | 53.44 | 4 | 35 | 37.82 | 23698.48 | 199.13 | 2459.54 | 136.52 | 83.31 | 22487.17 | 0.61 | 0.79 | 4.13 | 1.33 | 2 | 10
4 | 95 | CONCLUIDO | 4.7671 | 20.98 | 17.47 | 37.43 | 0.46 | 28 | 191.78 | 53.44 | 5 | 12 | 38.35 | 23887.36 | 181.48 | 2459.7 | 125.53 | 83.31 | 17037.75 | 0.66 | 0.81 | 4.14 | 1.03 | 2 | 10
5 | 95 | CONCLUIDO | 4.7818 | 20.91 | 17.44 | 38.75 | 0.55 | 27 | 193.32 | 53.44 | 6 | 0 | 38.89 | 24076.95 | 181.49 | 2459.94 | 124.18 | 83.31 | 16368.02 | 0.67 | 0.81 | 4.15 | 1 | 2 | 10
0 | 55 | CONCLUIDO | 3.5567 | 28.12 | 22.38 | 8.78 | 0.15 | 153 | 116.05 | 43.4 | 1 | 151 | 16.65 | 14546.17 | 210 | 2460.69 | 290.16 | 83.31 | 98729.36 | 0.29 | 0.63 | 4.33 | 5.93 | 2 | 10
1 | 55 | CONCLUIDO | 4.572 | 21.87 | 18.47 | 20.15 | 0.3 | 55 | 117.34 | 43.4 | 2 | 51 | 16.94 | 14705.49 | 150.25 | 2459.99 | 160.04 | 83.31 | 34159.26 | 0.52 | 0.76 | 4.16 | 2.03 | 2 | 10
2 | 55 | CONCLUIDO | 4.6788 | 21.37 | 18.19 | 23.73 | 0.45 | 46 | 118.63 | 43.4 | 3 | 0 | 17.23 | 14865.24 | 142.45 | 2460.04 | 148.21 | 83.31 | 28288.31 | 0.56 | 0.77 | 4.22 | 1.75 | 2 | 10

## gráficos
Selecione o eixo X:
Selecione o eixo Y:
Selecione o eixo Z:
Eixo X | Eixo Y | Eixo Z
0 | 0 | 0
0 | 0 | 0
0 | 0 | 0
0 | 0 | 0
0 | 0 | 0
0 | 0 | 0
0 | 0 | 0
0 | 0 | 0
0 | 0 | 0
0 | 0 | 0
0 | 0 | 0
0 | 0 | 0
0 | 0 | 0
0 | 0 | 0
0 | 0 | 0
0 | 0 | 0
0 | 0 | 0
0 | 0 | 0
0 | 0 | 0
0 | 0 | 0
0 | 0 | 0
0 | 0 | 0
0 | 0 | 0
0 | 0 | 0
0 | 0 | 0
0 | 0 | 0
0 | 0 | 0
0 | 0 | 0
0 | 0 | 0
0 | 0 | 0
0 | 0 | 0
0 | 0 | 0
0 | 0 | 0
0 | 0 | 0
0 | 0 | 0
0 | 0 | 0
0 | 0 | 0
0 | 0 | 0
0 | 0 | 0
0 | 0 | 0
0 | 0 | 0
0 | 0 | 0
0 | 0 | 0
0 | 0 | 0
0 | 0 | 0
0 | 0 | 0
0 | 0 | 0
0 | 0 | 0
0 | 0 | 0
0 | 0 | 0
0 | 0 | 0
0 | 0 | 0
0 | 0 | 0
0 | 0 | 0
0 | 0 | 0
0 | 0 | 0
0 | 0 | 0
0 | 0 | 0
0 | 0 | 0
0 | 0 | 0
0 | 0 | 0
0 | 0 | 0
0 | 0 | 0

## hidden (hidden)
Unnamed: 0
Volume de calda [L]
STATUS
Capacidade operacional [ha/h]
Tempo de missao [h]
Tempo util [h]
Tempo por voo [min]
Autonomia Projetada [h]
N° Voos
MTOW [kg]
Massa Estrutura [kg]
Combustível [kg]
Abastecimentos
Massa gerador
Potência gerador [W]
Combustível consumido [L]
Calda cons [L]
Distância percorrida [km]
Distância Pulverizando [km]
RTL ACUMULADO[m]
EOC [km/km]
EOC [h/h]
Tempo de manobra [h]
Tempo rtl_rtw [h]
V pulv [m/s]
V desloc [m/s]