## RESULTADOS_18
Unnamed: 0 | Volume de calda [L] | STATUS | Capacidade operacional [ha/h] | Tempo de missao [h] | Tempo util [h] | Tempo por voo [min] | Autonomia Projetada [h] | N° Voos | MTOW [kg] | Massa Estrutura [kg] | Combustível [kg] | Abastecimentos | Massa gerador | Potência gerador [W] | Combustível consumido [L] | Calda cons [L] | Distância percorrida [km] | Distância Pulverizando [km] | RTL ACUMULADO[m] | EOC [km/km] | EOC [h/h] | Tempo de manobra [h] | Tempo rtl_rtw [h] | V pulv [m/s] | V desloc [m/s]
0 | 100 | CONCLUIDO | 6.2672 | 15.96 | 9.98 | 6.73 | 0.09 | 89 | 194.77 | 54.38 | 1 | 87 | 39.4 | 24256.19 | 122.02 | 4543.14 | 141.82 | 52.35 | 42732 | 0.37 | 0.64 | 2.87 | 2.65 | 4 | 10
1 | 100 | CONCLUIDO | 7.6713 | 13.04 | 8.69 | 11.1 | 0.18 | 47 | 196.32 | 54.38 | 2 | 0 | 39.95 | 24447.22 | 92.06 | 4542.81 | 98.68 | 52.35 | 21372.15 | 0.53 | 0.74 | 2.83 | 1.36 | 4 | 10

## RESULTADOS_6
Unnamed: 0 | Volume de calda [L] | STATUS | Capacidade operacional [ha/h] | Tempo de missao [h] | Tempo util [h] | Tempo por voo [min] | Autonomia Projetada [h] | N° Voos | MTOW [kg] | Massa Estrutura [kg] | Combustível [kg] | Abastecimentos | Massa gerador | Potência gerador [W] | Combustível consumido [L] | Calda cons [L] | Distância percorrida [km] | Distância Pulverizando [km] | RTL ACUMULADO[m] | EOC [km/km] | EOC [h/h] | Tempo de manobra [h] | Tempo rtl_rtw [h] | V pulv [m/s] | V desloc [m/s]
0 | 40 | CONCLUIDO | 6.7214 | 14.88 | 10.77 | 5.62 | 0.2 | 115 | 89.87 | 37.55 | 1 | 0 | 11.32 | 11317.98 | 72.77 | 4551.26 | 163.06 | 52.35 | 53224.35 | 0.32 | 0.6 | 3.04 | 3.43 | 4 | 10

## RESULTADOS_4
Unnamed: 0 | Volume de calda [L] | STATUS | Capacidade operacional [ha/h] | Tempo de missao [h] | Tempo util [h] | Tempo por voo [min] | Autonomia Projetada [h] | N° Voos | MTOW [kg] | Massa Estrutura [kg] | Combustível [kg] | Abastecimentos | Massa gerador | Potência gerador [W] | Combustível consumido [L] | Calda cons [L] | Distância percorrida [km] | Distância Pulverizando [km] | RTL ACUMULADO[m] | EOC [km/km] | EOC [h/h] | Tempo de manobra [h] | Tempo rtl_rtw [h] | V pulv [m/s] | V desloc [m/s]
0 | 30 | CONCLUIDO | 6.2093 | 16.1 | 11.9 | 4.7 | 0.24 | 152 | 71.52 | 32.27 | 1 | 0 | 8.25 | 9054.6 | 69.96 | 4556.42 | 197.46 | 52.35 | 70238.17 | 0.27 | 0.54 | 3.16 | 4.56 | 4 | 10

## RESULTADOS_1
Unnamed: 0 | Volume de calda [L] | STATUS | Capacidade operacional [ha/h] | Tempo de missao [h] | Tempo util [h] | Tempo por voo [min] | Autonomia Projetada [h] | N° Voos | MTOW [kg] | Massa Estrutura [kg] | Combustível [kg] | Abastecimentos | Massa gerador | Potência gerador [W] | Combustível consumido [L] | Calda cons [L] | Distância percorrida [km] | Distância Pulverizando [km] | RTL ACUMULADO[m] | EOC [km/km] | EOC [h/h] | Tempo de manobra [h] | Tempo rtl_rtw [h] | V pulv [m/s] | V desloc [m/s]
0 | 15 | CONCLUIDO | 4.6691 | 21.42 | 16.36 | 3.25 | 0.43 | 302 | 39.78 | 19.54 | 1 | 0 | 4.24 | 5140 | 65.05 | 4576.96 | 336.95 | 52.35 | 139230.75 | 0.16 | 0.39 | 3.58 | 9.01 | 4 | 10

## RESULTADOS_12
Unnamed: 0 | Volume de calda [L] | STATUS | Capacidade operacional [ha/h] | Tempo de missao [h] | Tempo util [h] | Tempo por voo [min] | Autonomia Projetada [h] | N° Voos | MTOW [kg] | Massa Estrutura [kg] | Combustível [kg] | Abastecimentos | Massa gerador | Potência gerador [W] | Combustível consumido [L] | Calda cons [L] | Distância percorrida [km] | Distância Pulverizando [km] | RTL ACUMULADO[m] | EOC [km/km] | EOC [h/h] | Tempo de manobra [h] | Tempo rtl_rtw [h] | V pulv [m/s] | V desloc [m/s]
0 | 70 | CONCLUIDO | 7.399 | 13.52 | 9.32 | 8.23 | 0.12 | 68 | 141.81 | 47.83 | 1 | 12 | 22.98 | 17723.39 | 82.53 | 4546.13 | 118.71 | 52.35 | 31283.23 | 0.44 | 0.69 | 2.88 | 1.99 | 4 | 10
1 | 70 | CONCLUIDO | 7.4644 | 13.4 | 9.26 | 8.42 | 0.25 | 66 | 143.17 | 47.83 | 2 | 0 | 23.34 | 17891.86 | 81.83 | 4547.81 | 116.26 | 52.35 | 30065.82 | 0.45 | 0.69 | 2.89 | 1.93 | 4 | 10

## RESULTADOS_16
Unnamed: 0 | Volume de calda [L] | STATUS | Capacidade operacional [ha/h] | Tempo de missao [h] | Tempo util [h] | Tempo por voo [min] | Autonomia Projetada [h] | N° Voos | MTOW [kg] | Massa Estrutura [kg] | Combustível [kg] | Abastecimentos | Massa gerador | Potência gerador [W] | Combustível consumido [L] | Calda cons [L] | Distância percorrida [km] | Distância Pulverizando [km] | RTL ACUMULADO[m] | EOC [km/km] | EOC [h/h] | Tempo de manobra [h] | Tempo rtl_rtw [h] | V pulv [m/s] | V desloc [m/s]
0 | 90 | CONCLUIDO | 6.7498 | 14.82 | 9.62 | 7.4 | 0.1 | 78 | 176.73 | 52.44 | 1 | 75 | 33.29 | 22031.19 | 106.08 | 4540.29 | 130.89 | 52.35 | 37321.93 | 0.4 | 0.67 | 2.83 | 2.29 | 4 | 10
1 | 90 | CONCLUIDO | 7.6139 | 13.13 | 8.86 | 10.23 | 0.2 | 52 | 178.21 | 52.44 | 2 | 0 | 33.77 | 22213.89 | 89 | 4545.58 | 103.91 | 52.35 | 23963.69 | 0.5 | 0.72 | 2.85 | 1.53 | 4 | 10

## RESULTADOS_0
Unnamed: 0 | Volume de calda [L] | STATUS | Capacidade operacional [ha/h] | Tempo de missao [h] | Tempo util [h] | Tempo por voo [min] | Autonomia Projetada [h] | N° Voos | MTOW [kg] | Massa Estrutura [kg] | Combustível [kg] | Abastecimentos | Massa gerador | Potência gerador [W] | Combustível consumido [L] | Calda cons [L] | Distância percorrida [km] | Distância Pulverizando [km] | RTL ACUMULADO[m] | EOC [km/km] | EOC [h/h] | Tempo de manobra [h] | Tempo rtl_rtw [h] | V pulv [m/s] | V desloc [m/s]
0 | 10 | CONCLUIDO | 3.6294 | 27.55 | 20.88 | 2.77 | 0.64 | 452 | 26.11 | 12.1 | 1 | 0 | 3.01 | 3454.41 | 60.49 | 4604.29 | 476.97 | 52.35 | 208491.96 | 0.11 | 0.31 | 4.02 | 13.51 | 4 | 10

## RESULTADOS_7
Unnamed: 0 | Volume de calda [L] | STATUS | Capacidade operacional [ha/h] | Tempo de missao [h] | Tempo util [h] | Tempo por voo [min] | Autonomia Projetada [h] | N° Voos | MTOW [kg] | Massa Estrutura [kg] | Combustível [kg] | Abastecimentos | Massa gerador | Potência gerador [W] | Combustível consumido [L] | Calda cons [L] | Distância percorrida [km] | Distância Pulverizando [km] | RTL ACUMULADO[m] | EOC [km/km] | EOC [h/h] | Tempo de manobra [h] | Tempo rtl_rtw [h] | V pulv [m/s] | V desloc [m/s]
0 | 45 | CONCLUIDO | 6.9353 | 14.42 | 10.33 | 6.08 | 0.18 | 102 | 98.71 | 39.72 | 1 | 0 | 12.99 | 12407.75 | 73.83 | 4553.46 | 149.44 | 52.35 | 46476.3 | 0.35 | 0.62 | 3 | 3 | 4 | 10

## RESULTADOS_10
Unnamed: 0 | Volume de calda [L] | STATUS | Capacidade operacional [ha/h] | Tempo de missao [h] | Tempo util [h] | Tempo por voo [min] | Autonomia Projetada [h] | N° Voos | MTOW [kg] | Massa Estrutura [kg] | Combustível [kg] | Abastecimentos | Massa gerador | Potência gerador [W] | Combustível consumido [L] | Calda cons [L] | Distância percorrida [km] | Distância Pulverizando [km] | RTL ACUMULADO[m] | EOC [km/km] | EOC [h/h] | Tempo de manobra [h] | Tempo rtl_rtw [h] | V pulv [m/s] | V desloc [m/s]
0 | 60 | CONCLUIDO | 7.2869 | 13.72 | 9.62 | 7.5 | 0.14 | 77 | 124.63 | 45 | 1 | 1 | 18.64 | 15605.44 | 78.37 | 4547.21 | 127.85 | 52.35 | 35804.86 | 0.41 | 0.67 | 2.92 | 2.29 | 4 | 10
1 | 60 | CONCLUIDO | 7.2833 | 13.73 | 9.63 | 7.5 | 0.28 | 77 | 125.95 | 45 | 2 | 0 | 18.95 | 15767.7 | 79.17 | 4547.51 | 127.88 | 52.35 | 35822.29 | 0.41 | 0.67 | 2.92 | 2.3 | 4 | 10

## RESULTADOS_14
Unnamed: 0 | Volume de calda [L] | STATUS | Capacidade operacional [ha/h] | Tempo de missao [h] | Tempo util [h] | Tempo por voo [min] | Autonomia Projetada [h] | N° Voos | MTOW [kg] | Massa Estrutura [kg] | Combustível [kg] | Abastecimentos | Massa gerador | Potência gerador [W] | Combustível consumido [L] | Calda cons [L] | Distância percorrida [km] | Distância Pulverizando [km] | RTL ACUMULADO[m] | EOC [km/km] | EOC [h/h] | Tempo de manobra [h] | Tempo rtl_rtw [h] | V pulv [m/s] | V desloc [m/s]
0 | 80 | CONCLUIDO | 7.2346 | 13.82 | 9.31 | 8.21 | 0.11 | 68 | 159.12 | 50.28 | 1 | 48 | 27.84 | 19859.16 | 90.85 | 4543.8 | 119.66 | 52.35 | 31756.41 | 0.44 | 0.69 | 2.84 | 1.98 | 4 | 10
1 | 80 | CONCLUIDO | 7.5421 | 13.26 | 9.07 | 9.38 | 0.22 | 58 | 160.54 | 50.28 | 2 | 0 | 28.26 | 20034.4 | 85.44 | 4547.2 | 110.11 | 52.35 | 27033.99 | 0.48 | 0.71 | 2.87 | 1.73 | 4 | 10

## RESULTADOS_5
Unnamed: 0 | Volume de calda [L] | STATUS | Capacidade operacional [ha/h] | Tempo de missao [h] | Tempo util [h] | Tempo por voo [min] | Autonomia Projetada [h] | N° Voos | MTOW [kg] | Massa Estrutura [kg] | Combustível [kg] | Abastecimentos | Massa gerador | Potência gerador [W] | Combustível consumido [L] | Calda cons [L] | Distância percorrida [km] | Distância Pulverizando [km] | RTL ACUMULADO[m] | EOC [km/km] | EOC [h/h] | Tempo de manobra [h] | Tempo rtl_rtw [h] | V pulv [m/s] | V desloc [m/s]
0 | 35 | CONCLUIDO | 6.5071 | 15.37 | 11.22 | 5.14 | 0.22 | 131 | 80.84 | 35.1 | 1 | 0 | 9.74 | 10204.21 | 71.3 | 4555.72 | 176.81 | 52.35 | 60019.25 | 0.3 | 0.57 | 3.09 | 3.88 | 4 | 10

## RESULTADOS_8
Unnamed: 0 | Volume de calda [L] | STATUS | Capacidade operacional [ha/h] | Tempo de missao [h] | Tempo util [h] | Tempo por voo [min] | Autonomia Projetada [h] | N° Voos | MTOW [kg] | Massa Estrutura [kg] | Combustível [kg] | Abastecimentos | Massa gerador | Potência gerador [W] | Combustível consumido [L] | Calda cons [L] | Distância percorrida [km] | Distância Pulverizando [km] | RTL ACUMULADO[m] | EOC [km/km] | EOC [h/h] | Tempo de manobra [h] | Tempo rtl_rtw [h] | V pulv [m/s] | V desloc [m/s]
0 | 50 | CONCLUIDO | 7.0684 | 14.15 | 10.07 | 6.57 | 0.16 | 92 | 107.41 | 41.65 | 1 | 0 | 14.77 | 13481.73 | 75.21 | 4548.59 | 141.29 | 52.35 | 42452.95 | 0.37 | 0.64 | 2.97 | 2.73 | 4 | 10

## RESULTADOS_3
Unnamed: 0 | Volume de calda [L] | STATUS | Capacidade operacional [ha/h] | Tempo de missao [h] | Tempo util [h] | Tempo por voo [min] | Autonomia Projetada [h] | N° Voos | MTOW [kg] | Massa Estrutura [kg] | Combustível [kg] | Abastecimentos | Massa gerador | Potência gerador [W] | Combustível consumido [L] | Calda cons [L] | Distância percorrida [km] | Distância Pulverizando [km] | RTL ACUMULADO[m] | EOC [km/km] | EOC [h/h] | Tempo de manobra [h] | Tempo rtl_rtw [h] | V pulv [m/s] | V desloc [m/s]
0 | 25 | CONCLUIDO | 5.8567 | 17.07 | 12.75 | 4.2 | 0.28 | 182 | 61.76 | 28.92 | 1 | 0 | 6.84 | 7851.41 | 68.48 | 4562.95 | 224.7 | 52.35 | 83705.87 | 0.23 | 0.5 | 3.23 | 5.41 | 4 | 10

## RESULTADOS_15
Unnamed: 0 | Volume de calda [L] | STATUS | Capacidade operacional [ha/h] | Tempo de missao [h] | Tempo util [h] | Tempo por voo [min] | Autonomia Projetada [h] | N° Voos | MTOW [kg] | Massa Estrutura [kg] | Combustível [kg] | Abastecimentos | Massa gerador | Potência gerador [W] | Combustível consumido [L] | Calda cons [L] | Distância percorrida [km] | Distância Pulverizando [km] | RTL ACUMULADO[m] | EOC [km/km] | EOC [h/h] | Tempo de manobra [h] | Tempo rtl_rtw [h] | V pulv [m/s] | V desloc [m/s]
0 | 85 | CONCLUIDO | 7.017 | 14.25 | 9.44 | 7.87 | 0.11 | 72 | 167.88 | 51.39 | 1 | 65 | 30.49 | 20939.59 | 97.81 | 4541.97 | 124.78 | 52.35 | 34299.45 | 0.42 | 0.68 | 2.83 | 2.11 | 4 | 10
1 | 85 | CONCLUIDO | 7.5849 | 13.18 | 8.95 | 9.76 | 0.21 | 55 | 169.33 | 51.39 | 2 | 0 | 30.94 | 21118.46 | 87.74 | 4546.34 | 106.31 | 52.35 | 25147.37 | 0.49 | 0.72 | 2.87 | 1.62 | 4 | 10

## RESULTADOS_2
Unnamed: 0 | Volume de calda [L] | STATUS | Capacidade operacional [ha/h] | Tempo de missao [h] | Tempo util [h] | Tempo por voo [min] | Autonomia Projetada [h] | N° Voos | MTOW [kg] | Massa Estrutura [kg] | Combustível [kg] | Abastecimentos | Massa gerador | Potência gerador [W] | Combustível consumido [L] | Calda cons [L] | Distância percorrida [km] | Distância Pulverizando [km] | RTL ACUMULADO[m] | EOC [km/km] | EOC [h/h] | Tempo de manobra [h] | Tempo rtl_rtw [h] | V pulv [m/s] | V desloc [m/s]
0 | 20 | CONCLUIDO | 5.3451 | 18.71 | 14.17 | 3.73 | 0.34 | 228 | 51.33 | 24.83 | 1 | 0 | 5.51 | 6564.78 | 67.31 | 4567.22 | 268.29 | 52.35 | 105271.52 | 0.2 | 0.45 | 3.39 | 6.83 | 4 | 10

## RESULTADOS_11
Unnamed: 0 | Volume de calda [L] | STATUS | Capacidade operacional [ha/h] | Tempo de missao [h] | Tempo util [h] | Tempo por voo [min] | Autonomia Projetada [h] | N° Voos | MTOW [kg] | Massa Estrutura [kg] | Combustível [kg] | Abastecimentos | Massa gerador | Potência gerador [W] | Combustível consumido [L] | Calda cons [L] | Distância percorrida [km] | Distância Pulverizando [km] | RTL ACUMULADO[m] | EOC [km/km] | EOC [h/h] | Tempo de manobra [h] | Tempo rtl_rtw [h] | V pulv [m/s] | V desloc [m/s]
0 | 65 | CONCLUIDO | 7.3693 | 13.57 | 9.43 | 7.86 | 0.13 | 72 | 133.21 | 46.47 | 1 | 4 | 20.75 | 16663.42 | 80.17 | 4548.44 | 121.61 | 52.35 | 32709.91 | 0.43 | 0.68 | 2.9 | 2.1 | 4 | 10
1 | 65 | CONCLUIDO | 7.3854 | 13.54 | 9.43 | 7.97 | 0.26 | 71 | 134.55 | 46.47 | 2 | 0 | 21.09 | 16828.84 | 80.74 | 4545.73 | 121.13 | 52.35 | 32479.75 | 0.43 | 0.68 | 2.92 | 2.1 | 4 | 10

## RESULTADOS_13
Unnamed: 0 | Volume de calda [L] | STATUS | Capacidade operacional [ha/h] | Tempo de missao [h] | Tempo util [h] | Tempo por voo [min] | Autonomia Projetada [h] | N° Voos | MTOW [kg] | Massa Estrutura [kg] | Combustível [kg] | Abastecimentos | Massa gerador | Potência gerador [W] | Combustível consumido [L] | Calda cons [L] | Distância percorrida [km] | Distância Pulverizando [km] | RTL ACUMULADO[m] | EOC [km/km] | EOC [h/h] | Tempo de manobra [h] | Tempo rtl_rtw [h] | V pulv [m/s] | V desloc [m/s]
0 | 75 | CONCLUIDO | 7.3511 | 13.6 | 9.28 | 8.31 | 0.12 | 67 | 150.44 | 49.1 | 1 | 30 | 25.34 | 18787.76 | 85.85 | 4543.17 | 118.27 | 52.35 | 31068.63 | 0.44 | 0.69 | 2.85 | 1.95 | 4 | 10
1 | 75 | CONCLUIDO | 7.4955 | 13.34 | 9.17 | 8.87 | 0.23 | 62 | 151.83 | 49.1 | 2 | 0 | 25.73 | 18959.54 | 83.96 | 4547.1 | 113.14 | 52.35 | 28529.39 | 0.46 | 0.7 | 2.89 | 1.84 | 4 | 10

## RESULTADOS_17
Unnamed: 0 | Volume de calda [L] | STATUS | Capacidade operacional [ha/h] | Tempo de missao [h] | Tempo util [h] | Tempo por voo [min] | Autonomia Projetada [h] | N° Voos | MTOW [kg] | Massa Estrutura [kg] | Combustível [kg] | Abastecimentos | Massa gerador | Potência gerador [W] | Combustível consumido [L] | Calda cons [L] | Distância percorrida [km] | Distância Pulverizando [km] | RTL ACUMULADO[m] | EOC [km/km] | EOC [h/h] | Tempo de manobra [h] | Tempo rtl_rtw [h] | V pulv [m/s] | V desloc [m/s]
0 | 95 | CONCLUIDO | 6.5173 | 15.34 | 9.79 | 7.07 | 0.1 | 83 | 185.69 | 53.44 | 1 | 80 | 36.26 | 23136.14 | 113.91 | 4541.39 | 135.72 | 52.35 | 39711.83 | 0.39 | 0.66 | 2.85 | 2.46 | 4 | 10
1 | 95 | CONCLUIDO | 7.657 | 13.06 | 8.77 | 10.74 | 0.19 | 49 | 187.21 | 53.44 | 2 | 0 | 36.77 | 23322.88 | 90.44 | 4543.05 | 100.95 | 52.35 | 22499.74 | 0.52 | 0.73 | 2.84 | 1.44 | 4 | 10

## RESULTADOS_9
Unnamed: 0 | Volume de calda [L] | STATUS | Capacidade operacional [ha/h] | Tempo de missao [h] | Tempo util [h] | Tempo por voo [min] | Autonomia Projetada [h] | N° Voos | MTOW [kg] | Massa Estrutura [kg] | Combustível [kg] | Abastecimentos | Massa gerador | Potência gerador [W] | Combustível consumido [L] | Calda cons [L] | Distância percorrida [km] | Distância Pulverizando [km] | RTL ACUMULADO[m] | EOC [km/km] | EOC [h/h] | Tempo de manobra [h] | Tempo rtl_rtw [h] | V pulv [m/s] | V desloc [m/s]
0 | 55 | CONCLUIDO | 7.1915 | 13.91 | 9.81 | 7.01 | 0.15 | 84 | 116.05 | 43.4 | 1 | 0 | 16.65 | 14546.17 | 76.71 | 4547.3 | 132.85 | 52.35 | 38272.29 | 0.39 | 0.65 | 2.96 | 2.48 | 4 | 10

## resultados
Unnamed: 0 | Volume de calda [L] | STATUS | Capacidade operacional [ha/h] | Tempo de missao [h] | Tempo util [h] | Tempo por voo [min] | Autonomia Projetada [h] | N° Voos | MTOW [kg] | Massa Estrutura [kg] | Combustível [kg] | Abastecimentos | Massa gerador | Potência gerador [W] | Combustível consumido [L] | Calda cons [L] | Distância percorrida [km] | Distância Pulverizando [km] | RTL ACUMULADO[m] | EOC [km/km] | EOC [h/h] | Tempo de manobra [h] | Tempo rtl_rtw [h] | V pulv [m/s] | V desloc [m/s]
0 | 100 | CONCLUIDO | 6.2672 | 15.96 | 9.98 | 6.73 | 0.09 | 89 | 194.77 | 54.38 | 1 | 87 | 39.4 | 24256.19 | 122.02 | 4543.14 | 141.82 | 52.35 | 42732 | 0.37 | 0.64 | 2.87 | 2.65 | 4 | 10
1 | 100 | CONCLUIDO | 7.6713 | 13.04 | 8.69 | 11.1 | 0.18 | 47 | 196.32 | 54.38 | 2 | 0 | 39.95 | 24447.22 | 92.06 | 4542.81 | 98.68 | 52.35 | 21372.15 | 0.53 | 0.74 | 2.83 | 1.36 | 4 | 10
0 | 40 | CONCLUIDO | 6.7214 | 14.88 | 10.77 | 5.62 | 0.2 | 115 | 89.87 | 37.55 | 1 | 0 | 11.32 | 11317.98 | 72.77 | 4551.26 | 163.06 | 52.35 | 53224.35 | 0.32 | 0.6 | 3.04 | 3.43 | 4 | 10
0 | 30 | CONCLUIDO | 6.2093 | 16.1 | 11.9 | 4.7 | 0.24 | 152 | 71.52 | 32.27 | 1 | 0 | 8.25 | 9054.6 | 69.96 | 4556.42 | 197.46 | 52.35 | 70238.17 | 0.27 | 0.54 | 3.16 | 4.56 | 4 | 10
0 | 15 | CONCLUIDO | 4.6691 | 21.42 | 16.36 | 3.25 | 0.43 | 302 | 39.78 | 19.54 | 1 | 0 | 4.24 | 5140 | 65.05 | 4576.96 | 336.95 | 52.35 | 139230.75 | 0.16 | 0.39 | 3.58 | 9.01 | 4 | 10
0 | 70 | CONCLUIDO | 7.399 | 13.52 | 9.32 | 8.23 | 0.12 | 68 | 141.81 | 47.83 | 1 | 12 | 22.98 | 17723.39 | 82.53 | 4546.13 | 118.71 | 52.35 | 31283.23 | 0.44 | 0.69 | 2.88 | 1.99 | 4 | 10
1 | 70 | CONCLUIDO | 7.4644 | 13.4 | 9.26 | 8.42 | 0.25 | 66 | 143.17 | 47.83 | 2 | 0 | 23.34 | 17891.86 | 81.83 | 4547.81 | 116.26 | 52.35 | 30065.82 | 0.45 | 0.69 | 2.89 | 1.93 | 4 | 10
0 | 90 | CONCLUIDO | 6.7498 | 14.82 | 9.62 | 7.4 | 0.1 | 78 | 176.73 | 52.44 | 1 | 75 | 33.29 | 22031.19 | 106.08 | 4540.29 | 130.89 | 52.35 | 37321.93 | 0.4 | 0.67 | 2.83 | 2.29 | 4 | 10
1 | 90 | CONCLUIDO | 7.6139 | 13.13 | 8.86 | 10.23 | 0.2 | 52 | 178.21 | 52.44 | 2 | 0 | 33.77 | 22213.89 | 89 | 4545.58 | 103.91 | 52.35 | 23963.69 | 0.5 | 0.72 | 2.85 | 1.53 | 4 | 10
0 | 10 | CONCLUIDO | 3.6294 | 27.55 | 20.88 | 2.77 | 0.64 | 452 | 26.11 | 12.1 | 1 | 0 | 3.01 | 3454.41 | 60.49 | 4604.29 | 476.97 | 52.35 | 208491.96 | 0.11 | 0.31 | 4.02 | 13.51 | 4 | 10
0 | 45 | CONCLUIDO | 6.9353 | 14.42 | 10.33 | 6.08 | 0.18 | 102 | 98.71 | 39.72 | 1 | 0 | 12.99 | 12407.75 | 73.83 | 4553.46 | 149.44 | 52.35 | 46476.3 | 0.35 | 0.62 | 3 | 3 | 4 | 10
0 | 60 | CONCLUIDO | 7.2869 | 13.72 | 9.62 | 7.5 | 0.14 | 77 | 124.63 | 45 | 1 | 1 | 18.64 | 15605.44 | 78.37 | 4547.21 | 127.85 | 52.35 | 35804.86 | 0.41 | 0.67 | 2.92 | 2.29 | 4 | 10
1 | 60 | CONCLUIDO | 7.2833 | 13.73 | 9.63 | 7.5 | 0.28 | 77 | 125.95 | 45 | 2 | 0 | 18.95 | 15767.7 | 79.17 | 4547.51 | 127.88 | 52.35 | 35822.29 | 0.41 | 0.67 | 2.92 | 2.3 | 4 | 10
0 | 80 | CONCLUIDO | 7.2346 | 13.82 | 9.31 | 8.21 | 0.11 | 68 | 159.12 | 50.28 | 1 | 48 | 27.84 | 19859.16 | 90.85 | 4543.8 | 119.66 | 52.35 | 31756.41 | 0.44 | 0.69 | 2.84 | 1.98 | 4 | 10
1 | 80 | CONCLUIDO | 7.5421 | 13.26 | 9.07 | 9.38 | 0.22 | 58 | 160.54 | 50.28 | 2 | 0 | 28.26 | 20034.4 | 85.44 | 4547.2 | 110.11 | 52.35 | 27033.99 | 0.48 | 0.71 | 2.87 | 1.73 | 4 | 10
0 | 35 | CONCLUIDO | 6.5071 | 15.37 | 11.22 | 5.14 | 0.22 | 131 | 80.84 | 35.1 | 1 | 0 | 9.74 | 10204.21 | 71.3 | 4555.72 | 176.81 | 52.35 | 60019.25 | 0.3 | 0.57 | 3.09 | 3.88 | 4 | 10
0 | 50 | CONCLUIDO | 7.0684 | 14.15 | 10.07 | 6.57 | 0.16 | 92 | 107.41 | 41.65 | 1 | 0 | 14.77 | 13481.73 | 75.21 | 4548.59 | 141.29 | 52.35 | 42452.95 | 0.37 | 0.64 | 2.97 | 2.73 | 4 | 10
0 | 25 | CONCLUIDO | 5.8567 | 17.07 | 12.75 | 4.2 | 0.28 | 182 | 61.76 | 28.92 | 1 | 0 | 6.84 | 7851.41 | 68.48 | 4562.95 | 224.7 | 52.35 | 83705.87 | 0.23 | 0.5 | 3.23 | 5.41 | 4 | 10
0 | 85 | CONCLUIDO | 7.017 | 14.25 | 9.44 | 7.87 | 0.11 | 72 | 167.88 | 51.39 | 1 | 65 | 30.49 | 20939.59 | 97.81 | 4541.97 | 124.78 | 52.35 | 34299.45 | 0.42 | 0.68 | 2.83 | 2.11 | 4 | 10
1 | 85 | CONCLUIDO | 7.5849 | 13.18 | 8.95 | 9.76 | 0.21 | 55 | 169.33 | 51.39 | 2 | 0 | 30.94 | 21118.46 | 87.74 | 4546.34 | 106.31 | 52.35 | 25147.37 | 0.49 | 0.72 | 2.87 | 1.62 | 4 | 10
0 | 20 | CONCLUIDO | 5.3451 | 18.71 | 14.17 | 3.73 | 0.34 | 228 | 51.33 | 24.83 | 1 | 0 | 5.51 | 6564.78 | 67.31 | 4567.22 | 268.29 | 52.35 | 105271.52 | 0.2 | 0.45 | 3.39 | 6.83 | 4 | 10
0 | 65 | CONCLUIDO | 7.3693 | 13.57 | 9.43 | 7.86 | 0.13 | 72 | 133.21 | 46.47 | 1 | 4 | 20.75 | 16663.42 | 80.17 | 4548.44 | 121.61 | 52.35 | 32709.91 | 0.43 | 0.68 | 2.9 | 2.1 | 4 | 10
1 | 65 | CONCLUIDO | 7.3854 | 13.54 | 9.43 | 7.97 | 0.26 | 71 | 134.55 | 46.47 | 2 | 0 | 21.09 | 16828.84 | 80.74 | 4545.73 | 121.13 | 52.35 | 32479.75 | 0.43 | 0.68 | 2.92 | 2.1 | 4 | 10
0 | 75 | CONCLUIDO | 7.3511 | 13.6 | 9.28 | 8.31 | 0.12 | 67 | 150.44 | 49.1 | 1 | 30 | 25.34 | 18787.76 | 85.85 | 4543.17 | 118.27 | 52.35 | 31068.63 | 0.44 | 0.69 | 2.85 | 1.95 | 4 | 10
1 | 75 | CONCLUIDO | 7.4955 | 13.34 | 9.17 | 8.87 | 0.23 | 62 | 151.83 | 49.1 | 2 | 0 | 25.73 | 18959.54 | 83.96 | 4547.1 | 113.14 | 52.35 | 28529.39 | 0.46 | 0.7 | 2.89 | 1.84 | 4 | 10
0 | 95 | CONCLUIDO | 6.5173 | 15.34 | 9.79 | 7.07 | 0.1 | 83 | 185.69 | 53.44 | 1 | 80 | 36.26 | 23136.14 | 113.91 | 4541.39 | 135.72 | 52.35 | 39711.83 | 0.39 | 0.66 | 2.85 | 2.46 | 4 | 10
1 | 95 | CONCLUIDO | 7.657 | 13.06 | 8.77 | 10.74 | 0.19 | 49 | 187.21 | 53.44 | 2 | 0 | 36.77 | 23322.88 | 90.44 | 4543.05 | 100.95 | 52.35 | 22499.74 | 0.52 | 0.73 | 2.84 | 1.44 | 4 | 10
0 | 55 | CONCLUIDO | 7.1915 | 13.91 | 9.81 | 7.01 | 0.15 | 84 | 116.05 | 43.4 | 1 | 0 | 16.65 | 14546.17 | 76.71 | 4547.3 | 132.85 | 52.35 | 38272.29 | 0.39 | 0.65 | 2.96 | 2.48 | 4 | 10

## gráficos
Selecione o eixo X:
Selecione o eixo Y:
Selecione o eixo Z:
Eixo X | Eixo Y | Eixo Z
0 | 0 | 0
0 | 0 | 0
0 | 0 | 0
0 | 0 | 0
0 | 0 | 0
0 | 0 | 0
0 | 0 | 0
0 | 0 | 0
0 | 0 | 0
0 | 0 | 0
0 | 0 | 0
0 | 0 | 0
0 | 0 | 0
0 | 0 | 0
0 | 0 | 0
0 | 0 | 0
0 | 0 | 0
0 | 0 | 0
0 | 0 | 0
0 | 0 | 0
0 | 0 | 0
0 | 0 | 0
0 | 0 | 0
0 | 0 | 0
0 | 0 | 0
0 | 0 | 0
0 | 0 | 0
0 | 0 | 0

## hidden (hidden)
Unnamed: 0
Volume de calda [L]
STATUS
Capacidade operacional [ha/h]
Tempo de missao [h]
Tempo util [h]
Tempo por voo [min]
Autonomia Projetada [h]
N° Voos
MTOW [kg]
Massa Estrutura [kg]
Combustível [kg]
Abastecimentos
Massa gerador
Potência gerador [W]
Combustível consumido [L]
Calda cons [L]
Distância percorrida [km]
Distância Pulverizando [km]
RTL ACUMULADO[m]
EOC [km/km]
EOC [h/h]
Tempo de manobra [h]
Tempo rtl_rtw [h]
V pulv [m/s]
V desloc [m/s]