## RESULTADOS_18
Unnamed: 0 | Volume de calda [L] | STATUS | Capacidade operacional [ha/h] | Tempo de missao [h] | Tempo util [h] | Tempo por voo [min] | Autonomia Projetada [h] | N° Voos | MTOW [kg] | Massa Estrutura [kg] | Combustível [kg] | Abastecimentos | Massa gerador | Potência gerador [W] | Combustível consumido [L] | Calda cons [L] | Distância percorrida [km] | Distância Pulverizando [km] | RTL ACUMULADO[m] | EOC [km/km] | EOC [h/h] | Tempo de manobra [h] | Tempo rtl_rtw [h] | V pulv [m/s] | V desloc [m/s]
0 | 100 | CONCLUIDO | 4.6739 | 21.4 | 14.06 | 6.8 | 0.09 | 124 | 194.77 | 54.38 | 1 | 122 | 39.4 | 24256.19 | 169.24 | 6191.85 | 265.46 | 107.95 | 78513.32 | 0.41 | 0.66 | 0.41 | 4.7 | 4 | 10
1 | 100 | CONCLUIDO | 5.958 | 16.78 | 11.82 | 11.25 | 0.18 | 63 | 196.32 | 54.38 | 2 | 0 | 39.95 | 24447.22 | 121.56 | 6187.76 | 188.19 | 107.95 | 40183.37 | 0.57 | 0.78 | 0.4 | 2.47 | 4 | 10

## RESULTADOS_6
Unnamed: 0 | Volume de calda [L] | STATUS | Capacidade operacional [ha/h] | Tempo de missao [h] | Tempo util [h] | Tempo por voo [min] | Autonomia Projetada [h] | N° Voos | MTOW [kg] | Massa Estrutura [kg] | Combustível [kg] | Abastecimentos | Massa gerador | Potência gerador [W] | Combustível consumido [L] | Calda cons [L] | Distância percorrida [km] | Distância Pulverizando [km] | RTL ACUMULADO[m] | EOC [km/km] | EOC [h/h] | Tempo de manobra [h] | Tempo rtl_rtw [h] | V pulv [m/s] | V desloc [m/s]
0 | 40 | CONCLUIDO | 4.9413 | 20.24 | 15.35 | 5.9 | 0.2 | 156 | 89.87 | 37.55 | 1 | 0 | 11.32 | 11317.98 | 100.87 | 6196.62 | 301.4 | 107.95 | 96322.66 | 0.36 | 0.6 | 0.67 | 5.99 | 4 | 10

## RESULTADOS_4
Unnamed: 0 | Volume de calda [L] | STATUS | Capacidade operacional [ha/h] | Tempo de missao [h] | Tempo util [h] | Tempo por voo [min] | Autonomia Projetada [h] | N° Voos | MTOW [kg] | Massa Estrutura [kg] | Combustível [kg] | Abastecimentos | Massa gerador | Potência gerador [W] | Combustível consumido [L] | Calda cons [L] | Distância percorrida [km] | Distância Pulverizando [km] | RTL ACUMULADO[m] | EOC [km/km] | EOC [h/h] | Tempo de manobra [h] | Tempo rtl_rtw [h] | V pulv [m/s] | V desloc [m/s]
0 | 30 | CONCLUIDO | 4.474 | 22.35 | 17.29 | 5.01 | 0.24 | 207 | 71.52 | 32.27 | 1 | 0 | 8.25 | 9054.6 | 99.27 | 6198.43 | 363.54 | 107.95 | 127138.01 | 0.3 | 0.54 | 0.83 | 7.93 | 4 | 10

## RESULTADOS_1
Unnamed: 0 | Volume de calda [L] | STATUS | Capacidade operacional [ha/h] | Tempo de missao [h] | Tempo util [h] | Tempo por voo [min] | Autonomia Projetada [h] | N° Voos | MTOW [kg] | Massa Estrutura [kg] | Combustível [kg] | Abastecimentos | Massa gerador | Potência gerador [W] | Combustível consumido [L] | Calda cons [L] | Distância percorrida [km] | Distância Pulverizando [km] | RTL ACUMULADO[m] | EOC [km/km] | EOC [h/h] | Tempo de manobra [h] | Tempo rtl_rtw [h] | V pulv [m/s] | V desloc [m/s]
0 | 15 | CONCLUIDO | 3.1661 | 31.58 | 25.3 | 3.68 | 0.43 | 413 | 39.78 | 19.54 | 1 | 0 | 4.24 | 5140 | 99.45 | 6216.09 | 620.96 | 107.95 | 254818.62 | 0.17 | 0.37 | 1.43 | 15.92 | 4 | 10

## RESULTADOS_12
Unnamed: 0 | Volume de calda [L] | STATUS | Capacidade operacional [ha/h] | Tempo de missao [h] | Tempo util [h] | Tempo por voo [min] | Autonomia Projetada [h] | N° Voos | MTOW [kg] | Massa Estrutura [kg] | Combustível [kg] | Abastecimentos | Massa gerador | Potência gerador [W] | Combustível consumido [L] | Calda cons [L] | Distância percorrida [km] | Distância Pulverizando [km] | RTL ACUMULADO[m] | EOC [km/km] | EOC [h/h] | Tempo de manobra [h] | Tempo rtl_rtw [h] | V pulv [m/s] | V desloc [m/s]
0 | 70 | CONCLUIDO | 5.6774 | 17.61 | 12.79 | 8.52 | 0.12 | 90 | 141.81 | 47.83 | 1 | 2 | 22.98 | 17723.39 | 108.73 | 6191.09 | 218.88 | 107.95 | 55396.87 | 0.49 | 0.72 | 0.48 | 3.43 | 4 | 10
1 | 70 | CONCLUIDO | 5.676 | 17.62 | 12.79 | 8.53 | 0.25 | 90 | 143.17 | 47.83 | 2 | 0 | 23.34 | 17891.86 | 109.76 | 6191.72 | 218.96 | 107.95 | 55434.08 | 0.49 | 0.72 | 0.48 | 3.44 | 4 | 10

## RESULTADOS_16
Unnamed: 0 | Volume de calda [L] | STATUS | Capacidade operacional [ha/h] | Tempo de missao [h] | Tempo util [h] | Tempo por voo [min] | Autonomia Projetada [h] | N° Voos | MTOW [kg] | Massa Estrutura [kg] | Combustível [kg] | Abastecimentos | Massa gerador | Potência gerador [W] | Combustível consumido [L] | Calda cons [L] | Distância percorrida [km] | Distância Pulverizando [km] | RTL ACUMULADO[m] | EOC [km/km] | EOC [h/h] | Tempo de manobra [h] | Tempo rtl_rtw [h] | V pulv [m/s] | V desloc [m/s]
0 | 90 | CONCLUIDO | 5.2504 | 19.05 | 13 | 7.65 | 0.1 | 102 | 176.73 | 52.44 | 1 | 96 | 33.29 | 22031.19 | 139.11 | 6190.18 | 229.36 | 107.95 | 60573.09 | 0.47 | 0.71 | 0.39 | 3.65 | 4 | 10
1 | 90 | CONCLUIDO | 5.9197 | 16.89 | 11.98 | 10.27 | 0.2 | 70 | 178.21 | 52.44 | 2 | 0 | 33.77 | 22213.89 | 116.7 | 6189.64 | 192.72 | 107.95 | 42417.3 | 0.56 | 0.77 | 0.43 | 2.63 | 4 | 10

## RESULTADOS_0
Unnamed: 0 | Volume de calda [L] | STATUS | Capacidade operacional [ha/h] | Tempo de missao [h] | Tempo util [h] | Tempo por voo [min] | Autonomia Projetada [h] | N° Voos | MTOW [kg] | Massa Estrutura [kg] | Combustível [kg] | Abastecimentos | Massa gerador | Potência gerador [W] | Combustível consumido [L] | Calda cons [L] | Distância percorrida [km] | Distância Pulverizando [km] | RTL ACUMULADO[m] | EOC [km/km] | EOC [h/h] | Tempo de manobra [h] | Tempo rtl_rtw [h] | V pulv [m/s] | V desloc [m/s]
0 | 10 | CONCLUIDO | 2.3939 | 41.77 | 33.26 | 3.23 | 0.64 | 618 | 26.11 | 12.1 | 1 | 0 | 3.01 | 3454.41 | 95.85 | 6234.91 | 877.46 | 107.95 | 382043.62 | 0.12 | 0.28 | 2.02 | 23.86 | 4 | 10

## RESULTADOS_7
Unnamed: 0 | Volume de calda [L] | STATUS | Capacidade operacional [ha/h] | Tempo de missao [h] | Tempo util [h] | Tempo por voo [min] | Autonomia Projetada [h] | N° Voos | MTOW [kg] | Massa Estrutura [kg] | Combustível [kg] | Abastecimentos | Massa gerador | Potência gerador [W] | Combustível consumido [L] | Calda cons [L] | Distância percorrida [km] | Distância Pulverizando [km] | RTL ACUMULADO[m] | EOC [km/km] | EOC [h/h] | Tempo de manobra [h] | Tempo rtl_rtw [h] | V pulv [m/s] | V desloc [m/s]
0 | 45 | CONCLUIDO | 5.104 | 19.59 | 14.75 | 6.37 | 0.18 | 139 | 98.71 | 39.72 | 1 | 0 | 12.99 | 12407.75 | 102.15 | 6193.59 | 282.06 | 107.95 | 86739.4 | 0.38 | 0.63 | 0.63 | 5.39 | 4 | 10

## RESULTADOS_10
Unnamed: 0 | Volume de calda [L] | STATUS | Capacidade operacional [ha/h] | Tempo de missao [h] | Tempo util [h] | Tempo por voo [min] | Autonomia Projetada [h] | N° Voos | MTOW [kg] | Massa Estrutura [kg] | Combustível [kg] | Abastecimentos | Massa gerador | Potência gerador [W] | Combustível consumido [L] | Calda cons [L] | Distância percorrida [km] | Distância Pulverizando [km] | RTL ACUMULADO[m] | EOC [km/km] | EOC [h/h] | Tempo de manobra [h] | Tempo rtl_rtw [h] | V pulv [m/s] | V desloc [m/s]
0 | 60 | CONCLUIDO | 5.5245 | 18.1 | 13.31 | 7.68 | 0.14 | 104 | 124.63 | 45 | 1 | 0 | 18.64 | 15605.44 | 105.26 | 6191.45 | 235.71 | 107.95 | 63740.46 | 0.46 | 0.7 | 0.52 | 3.96 | 4 | 10

## RESULTADOS_14
Unnamed: 0 | Volume de calda [L] | STATUS | Capacidade operacional [ha/h] | Tempo de missao [h] | Tempo util [h] | Tempo por voo [min] | Autonomia Projetada [h] | N° Voos | MTOW [kg] | Massa Estrutura [kg] | Combustível [kg] | Abastecimentos | Massa gerador | Potência gerador [W] | Combustível consumido [L] | Calda cons [L] | Distância percorrida [km] | Distância Pulverizando [km] | RTL ACUMULADO[m] | EOC [km/km] | EOC [h/h] | Tempo de manobra [h] | Tempo rtl_rtw [h] | V pulv [m/s] | V desloc [m/s]
0 | 80 | CONCLUIDO | 5.6547 | 17.68 | 12.52 | 8.54 | 0.11 | 88 | 159.12 | 50.28 | 1 | 54 | 27.84 | 19859.16 | 117.76 | 6189.14 | 212.43 | 107.95 | 52181.62 | 0.51 | 0.74 | 0.4 | 3.18 | 4 | 10
1 | 80 | CONCLUIDO | 5.8087 | 17.22 | 12.35 | 9.38 | 0.22 | 79 | 160.54 | 50.28 | 2 | 0 | 28.26 | 20034.4 | 113.06 | 6189.7 | 204.54 | 107.95 | 48278.4 | 0.53 | 0.75 | 0.45 | 3 | 4 | 10

## RESULTADOS_5
Unnamed: 0 | Volume de calda [L] | STATUS | Capacidade operacional [ha/h] | Tempo de missao [h] | Tempo util [h] | Tempo por voo [min] | Autonomia Projetada [h] | N° Voos | MTOW [kg] | Massa Estrutura [kg] | Combustível [kg] | Abastecimentos | Massa gerador | Potência gerador [W] | Combustível consumido [L] | Calda cons [L] | Distância percorrida [km] | Distância Pulverizando [km] | RTL ACUMULADO[m] | EOC [km/km] | EOC [h/h] | Tempo de manobra [h] | Tempo rtl_rtw [h] | V pulv [m/s] | V desloc [m/s]
0 | 35 | CONCLUIDO | 4.7228 | 21.17 | 16.22 | 5.47 | 0.22 | 178 | 80.84 | 35.1 | 1 | 0 | 9.74 | 10204.21 | 100.07 | 6193.48 | 329.12 | 107.95 | 110075.49 | 0.33 | 0.57 | 0.74 | 6.86 | 4 | 10

## RESULTADOS_8
Unnamed: 0 | Volume de calda [L] | STATUS | Capacidade operacional [ha/h] | Tempo de missao [h] | Tempo util [h] | Tempo por voo [min] | Autonomia Projetada [h] | N° Voos | MTOW [kg] | Massa Estrutura [kg] | Combustível [kg] | Abastecimentos | Massa gerador | Potência gerador [W] | Combustível consumido [L] | Calda cons [L] | Distância percorrida [km] | Distância Pulverizando [km] | RTL ACUMULADO[m] | EOC [km/km] | EOC [h/h] | Tempo de manobra [h] | Tempo rtl_rtw [h] | V pulv [m/s] | V desloc [m/s]
0 | 50 | CONCLUIDO | 5.2723 | 18.97 | 14.15 | 6.79 | 0.16 | 125 | 107.41 | 41.65 | 1 | 0 | 14.77 | 13481.73 | 102.85 | 6193.13 | 262.84 | 107.95 | 77200.46 | 0.41 | 0.65 | 0.58 | 4.8 | 4 | 10

## RESULTADOS_3
Unnamed: 0 | Volume de calda [L] | STATUS | Capacidade operacional [ha/h] | Tempo de missao [h] | Tempo util [h] | Tempo por voo [min] | Autonomia Projetada [h] | N° Voos | MTOW [kg] | Massa Estrutura [kg] | Combustível [kg] | Abastecimentos | Massa gerador | Potência gerador [W] | Combustível consumido [L] | Calda cons [L] | Distância percorrida [km] | Distância Pulverizando [km] | RTL ACUMULADO[m] | EOC [km/km] | EOC [h/h] | Tempo de manobra [h] | Tempo rtl_rtw [h] | V pulv [m/s] | V desloc [m/s]
0 | 25 | CONCLUIDO | 4.1404 | 24.15 | 18.91 | 4.58 | 0.28 | 248 | 61.76 | 28.92 | 1 | 0 | 6.84 | 7851.41 | 99.27 | 6201.78 | 415.77 | 107.95 | 153049.38 | 0.26 | 0.49 | 0.94 | 9.55 | 4 | 10

## RESULTADOS_15
Unnamed: 0 | Volume de calda [L] | STATUS | Capacidade operacional [ha/h] | Tempo de missao [h] | Tempo util [h] | Tempo por voo [min] | Autonomia Projetada [h] | N° Voos | MTOW [kg] | Massa Estrutura [kg] | Combustível [kg] | Abastecimentos | Massa gerador | Potência gerador [W] | Combustível consumido [L] | Calda cons [L] | Distância percorrida [km] | Distância Pulverizando [km] | RTL ACUMULADO[m] | EOC [km/km] | EOC [h/h] | Tempo de manobra [h] | Tempo rtl_rtw [h] | V pulv [m/s] | V desloc [m/s]
0 | 85 | CONCLUIDO | 5.4746 | 18.27 | 12.71 | 8.11 | 0.11 | 94 | 167.88 | 51.39 | 1 | 78 | 30.49 | 20939.59 | 127.27 | 6189.15 | 219.09 | 107.95 | 55479.02 | 0.49 | 0.73 | 0.39 | 3.36 | 4 | 10
1 | 85 | CONCLUIDO | 5.8531 | 17.08 | 12.2 | 9.9 | 0.21 | 74 | 169.33 | 51.39 | 2 | 0 | 30.94 | 21118.46 | 115.33 | 6190.02 | 200.19 | 107.95 | 46132.47 | 0.54 | 0.76 | 0.44 | 2.85 | 4 | 10

## RESULTADOS_2
Unnamed: 0 | Volume de calda [L] | STATUS | Capacidade operacional [ha/h] | Tempo de missao [h] | Tempo util [h] | Tempo por voo [min] | Autonomia Projetada [h] | N° Voos | MTOW [kg] | Massa Estrutura [kg] | Combustível [kg] | Abastecimentos | Massa gerador | Potência gerador [W] | Combustível consumido [L] | Calda cons [L] | Distância percorrida [km] | Distância Pulverizando [km] | RTL ACUMULADO[m] | EOC [km/km] | EOC [h/h] | Tempo de manobra [h] | Tempo rtl_rtw [h] | V pulv [m/s] | V desloc [m/s]
0 | 20 | CONCLUIDO | 3.7245 | 26.85 | 21.31 | 4.12 | 0.34 | 310 | 51.33 | 24.83 | 1 | 0 | 5.51 | 6564.78 | 99.45 | 6207.6 | 493.1 | 107.95 | 191407.43 | 0.22 | 0.44 | 1.12 | 11.94 | 4 | 10

## RESULTADOS_11
Unnamed: 0 | Volume de calda [L] | STATUS | Capacidade operacional [ha/h] | Tempo de missao [h] | Tempo util [h] | Tempo por voo [min] | Autonomia Projetada [h] | N° Voos | MTOW [kg] | Massa Estrutura [kg] | Combustível [kg] | Abastecimentos | Massa gerador | Potência gerador [W] | Combustível consumido [L] | Calda cons [L] | Distância percorrida [km] | Distância Pulverizando [km] | RTL ACUMULADO[m] | EOC [km/km] | EOC [h/h] | Tempo de manobra [h] | Tempo rtl_rtw [h] | V pulv [m/s] | V desloc [m/s]
0 | 65 | CONCLUIDO | 5.5853 | 17.9 | 13.08 | 8.09 | 0.13 | 97 | 133.21 | 46.47 | 1 | 0 | 20.75 | 16663.42 | 107.42 | 6190.69 | 228.47 | 107.95 | 60153.42 | 0.47 | 0.71 | 0.5 | 3.73 | 4 | 10

## RESULTADOS_13
Unnamed: 0 | Volume de calda [L] | STATUS | Capacidade operacional [ha/h] | Tempo de missao [h] | Tempo util [h] | Tempo por voo [min] | Autonomia Projetada [h] | N° Voos | MTOW [kg] | Massa Estrutura [kg] | Combustível [kg] | Abastecimentos | Massa gerador | Potência gerador [W] | Combustível consumido [L] | Calda cons [L] | Distância percorrida [km] | Distância Pulverizando [km] | RTL ACUMULADO[m] | EOC [km/km] | EOC [h/h] | Tempo de manobra [h] | Tempo rtl_rtw [h] | V pulv [m/s] | V desloc [m/s]
0 | 75 | CONCLUIDO | 5.7234 | 17.47 | 12.57 | 8.77 | 0.12 | 86 | 150.44 | 49.1 | 1 | 23 | 25.34 | 18787.76 | 111.47 | 6189.53 | 212.58 | 107.95 | 52265.02 | 0.51 | 0.74 | 0.44 | 3.22 | 4 | 10
1 | 75 | CONCLUIDO | 5.7499 | 17.39 | 12.55 | 8.96 | 0.23 | 84 | 151.83 | 49.1 | 2 | 0 | 25.73 | 18959.54 | 111.38 | 6190.96 | 211.08 | 107.95 | 51524.87 | 0.51 | 0.74 | 0.47 | 3.2 | 4 | 10

## RESULTADOS_17
Unnamed: 0 | Volume de calda [L] | STATUS | Capacidade operacional [ha/h] | Tempo de missao [h] | Tempo util [h] | Tempo por voo [min] | Autonomia Projetada [h] | N° Voos | MTOW [kg] | Massa Estrutura [kg] | Combustível [kg] | Abastecimentos | Massa gerador | Potência gerador [W] | Combustível consumido [L] | Calda cons [L] | Distância percorrida [km] | Distância Pulverizando [km] | RTL ACUMULADO[m] | EOC [km/km] | EOC [h/h] | Tempo de manobra [h] | Tempo rtl_rtw [h] | V pulv [m/s] | V desloc [m/s]
0 | 95 | CONCLUIDO | 4.9487 | 20.21 | 13.53 | 7.19 | 0.1 | 113 | 185.69 | 53.44 | 1 | 111 | 36.26 | 23136.14 | 154.08 | 6190.79 | 247.68 | 107.95 | 69679.51 | 0.44 | 0.68 | 0.4 | 4.18 | 4 | 10
1 | 95 | CONCLUIDO | 5.9486 | 16.81 | 11.85 | 10.61 | 0.19 | 67 | 187.21 | 53.44 | 2 | 0 | 36.77 | 23322.88 | 118.77 | 6188.17 | 188.05 | 107.95 | 40097.08 | 0.57 | 0.78 | 0.43 | 2.5 | 4 | 10

## RESULTADOS_9
Unnamed: 0 | Volume de calda [L] | STATUS | Capacidade operacional [ha/h] | Tempo de missao [h] | Tempo util [h] | Tempo por voo [min] | Autonomia Projetada [h] | N° Voos | MTOW [kg] | Massa Estrutura [kg] | Combustível [kg] | Abastecimentos | Massa gerador | Potência gerador [W] | Combustível consumido [L] | Calda cons [L] | Distância percorrida [km] | Distância Pulverizando [km] | RTL ACUMULADO[m] | EOC [km/km] | EOC [h/h] | Tempo de manobra [h] | Tempo rtl_rtw [h] | V pulv [m/s] | V desloc [m/s]
0 | 55 | CONCLUIDO | 5.4005 | 18.52 | 13.71 | 7.22 | 0.15 | 114 | 116.05 | 43.4 | 1 | 0 | 16.65 | 14546.17 | 104.02 | 6189.34 | 248.59 | 107.95 | 70131.02 | 0.43 | 0.68 | 0.55 | 4.36 | 4 | 10

## resultados
Unnamed: 0 | Volume de calda [L] | STATUS | Capacidade operacional [ha/h] | Tempo de missao [h] | Tempo util [h] | Tempo por voo [min] | Autonomia Projetada [h] | N° Voos | MTOW [kg] | Massa Estrutura [kg] | Combustível [kg] | Abastecimentos | Massa gerador | Potência gerador [W] | Combustível consumido [L] | Calda cons [L] | Distância percorrida [km] | Distância Pulverizando [km] | RTL ACUMULADO[m] | EOC [km/km] | EOC [h/h] | Tempo de manobra [h] | Tempo rtl_rtw [h] | V pulv [m/s] | V desloc [m/s]
0 | 100 | CONCLUIDO | 4.6739 | 21.4 | 14.06 | 6.8 | 0.09 | 124 | 194.77 | 54.38 | 1 | 122 | 39.4 | 24256.19 | 169.24 | 6191.85 | 265.46 | 107.95 | 78513.32 | 0.41 | 0.66 | 0.41 | 4.7 | 4 | 10
1 | 100 | CONCLUIDO | 5.958 | 16.78 | 11.82 | 11.25 | 0.18 | 63 | 196.32 | 54.38 | 2 | 0 | 39.95 | 24447.22 | 121.56 | 6187.76 | 188.19 | 107.95 | 40183.37 | 0.57 | 0.78 | 0.4 | 2.47 | 4 | 10
0 | 40 | CONCLUIDO | 4.9413 | 20.24 | 15.35 | 5.9 | 0.2 | 156 | 89.87 | 37.55 | 1 | 0 | 11.32 | 11317.98 | 100.87 | 6196.62 | 301.4 | 107.95 | 96322.66 | 0.36 | 0.6 | 0.67 | 5.99 | 4 | 10
0 | 30 | CONCLUIDO | 4.474 | 22.35 | 17.29 | 5.01 | 0.24 | 207 | 71.52 | 32.27 | 1 | 0 | 8.25 | 9054.6 | 99.27 | 6198.43 | 363.54 | 107.95 | 127138.01 | 0.3 | 0.54 | 0.83 | 7.93 | 4 | 10
0 | 15 | CONCLUIDO | 3.1661 | 31.58 | 25.3 | 3.68 | 0.43 | 413 | 39.78 | 19.54 | 1 | 0 | 4.24 | 5140 | 99.45 | 6216.09 | 620.96 | 107.95 | 254818.62 | 0.17 | 0.37 | 1.43 | 15.92 | 4 | 10
0 | 70 | CONCLUIDO | 5.6774 | 17.61 | 12.79 | 8.52 | 0.12 | 90 | 141.81 | 47.83 | 1 | 2 | 22.98 | 17723.39 | 108.73 | 6191.09 | 218.88 | 107.95 | 55396.87 | 0.49 | 0.72 | 0.48 | 3.43 | 4 | 10
1 | 70 | CONCLUIDO | 5.676 | 17.62 | 12.79 | 8.53 | 0.25 | 90 | 143.17 | 47.83 | 2 | 0 | 23.34 | 17891.86 | 109.76 | 6191.72 | 218.96 | 107.95 | 55434.08 | 0.49 | 0.72 | 0.48 | 3.44 | 4 | 10
0 | 90 | CONCLUIDO | 5.2504 | 19.05 | 13 | 7.65 | 0.1 | 102 | 176.73 | 52.44 | 1 | 96 | 33.29 | 22031.19 | 139.11 | 6190.18 | 229.36 | 107.95 | 60573.09 | 0.47 | 0.71 | 0.39 | 3.65 | 4 | 10
1 | 90 | CONCLUIDO | 5.9197 | 16.89 | 11.98 | 10.27 | 0.2 | 70 | 178.21 | 52.44 | 2 | 0 | 33.77 | 22213.89 | 116.7 | 6189.64 | 192.72 | 107.95 | 42417.3 | 0.56 | 0.77 | 0.43 | 2.63 | 4 | 10
0 | 10 | CONCLUIDO | 2.3939 | 41.77 | 33.26 | 3.23 | 0.64 | 618 | 26.11 | 12.1 | 1 | 0 | 3.01 | 3454.41 | 95.85 | 6234.91 | 877.46 | 107.95 | 382043.62 | 0.12 | 0.28 | 2.02 | 23.86 | 4 | 10
0 | 45 | CONCLUIDO | 5.104 | 19.59 | 14.75 | 6.37 | 0.18 | 139 | 98.71 | 39.72 | 1 | 0 | 12.99 | 12407.75 | 102.15 | 6193.59 | 282.06 | 107.95 | 86739.4 | 0.38 | 0.63 | 0.63 | 5.39 | 4 | 10
0 | 60 | CONCLUIDO | 5.5245 | 18.1 | 13.31 | 7.68 | 0.14 | 104 | 124.63 | 45 | 1 | 0 | 18.64 | 15605.44 | 105.26 | 6191.45 | 235.71 | 107.95 | 63740.46 | 0.46 | 0.7 | 0.52 | 3.96 | 4 | 10
0 | 80 | CONCLUIDO | 5.6547 | 17.68 | 12.52 | 8.54 | 0.11 | 88 | 159.12 | 50.28 | 1 | 54 | 27.84 | 19859.16 | 117.76 | 6189.14 | 212.43 | 107.95 | 52181.62 | 0.51 | 0.74 | 0.4 | 3.18 | 4 | 10
1 | 80 | CONCLUIDO | 5.8087 | 17.22 | 12.35 | 9.38 | 0.22 | 79 | 160.54 | 50.28 | 2 | 0 | 28.26 | 20034.4 | 113.06 | 6189.7 | 204.54 | 107.95 | 48278.4 | 0.53 | 0.75 | 0.45 | 3 | 4 | 10
0 | 35 | CONCLUIDO | 4.7228 | 21.17 | 16.22 | 5.47 | 0.22 | 178 | 80.84 | 35.1 | 1 | 0 | 9.74 | 10204.21 | 100.07 | 6193.48 | 329.12 | 107.95 | 110075.49 | 0.33 | 0.57 | 0.74 | 6.86 | 4 | 10
0 | 50 | CONCLUIDO | 5.2723 | 18.97 | 14.15 | 6.79 | 0.16 | 125 | 107.41 | 41.65 | 1 | 0 | 14.77 | 13481.73 | 102.85 | 6193.13 | 262.84 | 107.95 | 77200.46 | 0.41 | 0.65 | 0.58 | 4.8 | 4 | 10
0 | 25 | CONCLUIDO | 4.1404 | 24.15 | 18.91 | 4.58 | 0.28 | 248 | 61.76 | 28.92 | 1 | 0 | 6.84 | 7851.41 | 99.27 | 6201.78 | 415.77 | 107.95 | 153049.38 | 0.26 | 0.49 | 0.94 | 9.55 | 4 | 10
0 | 85 | CONCLUIDO | 5.4746 | 18.27 | 12.71 | 8.11 | 0.11 | 94 | 167.88 | 51.39 | 1 | 78 | 30.49 | 20939.59 | 127.27 | 6189.15 | 219.09 | 107.95 | 55479.02 | 0.49 | 0.73 | 0.39 | 3.36 | 4 | 10
1 | 85 | CONCLUIDO | 5.8531 | 17.08 | 12.2 | 9.9 | 0.21 | 74 | 169.33 | 51.39 | 2 | 0 | 30.94 | 21118.46 | 115.33 | 6190.02 | 200.19 | 107.95 | 46132.47 | 0.54 | 0.76 | 0.44 | 2.85 | 4 | 10
0 | 20 | CONCLUIDO | 3.7245 | 26.85 | 21.31 | 4.12 | 0.34 | 310 | 51.33 | 24.83 | 1 | 0 | 5.51 | 6564.78 | 99.45 | 6207.6 | 493.1 | 107.95 | 191407.43 | 0.22 | 0.44 | 1.12 | 11.94 | 4 | 10
0 | 65 | CONCLUIDO | 5.5853 | 17.9 | 13.08 | 8.09 | 0.13 | 97 | 133.21 | 46.47 | 1 | 0 | 20.75 | 16663.42 | 107.42 | 6190.69 | 228.47 | 107.95 | 60153.42 | 0.47 | 0.71 | 0.5 | 3.73 | 4 | 10
0 | 75 | CONCLUIDO | 5.7234 | 17.47 | 12.57 | 8.77 | 0.12 | 86 | 150.44 | 49.1 | 1 | 23 | 25.34 | 18787.76 | 111.47 | 6189.53 | 212.58 | 107.95 | 52265.02 | 0.51 | 0.74 | 0.44 | 3.22 | 4 | 10
1 | 75 | CONCLUIDO | 5.7499 | 17.39 | 12.55 | 8.96 | 0.23 | 84 | 151.83 | 49.1 | 2 | 0 | 25.73 | 18959.54 | 111.38 | 6190.96 | 211.08 | 107.95 | 51524.87 | 0.51 | 0.74 | 0.47 | 3.2 | 4 | 10
0 | 95 | CONCLUIDO | 4.9487 | 20.21 | 13.53 | 7.19 | 0.1 | 113 | 185.69 | 53.44 | 1 | 111 | 36.26 | 23136.14 | 154.08 | 6190.79 | 247.68 | 107.95 | 69679.51 | 0.44 | 0.68 | 0.4 | 4.18 | 4 | 10
1 | 95 | CONCLUIDO | 5.9486 | 16.81 | 11.85 | 10.61 | 0.19 | 67 | 187.21 | 53.44 | 2 | 0 | 36.77 | 23322.88 | 118.77 | 6188.17 | 188.05 | 107.95 | 40097.08 | 0.57 | 0.78 | 0.43 | 2.5 | 4 | 10
0 | 55 | CONCLUIDO | 5.4005 | 18.52 | 13.71 | 7.22 | 0.15 | 114 | 116.05 | 43.4 | 1 | 0 | 16.65 | 14546.17 | 104.02 | 6189.34 | 248.59 | 107.95 | 70131.02 | 0.43 | 0.68 | 0.55 | 4.36 | 4 | 10

## gráficos
Selecione o eixo X:
Selecione o eixo Y:
Selecione o eixo Z:
Eixo X | Eixo Y | Eixo Z
0 | 0 | 0
0 | 0 | 0
0 | 0 | 0
0 | 0 | 0
0 | 0 | 0
0 | 0 | 0
0 | 0 | 0
0 | 0 | 0
0 | 0 | 0
0 | 0 | 0
0 | 0 | 0
0 | 0 | 0
0 | 0 | 0
0 | 0 | 0
0 | 0 | 0
0 | 0 | 0
0 | 0 | 0
0 | 0 | 0
0 | 0 | 0
0 | 0 | 0
0 | 0 | 0
0 | 0 | 0
0 | 0 | 0
0 | 0 | 0
0 | 0 | 0
0 | 0 | 0

## hidden (hidden)
Unnamed: 0
Volume de calda [L]
STATUS
Capacidade operacional [ha/h]
Tempo de missao [h]
Tempo util [h]
Tempo por voo [min]
Autonomia Projetada [h]
N° Voos
MTOW [kg]
Massa Estrutura [kg]
Combustível [kg]
Abastecimentos
Massa gerador
Potência gerador [W]
Combustível consumido [L]
Calda cons [L]
Distância percorrida [km]
Distância Pulverizando [km]
RTL ACUMULADO[m]
EOC [km/km]
EOC [h/h]
Tempo de manobra [h]
Tempo rtl_rtw [h]
V pulv [m/s]
V desloc [m/s]