## RESULTADOS_18
Unnamed: 0 | Volume de calda [L] | STATUS | Capacidade operacional [ha/h] | Tempo de missao [h] | Tempo util [h] | Tempo por voo [min] | Autonomia Projetada [h] | N° Voos | MTOW [kg] | Massa Estrutura [kg] | Combustível [kg] | Abastecimentos | Massa gerador | Potência gerador [W] | Combustível consumido [L] | Calda cons [L] | Distância percorrida [km] | Distância Pulverizando [km] | RTL ACUMULADO[m] | EOC [km/km] | EOC [h/h] | Tempo de manobra [h] | Tempo rtl_rtw [h] | V pulv [m/s] | V desloc [m/s]
0 | 100 | CONCLUIDO | 4.9018 | 20.4 | 13.53 | 7.25 | 0.09 | 112 | 194.77 | 54.38 | 1 | 98 | 39.4 | 24256.19 | 152.38 | 7825.9 | 247.04 | 107.98 | 69364.54 | 0.44 | 0.69 | 0.42 | 4.18 | 4 | 10
1 | 100 | CONCLUIDO | 5.5543 | 18 | 12.38 | 9.28 | 0.18 | 80 | 196.32 | 54.38 | 2 | 0 | 39.95 | 24447.22 | 127.67 | 7826.96 | 205.4 | 107.98 | 48706.63 | 0.53 | 0.75 | 0.46 | 3.02 | 4 | 10

## RESULTADOS_6
Unnamed: 0 | Volume de calda [L] | STATUS | Capacidade operacional [ha/h] | Tempo de missao [h] | Tempo util [h] | Tempo por voo [min] | Autonomia Projetada [h] | N° Voos | MTOW [kg] | Massa Estrutura [kg] | Combustível [kg] | Abastecimentos | Massa gerador | Potência gerador [W] | Combustível consumido [L] | Calda cons [L] | Distância percorrida [km] | Distância Pulverizando [km] | RTL ACUMULADO[m] | EOC [km/km] | EOC [h/h] | Tempo de manobra [h] | Tempo rtl_rtw [h] | V pulv [m/s] | V desloc [m/s]
0 | 40 | CONCLUIDO | 4.4372 | 22.54 | 16.88 | 5.14 | 0.2 | 197 | 89.87 | 37.55 | 1 | 0 | 11.32 | 11317.98 | 110.95 | 7836.08 | 350.2 | 107.98 | 120519.81 | 0.31 | 0.55 | 0.79 | 7.52 | 4 | 10

## RESULTADOS_4
Unnamed: 0 | Volume de calda [L] | STATUS | Capacidade operacional [ha/h] | Tempo de missao [h] | Tempo util [h] | Tempo por voo [min] | Autonomia Projetada [h] | N° Voos | MTOW [kg] | Massa Estrutura [kg] | Combustível [kg] | Abastecimentos | Massa gerador | Potência gerador [W] | Combustível consumido [L] | Calda cons [L] | Distância percorrida [km] | Distância Pulverizando [km] | RTL ACUMULADO[m] | EOC [km/km] | EOC [h/h] | Tempo de manobra [h] | Tempo rtl_rtw [h] | V pulv [m/s] | V desloc [m/s]
0 | 30 | CONCLUIDO | 3.9505 | 25.31 | 19.39 | 4.44 | 0.24 | 262 | 71.52 | 32.27 | 1 | 0 | 8.25 | 9054.6 | 111.51 | 7842.18 | 431.08 | 107.98 | 160635.87 | 0.25 | 0.48 | 0.99 | 10.03 | 4 | 10

## RESULTADOS_1
Unnamed: 0 | Volume de calda [L] | STATUS | Capacidade operacional [ha/h] | Tempo de missao [h] | Tempo util [h] | Tempo por voo [min] | Autonomia Projetada [h] | N° Voos | MTOW [kg] | Massa Estrutura [kg] | Combustível [kg] | Abastecimentos | Massa gerador | Potência gerador [W] | Combustível consumido [L] | Calda cons [L] | Distância percorrida [km] | Distância Pulverizando [km] | RTL ACUMULADO[m] | EOC [km/km] | EOC [h/h] | Tempo de manobra [h] | Tempo rtl_rtw [h] | V pulv [m/s] | V desloc [m/s]
0 | 15 | CONCLUIDO | 2.7138 | 36.85 | 29.36 | 3.38 | 0.43 | 521 | 39.78 | 19.54 | 1 | 0 | 4.24 | 5140 | 115.4 | 7866.96 | 750.93 | 107.98 | 319262.94 | 0.14 | 0.32 | 1.75 | 19.97 | 4 | 10

## RESULTADOS_12
Unnamed: 0 | Volume de calda [L] | STATUS | Capacidade operacional [ha/h] | Tempo de missao [h] | Tempo util [h] | Tempo por voo [min] | Autonomia Projetada [h] | N° Voos | MTOW [kg] | Massa Estrutura [kg] | Combustível [kg] | Abastecimentos | Massa gerador | Potência gerador [W] | Combustível consumido [L] | Calda cons [L] | Distância percorrida [km] | Distância Pulverizando [km] | RTL ACUMULADO[m] | EOC [km/km] | EOC [h/h] | Tempo de manobra [h] | Tempo rtl_rtw [h] | V pulv [m/s] | V desloc [m/s]
0 | 70 | CONCLUIDO | 5.2181 | 19.16 | 13.67 | 7.26 | 0.12 | 113 | 141.81 | 47.83 | 1 | 0 | 22.98 | 17723.39 | 116.5 | 7826.64 | 247.26 | 107.98 | 69468.88 | 0.44 | 0.68 | 0.55 | 4.32 | 4 | 10

## RESULTADOS_16
Unnamed: 0 | Volume de calda [L] | STATUS | Capacidade operacional [ha/h] | Tempo de missao [h] | Tempo util [h] | Tempo por voo [min] | Autonomia Projetada [h] | N° Voos | MTOW [kg] | Massa Estrutura [kg] | Combustível [kg] | Abastecimentos | Massa gerador | Potência gerador [W] | Combustível consumido [L] | Calda cons [L] | Distância percorrida [km] | Distância Pulverizando [km] | RTL ACUMULADO[m] | EOC [km/km] | EOC [h/h] | Tempo de manobra [h] | Tempo rtl_rtw [h] | V pulv [m/s] | V desloc [m/s]
0 | 90 | CONCLUIDO | 5.2629 | 19 | 13.06 | 7.92 | 0.1 | 99 | 176.73 | 52.44 | 1 | 56 | 33.29 | 22031.19 | 130.58 | 7824.87 | 230.05 | 107.98 | 60935.75 | 0.47 | 0.71 | 0.43 | 3.71 | 4 | 10
1 | 90 | CONCLUIDO | 5.4857 | 18.23 | 12.68 | 8.65 | 0.2 | 88 | 178.21 | 52.44 | 2 | 0 | 33.77 | 22213.89 | 123.58 | 7824.41 | 215.4 | 107.98 | 53666.69 | 0.5 | 0.73 | 0.48 | 3.33 | 4 | 10

## RESULTADOS_0
Unnamed: 0 | Volume de calda [L] | STATUS | Capacidade operacional [ha/h] | Tempo de missao [h] | Tempo util [h] | Tempo por voo [min] | Autonomia Projetada [h] | N° Voos | MTOW [kg] | Massa Estrutura [kg] | Combustível [kg] | Abastecimentos | Massa gerador | Potência gerador [W] | Combustível consumido [L] | Calda cons [L] | Distância percorrida [km] | Distância Pulverizando [km] | RTL ACUMULADO[m] | EOC [km/km] | EOC [h/h] | Tempo de manobra [h] | Tempo rtl_rtw [h] | V pulv [m/s] | V desloc [m/s]
0 | 10 | CONCLUIDO | 2.0143 | 49.64 | 39.33 | 3.03 | 0.64 | 780 | 26.11 | 12.1 | 1 | 0 | 3.01 | 3454.41 | 113.24 | 7890.45 | 1071.92 | 107.98 | 478464.26 | 0.1 | 0.24 | 2.5 | 29.92 | 4 | 10

## RESULTADOS_7
Unnamed: 0 | Volume de calda [L] | STATUS | Capacidade operacional [ha/h] | Tempo de missao [h] | Tempo util [h] | Tempo por voo [min] | Autonomia Projetada [h] | N° Voos | MTOW [kg] | Massa Estrutura [kg] | Combustível [kg] | Abastecimentos | Massa gerador | Potência gerador [W] | Combustível consumido [L] | Calda cons [L] | Distância percorrida [km] | Distância Pulverizando [km] | RTL ACUMULADO[m] | EOC [km/km] | EOC [h/h] | Tempo de manobra [h] | Tempo rtl_rtw [h] | V pulv [m/s] | V desloc [m/s]
0 | 45 | CONCLUIDO | 4.623 | 21.63 | 16.05 | 5.5 | 0.18 | 175 | 98.71 | 39.72 | 1 | 0 | 12.99 | 12407.75 | 111.29 | 7830.29 | 323.66 | 107.98 | 107360.84 | 0.33 | 0.58 | 0.73 | 6.69 | 4 | 10

## RESULTADOS_10
Unnamed: 0 | Volume de calda [L] | STATUS | Capacidade operacional [ha/h] | Tempo de missao [h] | Tempo util [h] | Tempo por voo [min] | Autonomia Projetada [h] | N° Voos | MTOW [kg] | Massa Estrutura [kg] | Combustível [kg] | Abastecimentos | Massa gerador | Potência gerador [W] | Combustível consumido [L] | Calda cons [L] | Distância percorrida [km] | Distância Pulverizando [km] | RTL ACUMULADO[m] | EOC [km/km] | EOC [h/h] | Tempo de manobra [h] | Tempo rtl_rtw [h] | V pulv [m/s] | V desloc [m/s]
0 | 60 | CONCLUIDO | 5.0351 | 19.86 | 14.36 | 6.53 | 0.14 | 132 | 124.63 | 45 | 1 | 0 | 18.64 | 15605.44 | 113.72 | 7830.92 | 269.17 | 107.98 | 80329.24 | 0.4 | 0.65 | 0.6 | 5 | 4 | 10

## RESULTADOS_14
Unnamed: 0 | Volume de calda [L] | STATUS | Capacidade operacional [ha/h] | Tempo de missao [h] | Tempo util [h] | Tempo por voo [min] | Autonomia Projetada [h] | N° Voos | MTOW [kg] | Massa Estrutura [kg] | Combustível [kg] | Abastecimentos | Massa gerador | Potência gerador [W] | Combustível consumido [L] | Calda cons [L] | Distância percorrida [km] | Distância Pulverizando [km] | RTL ACUMULADO[m] | EOC [km/km] | EOC [h/h] | Tempo de manobra [h] | Tempo rtl_rtw [h] | V pulv [m/s] | V desloc [m/s]
0 | 80 | CONCLUIDO | 5.3511 | 18.69 | 13.14 | 7.88 | 0.11 | 100 | 159.12 | 50.28 | 1 | 7 | 27.84 | 19859.16 | 119.84 | 7828.69 | 230.47 | 107.98 | 61139.26 | 0.47 | 0.71 | 0.5 | 3.79 | 4 | 10
1 | 80 | CONCLUIDO | 5.3673 | 18.63 | 13.12 | 7.95 | 0.22 | 99 | 160.54 | 50.28 | 2 | 0 | 28.26 | 20034.4 | 120.33 | 7828.06 | 229.32 | 107.98 | 60571.97 | 0.47 | 0.71 | 0.51 | 3.77 | 4 | 10

## RESULTADOS_5
Unnamed: 0 | Volume de calda [L] | STATUS | Capacidade operacional [ha/h] | Tempo de missao [h] | Tempo util [h] | Tempo por voo [min] | Autonomia Projetada [h] | N° Voos | MTOW [kg] | Massa Estrutura [kg] | Combustível [kg] | Abastecimentos | Massa gerador | Potência gerador [W] | Combustível consumido [L] | Calda cons [L] | Distância percorrida [km] | Distância Pulverizando [km] | RTL ACUMULADO[m] | EOC [km/km] | EOC [h/h] | Tempo de manobra [h] | Tempo rtl_rtw [h] | V pulv [m/s] | V desloc [m/s]
0 | 35 | CONCLUIDO | 4.2153 | 23.72 | 17.96 | 4.79 | 0.22 | 225 | 80.84 | 35.1 | 1 | 0 | 9.74 | 10204.21 | 111.06 | 7839.87 | 384.76 | 107.98 | 137661.39 | 0.28 | 0.52 | 0.88 | 8.59 | 4 | 10

## RESULTADOS_8
Unnamed: 0 | Volume de calda [L] | STATUS | Capacidade operacional [ha/h] | Tempo de missao [h] | Tempo util [h] | Tempo por voo [min] | Autonomia Projetada [h] | N° Voos | MTOW [kg] | Massa Estrutura [kg] | Combustível [kg] | Abastecimentos | Massa gerador | Potência gerador [W] | Combustível consumido [L] | Calda cons [L] | Distância percorrida [km] | Distância Pulverizando [km] | RTL ACUMULADO[m] | EOC [km/km] | EOC [h/h] | Tempo de manobra [h] | Tempo rtl_rtw [h] | V pulv [m/s] | V desloc [m/s]
0 | 50 | CONCLUIDO | 4.7711 | 20.96 | 15.41 | 5.85 | 0.16 | 158 | 107.41 | 41.65 | 1 | 0 | 14.77 | 13481.73 | 112.27 | 7831.95 | 303.41 | 107.98 | 97321.74 | 0.36 | 0.6 | 0.68 | 6.06 | 4 | 10

## RESULTADOS_3
Unnamed: 0 | Volume de calda [L] | STATUS | Capacidade operacional [ha/h] | Tempo de missao [h] | Tempo util [h] | Tempo por voo [min] | Autonomia Projetada [h] | N° Voos | MTOW [kg] | Massa Estrutura [kg] | Combustível [kg] | Abastecimentos | Massa gerador | Potência gerador [W] | Combustível consumido [L] | Calda cons [L] | Distância percorrida [km] | Distância Pulverizando [km] | RTL ACUMULADO[m] | EOC [km/km] | EOC [h/h] | Tempo de manobra [h] | Tempo rtl_rtw [h] | V pulv [m/s] | V desloc [m/s]
0 | 25 | CONCLUIDO | 3.6272 | 27.57 | 21.41 | 4.09 | 0.28 | 314 | 61.76 | 28.92 | 1 | 0 | 6.84 | 7851.41 | 112.57 | 7850.33 | 495.85 | 107.98 | 192757.63 | 0.22 | 0.43 | 1.14 | 12.04 | 4 | 10

## RESULTADOS_15
Unnamed: 0 | Volume de calda [L] | STATUS | Capacidade operacional [ha/h] | Tempo de missao [h] | Tempo util [h] | Tempo por voo [min] | Autonomia Projetada [h] | N° Voos | MTOW [kg] | Massa Estrutura [kg] | Combustível [kg] | Abastecimentos | Massa gerador | Potência gerador [W] | Combustível consumido [L] | Calda cons [L] | Distância percorrida [km] | Distância Pulverizando [km] | RTL ACUMULADO[m] | EOC [km/km] | EOC [h/h] | Tempo de manobra [h] | Tempo rtl_rtw [h] | V pulv [m/s] | V desloc [m/s]
0 | 85 | CONCLUIDO | 5.3541 | 18.68 | 13.02 | 8.05 | 0.11 | 97 | 167.88 | 51.39 | 1 | 25 | 30.49 | 20939.59 | 123.48 | 7826.24 | 227.24 | 107.98 | 59539.66 | 0.48 | 0.71 | 0.47 | 3.67 | 4 | 10
1 | 85 | CONCLUIDO | 5.4379 | 18.39 | 12.87 | 8.3 | 0.21 | 93 | 169.33 | 51.39 | 2 | 0 | 30.94 | 21118.46 | 121.75 | 7824.11 | 221.35 | 107.98 | 56616.62 | 0.49 | 0.72 | 0.49 | 3.52 | 4 | 10

## RESULTADOS_2
Unnamed: 0 | Volume de calda [L] | STATUS | Capacidade operacional [ha/h] | Tempo de missao [h] | Tempo util [h] | Tempo por voo [min] | Autonomia Projetada [h] | N° Voos | MTOW [kg] | Massa Estrutura [kg] | Combustível [kg] | Abastecimentos | Massa gerador | Potência gerador [W] | Combustível consumido [L] | Calda cons [L] | Distância percorrida [km] | Distância Pulverizando [km] | RTL ACUMULADO[m] | EOC [km/km] | EOC [h/h] | Tempo de manobra [h] | Tempo rtl_rtw [h] | V pulv [m/s] | V desloc [m/s]
0 | 20 | CONCLUIDO | 3.2378 | 30.88 | 24.36 | 3.74 | 0.34 | 391 | 51.33 | 24.83 | 1 | 0 | 5.51 | 6564.78 | 113.76 | 7852.4 | 590.47 | 107.98 | 239685.79 | 0.18 | 0.38 | 1.36 | 14.98 | 4 | 10

## RESULTADOS_11
Unnamed: 0 | Volume de calda [L] | STATUS | Capacidade operacional [ha/h] | Tempo de missao [h] | Tempo util [h] | Tempo por voo [min] | Autonomia Projetada [h] | N° Voos | MTOW [kg] | Massa Estrutura [kg] | Combustível [kg] | Abastecimentos | Massa gerador | Potência gerador [W] | Combustível consumido [L] | Calda cons [L] | Distância percorrida [km] | Distância Pulverizando [km] | RTL ACUMULADO[m] | EOC [km/km] | EOC [h/h] | Tempo de manobra [h] | Tempo rtl_rtw [h] | V pulv [m/s] | V desloc [m/s]
0 | 65 | CONCLUIDO | 5.1284 | 19.5 | 14 | 6.88 | 0.13 | 122 | 133.21 | 46.47 | 1 | 0 | 20.75 | 16663.42 | 115.19 | 7829.39 | 257.63 | 107.98 | 74608.21 | 0.42 | 0.66 | 0.58 | 4.64 | 4 | 10

## RESULTADOS_13
Unnamed: 0 | Volume de calda [L] | STATUS | Capacidade operacional [ha/h] | Tempo de missao [h] | Tempo util [h] | Tempo por voo [min] | Autonomia Projetada [h] | N° Voos | MTOW [kg] | Massa Estrutura [kg] | Combustível [kg] | Abastecimentos | Massa gerador | Potência gerador [W] | Combustível consumido [L] | Calda cons [L] | Distância percorrida [km] | Distância Pulverizando [km] | RTL ACUMULADO[m] | EOC [km/km] | EOC [h/h] | Tempo de manobra [h] | Tempo rtl_rtw [h] | V pulv [m/s] | V desloc [m/s]
0 | 75 | CONCLUIDO | 5.289 | 18.91 | 13.39 | 7.58 | 0.12 | 106 | 150.44 | 49.1 | 1 | 1 | 25.34 | 18787.76 | 118.01 | 7829.61 | 238.19 | 107.98 | 64972.23 | 0.45 | 0.69 | 0.53 | 4.04 | 4 | 10
1 | 75 | CONCLUIDO | 5.2885 | 18.91 | 13.39 | 7.58 | 0.23 | 106 | 151.83 | 49.1 | 2 | 0 | 25.73 | 18959.54 | 119.08 | 7830.21 | 238.2 | 107.98 | 64974.93 | 0.45 | 0.69 | 0.53 | 4.04 | 4 | 10

## RESULTADOS_17
Unnamed: 0 | Volume de calda [L] | STATUS | Capacidade operacional [ha/h] | Tempo de missao [h] | Tempo util [h] | Tempo por voo [min] | Autonomia Projetada [h] | N° Voos | MTOW [kg] | Massa Estrutura [kg] | Combustível [kg] | Abastecimentos | Massa gerador | Potência gerador [W] | Combustível consumido [L] | Calda cons [L] | Distância percorrida [km] | Distância Pulverizando [km] | RTL ACUMULADO[m] | EOC [km/km] | EOC [h/h] | Tempo de manobra [h] | Tempo rtl_rtw [h] | V pulv [m/s] | V desloc [m/s]
0 | 95 | CONCLUIDO | 5.115 | 19.55 | 13.21 | 7.62 | 0.1 | 104 | 185.69 | 53.44 | 1 | 81 | 36.26 | 23136.14 | 140.22 | 7825.45 | 235.99 | 107.98 | 63882.02 | 0.46 | 0.7 | 0.41 | 3.86 | 4 | 10
1 | 95 | CONCLUIDO | 5.5104 | 18.15 | 12.55 | 8.97 | 0.19 | 84 | 187.21 | 53.44 | 2 | 0 | 36.77 | 23322.88 | 125.98 | 7824.23 | 211.34 | 107.98 | 51654.59 | 0.51 | 0.74 | 0.47 | 3.2 | 4 | 10

## RESULTADOS_9
Unnamed: 0 | Volume de calda [L] | STATUS | Capacidade operacional [ha/h] | Tempo de missao [h] | Tempo util [h] | Tempo por voo [min] | Autonomia Projetada [h] | N° Voos | MTOW [kg] | Massa Estrutura [kg] | Combustível [kg] | Abastecimentos | Massa gerador | Potência gerador [W] | Combustível consumido [L] | Calda cons [L] | Distância percorrida [km] | Distância Pulverizando [km] | RTL ACUMULADO[m] | EOC [km/km] | EOC [h/h] | Tempo de manobra [h] | Tempo rtl_rtw [h] | V pulv [m/s] | V desloc [m/s]
0 | 55 | CONCLUIDO | 4.9091 | 20.37 | 14.85 | 6.19 | 0.15 | 144 | 116.05 | 43.4 | 1 | 0 | 16.65 | 14546.17 | 112.96 | 7829.85 | 284.99 | 107.98 | 88182.27 | 0.38 | 0.62 | 0.64 | 5.49 | 4 | 10

## resultados
Unnamed: 0 | Volume de calda [L] | STATUS | Capacidade operacional [ha/h] | Tempo de missao [h] | Tempo util [h] | Tempo por voo [min] | Autonomia Projetada [h] | N° Voos | MTOW [kg] | Massa Estrutura [kg] | Combustível [kg] | Abastecimentos | Massa gerador | Potência gerador [W] | Combustível consumido [L] | Calda cons [L] | Distância percorrida [km] | Distância Pulverizando [km] | RTL ACUMULADO[m] | EOC [km/km] | EOC [h/h] | Tempo de manobra [h] | Tempo rtl_rtw [h] | V pulv [m/s] | V desloc [m/s]
0 | 100 | CONCLUIDO | 4.9018 | 20.4 | 13.53 | 7.25 | 0.09 | 112 | 194.77 | 54.38 | 1 | 98 | 39.4 | 24256.19 | 152.38 | 7825.9 | 247.04 | 107.98 | 69364.54 | 0.44 | 0.69 | 0.42 | 4.18 | 4 | 10
1 | 100 | CONCLUIDO | 5.5543 | 18 | 12.38 | 9.28 | 0.18 | 80 | 196.32 | 54.38 | 2 | 0 | 39.95 | 24447.22 | 127.67 | 7826.96 | 205.4 | 107.98 | 48706.63 | 0.53 | 0.75 | 0.46 | 3.02 | 4 | 10
0 | 40 | CONCLUIDO | 4.4372 | 22.54 | 16.88 | 5.14 | 0.2 | 197 | 89.87 | 37.55 | 1 | 0 | 11.32 | 11317.98 | 110.95 | 7836.08 | 350.2 | 107.98 | 120519.81 | 0.31 | 0.55 | 0.79 | 7.52 | 4 | 10
0 | 30 | CONCLUIDO | 3.9505 | 25.31 | 19.39 | 4.44 | 0.24 | 262 | 71.52 | 32.27 | 1 | 0 | 8.25 | 9054.6 | 111.51 | 7842.18 | 431.08 | 107.98 | 160635.87 | 0.25 | 0.48 | 0.99 | 10.03 | 4 | 10
0 | 15 | CONCLUIDO | 2.7138 | 36.85 | 29.36 | 3.38 | 0.43 | 521 | 39.78 | 19.54 | 1 | 0 | 4.24 | 5140 | 115.4 | 7866.96 | 750.93 | 107.98 | 319262.94 | 0.14 | 0.32 | 1.75 | 19.97 | 4 | 10
0 | 70 | CONCLUIDO | 5.2181 | 19.16 | 13.67 | 7.26 | 0.12 | 113 | 141.81 | 47.83 | 1 | 0 | 22.98 | 17723.39 | 116.5 | 7826.64 | 247.26 | 107.98 | 69468.88 | 0.44 | 0.68 | 0.55 | 4.32 | 4 | 10
0 | 90 | CONCLUIDO | 5.2629 | 19 | 13.06 | 7.92 | 0.1 | 99 | 176.73 | 52.44 | 1 | 56 | 33.29 | 22031.19 | 130.58 | 7824.87 | 230.05 | 107.98 | 60935.75 | 0.47 | 0.71 | 0.43 | 3.71 | 4 | 10
1 | 90 | CONCLUIDO | 5.4857 | 18.23 | 12.68 | 8.65 | 0.2 | 88 | 178.21 | 52.44 | 2 | 0 | 33.77 | 22213.89 | 123.58 | 7824.41 | 215.4 | 107.98 | 53666.69 | 0.5 | 0.73 | 0.48 | 3.33 | 4 | 10
0 | 10 | CONCLUIDO | 2.0143 | 49.64 | 39.33 | 3.03 | 0.64 | 780 | 26.11 | 12.1 | 1 | 0 | 3.01 | 3454.41 | 113.24 | 7890.45 | 1071.92 | 107.98 | 478464.26 | 0.1 | 0.24 | 2.5 | 29.92 | 4 | 10
0 | 45 | CONCLUIDO | 4.623 | 21.63 | 16.05 | 5.5 | 0.18 | 175 | 98.71 | 39.72 | 1 | 0 | 12.99 | 12407.75 | 111.29 | 7830.29 | 323.66 | 107.98 | 107360.84 | 0.33 | 0.58 | 0.73 | 6.69 | 4 | 10
0 | 60 | CONCLUIDO | 5.0351 | 19.86 | 14.36 | 6.53 | 0.14 | 132 | 124.63 | 45 | 1 | 0 | 18.64 | 15605.44 | 113.72 | 7830.92 | 269.17 | 107.98 | 80329.24 | 0.4 | 0.65 | 0.6 | 5 | 4 | 10
0 | 80 | CONCLUIDO | 5.3511 | 18.69 | 13.14 | 7.88 | 0.11 | 100 | 159.12 | 50.28 | 1 | 7 | 27.84 | 19859.16 | 119.84 | 7828.69 | 230.47 | 107.98 | 61139.26 | 0.47 | 0.71 | 0.5 | 3.79 | 4 | 10
1 | 80 | CONCLUIDO | 5.3673 | 18.63 | 13.12 | 7.95 | 0.22 | 99 | 160.54 | 50.28 | 2 | 0 | 28.26 | 20034.4 | 120.33 | 7828.06 | 229.32 | 107.98 | 60571.97 | 0.47 | 0.71 | 0.51 | 3.77 | 4 | 10
0 | 35 | CONCLUIDO | 4.2153 | 23.72 | 17.96 | 4.79 | 0.22 | 225 | 80.84 | 35.1 | 1 | 0 | 9.74 | 10204.21 | 111.06 | 7839.87 | 384.76 | 107.98 | 137661.39 | 0.28 | 0.52 | 0.88 | 8.59 | 4 | 10
0 | 50 | CONCLUIDO | 4.7711 | 20.96 | 15.41 | 5.85 | 0.16 | 158 | 107.41 | 41.65 | 1 | 0 | 14.77 | 13481.73 | 112.27 | 7831.95 | 303.41 | 107.98 | 97321.74 | 0.36 | 0.6 | 0.68 | 6.06 | 4 | 10
0 | 25 | CONCLUIDO | 3.6272 | 27.57 | 21.41 | 4.09 | 0.28 | 314 | 61.76 | 28.92 | 1 | 0 | 6.84 | 7851.41 | 112.57 | 7850.33 | 495.85 | 107.98 | 192757.63 | 0.22 | 0.43 | 1.14 | 12.04 | 4 | 10
0 | 85 | CONCLUIDO | 5.3541 | 18.68 | 13.02 | 8.05 | 0.11 | 97 | 167.88 | 51.39 | 1 | 25 | 30.49 | 20939.59 | 123.48 | 7826.24 | 227.24 | 107.98 | 59539.66 | 0.48 | 0.71 | 0.47 | 3.67 | 4 | 10
1 | 85 | CONCLUIDO | 5.4379 | 18.39 | 12.87 | 8.3 | 0.21 | 93 | 169.33 | 51.39 | 2 | 0 | 30.94 | 21118.46 | 121.75 | 7824.11 | 221.35 | 107.98 | 56616.62 | 0.49 | 0.72 | 0.49 | 3.52 | 4 | 10
0 | 20 | CONCLUIDO | 3.2378 | 30.88 | 24.36 | 3.74 | 0.34 | 391 | 51.33 | 24.83 | 1 | 0 | 5.51 | 6564.78 | 113.76 | 7852.4 | 590.47 | 107.98 | 239685.79 | 0.18 | 0.38 | 1.36 | 14.98 | 4 | 10
0 | 65 | CONCLUIDO | 5.1284 | 19.5 | 14 | 6.88 | 0.13 | 122 | 133.21 | 46.47 | 1 | 0 | 20.75 | 16663.42 | 115.19 | 7829.39 | 257.63 | 107.98 | 74608.21 | 0.42 | 0.66 | 0.58 | 4.64 | 4 | 10
0 | 75 | CONCLUIDO | 5.289 | 18.91 | 13.39 | 7.58 | 0.12 | 106 | 150.44 | 49.1 | 1 | 1 | 25.34 | 18787.76 | 118.01 | 7829.61 | 238.19 | 107.98 | 64972.23 | 0.45 | 0.69 | 0.53 | 4.04 | 4 | 10
1 | 75 | CONCLUIDO | 5.2885 | 18.91 | 13.39 | 7.58 | 0.23 | 106 | 151.83 | 49.1 | 2 | 0 | 25.73 | 18959.54 | 119.08 | 7830.21 | 238.2 | 107.98 | 64974.93 | 0.45 | 0.69 | 0.53 | 4.04 | 4 | 10
0 | 95 | CONCLUIDO | 5.115 | 19.55 | 13.21 | 7.62 | 0.1 | 104 | 185.69 | 53.44 | 1 | 81 | 36.26 | 23136.14 | 140.22 | 7825.45 | 235.99 | 107.98 | 63882.02 | 0.46 | 0.7 | 0.41 | 3.86 | 4 | 10
1 | 95 | CONCLUIDO | 5.5104 | 18.15 | 12.55 | 8.97 | 0.19 | 84 | 187.21 | 53.44 | 2 | 0 | 36.77 | 23322.88 | 125.98 | 7824.23 | 211.34 | 107.98 | 51654.59 | 0.51 | 0.74 | 0.47 | 3.2 | 4 | 10
0 | 55 | CONCLUIDO | 4.9091 | 20.37 | 14.85 | 6.19 | 0.15 | 144 | 116.05 | 43.4 | 1 | 0 | 16.65 | 14546.17 | 112.96 | 7829.85 | 284.99 | 107.98 | 88182.27 | 0.38 | 0.62 | 0.64 | 5.49 | 4 | 10

## gráficos
Selecione o eixo X:
Selecione o eixo Y:
Selecione o eixo Z:
Eixo X | Eixo Y | Eixo Z
0 | 0 | 0
0 | 0 | 0
0 | 0 | 0
0 | 0 | 0
0 | 0 | 0
0 | 0 | 0
0 | 0 | 0
0 | 0 | 0
0 | 0 | 0
0 | 0 | 0
0 | 0 | 0
0 | 0 | 0
0 | 0 | 0
0 | 0 | 0
0 | 0 | 0
0 | 0 | 0
0 | 0 | 0
0 | 0 | 0
0 | 0 | 0
0 | 0 | 0
0 | 0 | 0
0 | 0 | 0
0 | 0 | 0
0 | 0 | 0
0 | 0 | 0

## hidden (hidden)
Unnamed: 0
Volume de calda [L]
STATUS
Capacidade operacional [ha/h]
Tempo de missao [h]
Tempo util [h]
Tempo por voo [min]
Autonomia Projetada [h]
N° Voos
MTOW [kg]
Massa Estrutura [kg]
Combustível [kg]
Abastecimentos
Massa gerador
Potência gerador [W]
Combustível consumido [L]
Calda cons [L]
Distância percorrida [km]
Distância Pulverizando [km]
RTL ACUMULADO[m]
EOC [km/km]
EOC [h/h]
Tempo de manobra [h]
Tempo rtl_rtw [h]
V pulv [m/s]
V desloc [m/s]