## RESULTADOS_18
Unnamed: 0 | Volume de calda [L] | STATUS | Capacidade operacional [ha/h] | Tempo de missao [h] | Tempo util [h] | Tempo por voo [min] | Autonomia Projetada [h] | N° Voos | MTOW [kg] | Massa Estrutura [kg] | Combustível [kg] | Abastecimentos | Massa gerador | Potência gerador [W] | Combustível consumido [L] | Calda cons [L] | Distância percorrida [km] | Distância Pulverizando [km] | RTL ACUMULADO[m] | EOC [km/km] | EOC [h/h] | Tempo de manobra [h] | Tempo rtl_rtw [h] | V pulv [m/s] | V desloc [m/s]
0 | 100 | CONCLUIDO | 3.5844 | 27.9 | 18.3 | 6.03 | 0.09 | 182 | 194.77 | 54.38 | 1 | 180 | 39.4 | 24256.19 | 248.5 | 2768.77 | 328.55 | 78.18 | 120566.01 | 0.24 | 0.5 | 4.22 | 7.24 | 4 | 10
1 | 100 | CONCLUIDO | 5.4626 | 18.31 | 13.38 | 12.95 | 0.18 | 62 | 196.32 | 54.38 | 2 | 60 | 39.95 | 24447.22 | 167.28 | 2766.13 | 164.13 | 78.18 | 38957.64 | 0.48 | 0.69 | 4.01 | 2.32 | 4 | 10
2 | 100 | CONCLUIDO | 6.195 | 16.14 | 12.3 | 21.71 | 0.27 | 34 | 197.88 | 54.38 | 3 | 30 | 40.5 | 24639 | 137.67 | 2766.31 | 127.7 | 78.18 | 20882.89 | 0.61 | 0.75 | 3.98 | 1.24 | 4 | 10
3 | 100 | CONCLUIDO | 6.3404 | 15.77 | 12.13 | 25.09 | 0.36 | 29 | 199.44 | 54.38 | 4 | 0 | 41.06 | 24831.54 | 130.02 | 2767.41 | 120.83 | 78.18 | 17473.73 | 0.65 | 0.76 | 4 | 1.07 | 4 | 10

## RESULTADOS_6
Unnamed: 0 | Volume de calda [L] | STATUS | Capacidade operacional [ha/h] | Tempo de missao [h] | Tempo util [h] | Tempo por voo [min] | Autonomia Projetada [h] | N° Voos | MTOW [kg] | Massa Estrutura [kg] | Combustível [kg] | Abastecimentos | Massa gerador | Potência gerador [W] | Combustível consumido [L] | Calda cons [L] | Distância percorrida [km] | Distância Pulverizando [km] | RTL ACUMULADO[m] | EOC [km/km] | EOC [h/h] | Tempo de manobra [h] | Tempo rtl_rtw [h] | V pulv [m/s] | V desloc [m/s]
0 | 40 | CONCLUIDO | 5.8208 | 17.18 | 13.84 | 11.22 | 0.2 | 74 | 89.87 | 37.55 | 1 | 25 | 11.32 | 11317.98 | 94.35 | 2768.42 | 177.05 | 78.18 | 45359.06 | 0.44 | 0.67 | 4.09 | 2.78 | 4 | 10
1 | 40 | CONCLUIDO | 5.8728 | 17.03 | 13.75 | 11.62 | 0.39 | 71 | 91.1 | 37.55 | 2 | 0 | 11.54 | 11468.97 | 93.79 | 2770.87 | 172.64 | 78.18 | 43169.01 | 0.45 | 0.67 | 4.13 | 2.68 | 4 | 10

## RESULTADOS_4
Unnamed: 0 | Volume de calda [L] | STATUS | Capacidade operacional [ha/h] | Tempo de missao [h] | Tempo util [h] | Tempo por voo [min] | Autonomia Projetada [h] | N° Voos | MTOW [kg] | Massa Estrutura [kg] | Combustível [kg] | Abastecimentos | Massa gerador | Potência gerador [W] | Combustível consumido [L] | Calda cons [L] | Distância percorrida [km] | Distância Pulverizando [km] | RTL ACUMULADO[m] | EOC [km/km] | EOC [h/h] | Tempo de manobra [h] | Tempo rtl_rtw [h] | V pulv [m/s] | V desloc [m/s]
0 | 30 | CONCLUIDO | 5.569 | 17.96 | 14.65 | 9.35 | 0.24 | 94 | 71.52 | 32.27 | 1 | 0 | 8.25 | 9054.6 | 86.15 | 2773.19 | 201.66 | 78.18 | 57563.96 | 0.39 | 0.63 | 4.19 | 3.58 | 4 | 10

## RESULTADOS_1
Unnamed: 0 | Volume de calda [L] | STATUS | Capacidade operacional [ha/h] | Tempo de missao [h] | Tempo util [h] | Tempo por voo [min] | Autonomia Projetada [h] | N° Voos | MTOW [kg] | Massa Estrutura [kg] | Combustível [kg] | Abastecimentos | Massa gerador | Potência gerador [W] | Combustível consumido [L] | Calda cons [L] | Distância percorrida [km] | Distância Pulverizando [km] | RTL ACUMULADO[m] | EOC [km/km] | EOC [h/h] | Tempo de manobra [h] | Tempo rtl_rtw [h] | V pulv [m/s] | V desloc [m/s]
0 | 15 | CONCLUIDO | 4.5608 | 21.93 | 18.17 | 5.89 | 0.43 | 185 | 39.78 | 19.54 | 1 | 0 | 4.24 | 5140 | 72.28 | 2775.71 | 314.75 | 78.18 | 113654.96 | 0.25 | 0.51 | 4.47 | 7.1 | 4 | 10

## RESULTADOS_12
Unnamed: 0 | Volume de calda [L] | STATUS | Capacidade operacional [ha/h] | Tempo de missao [h] | Tempo util [h] | Tempo por voo [min] | Autonomia Projetada [h] | N° Voos | MTOW [kg] | Massa Estrutura [kg] | Combustível [kg] | Abastecimentos | Massa gerador | Potência gerador [W] | Combustível consumido [L] | Calda cons [L] | Distância percorrida [km] | Distância Pulverizando [km] | RTL ACUMULADO[m] | EOC [km/km] | EOC [h/h] | Tempo de manobra [h] | Tempo rtl_rtw [h] | V pulv [m/s] | V desloc [m/s]
0 | 70 | CONCLUIDO | 4.6064 | 21.71 | 15.9 | 7.69 | 0.12 | 124 | 141.81 | 47.83 | 1 | 122 | 22.98 | 17723.39 | 168.99 | 2768.5 | 247.71 | 78.18 | 80440.36 | 0.32 | 0.58 | 4.13 | 4.83 | 4 | 10
1 | 70 | CONCLUIDO | 6.1993 | 16.13 | 12.66 | 17.67 | 0.25 | 43 | 143.17 | 47.83 | 2 | 23 | 23.34 | 17891.86 | 113.01 | 2765.87 | 138.95 | 78.18 | 26463.05 | 0.56 | 0.73 | 4.01 | 1.6 | 4 | 10
2 | 70 | CONCLUIDO | 6.244 | 16.02 | 12.6 | 18.44 | 0.37 | 41 | 144.54 | 47.83 | 3 | 0 | 23.71 | 18060.85 | 112.33 | 2766.81 | 136.15 | 78.18 | 25072.27 | 0.57 | 0.73 | 4.03 | 1.54 | 4 | 10

## RESULTADOS_16
Unnamed: 0 | Volume de calda [L] | STATUS | Capacidade operacional [ha/h] | Tempo de missao [h] | Tempo util [h] | Tempo por voo [min] | Autonomia Projetada [h] | N° Voos | MTOW [kg] | Massa Estrutura [kg] | Combustível [kg] | Abastecimentos | Massa gerador | Potência gerador [W] | Combustível consumido [L] | Calda cons [L] | Distância percorrida [km] | Distância Pulverizando [km] | RTL ACUMULADO[m] | EOC [km/km] | EOC [h/h] | Tempo de manobra [h] | Tempo rtl_rtw [h] | V pulv [m/s] | V desloc [m/s]
0 | 90 | CONCLUIDO | 3.9005 | 25.64 | 17.46 | 6.47 | 0.1 | 162 | 176.73 | 52.44 | 1 | 160 | 33.29 | 22031.19 | 220.69 | 2768.76 | 300.38 | 78.18 | 106583.47 | 0.26 | 0.53 | 4.19 | 6.39 | 4 | 10
1 | 90 | CONCLUIDO | 5.7243 | 17.47 | 13.09 | 14.28 | 0.2 | 55 | 178.21 | 52.44 | 2 | 53 | 33.77 | 22213.89 | 149.09 | 2766.86 | 154.44 | 78.18 | 34147.51 | 0.51 | 0.7 | 4 | 2.03 | 4 | 10
2 | 90 | CONCLUIDO | 6.2918 | 15.89 | 12.3 | 22.36 | 0.3 | 33 | 179.7 | 52.44 | 3 | 10 | 34.26 | 22397.24 | 125.46 | 2767.22 | 126.66 | 78.18 | 20367.13 | 0.62 | 0.75 | 4 | 1.24 | 4 | 10
3 | 90 | CONCLUIDO | 6.3238 | 15.81 | 12.26 | 22.98 | 0.39 | 32 | 181.19 | 52.44 | 4 | 0 | 34.75 | 22581.25 | 124.25 | 2766.71 | 124.85 | 78.18 | 19467.05 | 0.63 | 0.75 | 4.01 | 1.2 | 4 | 10

## RESULTADOS_0
Unnamed: 0 | Volume de calda [L] | STATUS | Capacidade operacional [ha/h] | Tempo de missao [h] | Tempo util [h] | Tempo por voo [min] | Autonomia Projetada [h] | N° Voos | MTOW [kg] | Massa Estrutura [kg] | Combustível [kg] | Abastecimentos | Massa gerador | Potência gerador [W] | Combustível consumido [L] | Calda cons [L] | Distância percorrida [km] | Distância Pulverizando [km] | RTL ACUMULADO[m] | EOC [km/km] | EOC [h/h] | Tempo de manobra [h] | Tempo rtl_rtw [h] | V pulv [m/s] | V desloc [m/s]
0 | 10 | CONCLUIDO | 3.785 | 26.42 | 21.7 | 4.7 | 0.64 | 277 | 26.11 | 12.1 | 1 | 0 | 3.01 | 3454.41 | 62.94 | 2784.51 | 428.18 | 78.18 | 169910.29 | 0.18 | 0.43 | 4.73 | 10.61 | 4 | 10

## RESULTADOS_7
Unnamed: 0 | Volume de calda [L] | STATUS | Capacidade operacional [ha/h] | Tempo de missao [h] | Tempo util [h] | Tempo por voo [min] | Autonomia Projetada [h] | N° Voos | MTOW [kg] | Massa Estrutura [kg] | Combustível [kg] | Abastecimentos | Massa gerador | Potência gerador [W] | Combustível consumido [L] | Calda cons [L] | Distância percorrida [km] | Distância Pulverizando [km] | RTL ACUMULADO[m] | EOC [km/km] | EOC [h/h] | Tempo de manobra [h] | Tempo rtl_rtw [h] | V pulv [m/s] | V desloc [m/s]
0 | 45 | CONCLUIDO | 5.6928 | 17.57 | 14 | 10.91 | 0.18 | 77 | 98.71 | 39.72 | 1 | 64 | 12.99 | 12407.75 | 104.13 | 2766.66 | 184.27 | 78.18 | 48953.05 | 0.42 | 0.66 | 4.04 | 2.93 | 4 | 10
1 | 45 | CONCLUIDO | 5.9632 | 16.77 | 13.49 | 12.84 | 0.35 | 63 | 99.95 | 39.72 | 2 | 0 | 13.24 | 12561.45 | 96.7 | 2768.5 | 164.3 | 78.18 | 39037.27 | 0.48 | 0.68 | 4.11 | 2.42 | 4 | 10

## RESULTADOS_10
Unnamed: 0 | Volume de calda [L] | STATUS | Capacidade operacional [ha/h] | Tempo de missao [h] | Tempo util [h] | Tempo por voo [min] | Autonomia Projetada [h] | N° Voos | MTOW [kg] | Massa Estrutura [kg] | Combustível [kg] | Abastecimentos | Massa gerador | Potência gerador [W] | Combustível consumido [L] | Calda cons [L] | Distância percorrida [km] | Distância Pulverizando [km] | RTL ACUMULADO[m] | EOC [km/km] | EOC [h/h] | Tempo de manobra [h] | Tempo rtl_rtw [h] | V pulv [m/s] | V desloc [m/s]
0 | 60 | CONCLUIDO | 5.0198 | 19.92 | 15.11 | 8.63 | 0.14 | 105 | 124.63 | 45 | 1 | 103 | 18.64 | 15605.44 | 143.37 | 2767.78 | 221.27 | 78.18 | 67312.42 | 0.35 | 0.61 | 4.1 | 4.04 | 4 | 10
1 | 60 | CONCLUIDO | 6.1623 | 16.23 | 12.87 | 16.09 | 0.28 | 48 | 125.95 | 45 | 2 | 0 | 18.95 | 15767.7 | 105.62 | 2768.44 | 144.75 | 78.18 | 29338.48 | 0.54 | 0.72 | 4.05 | 1.81 | 4 | 10

## RESULTADOS_14
Unnamed: 0 | Volume de calda [L] | STATUS | Capacidade operacional [ha/h] | Tempo de missao [h] | Tempo util [h] | Tempo por voo [min] | Autonomia Projetada [h] | N° Voos | MTOW [kg] | Massa Estrutura [kg] | Combustível [kg] | Abastecimentos | Massa gerador | Potência gerador [W] | Combustível consumido [L] | Calda cons [L] | Distância percorrida [km] | Distância Pulverizando [km] | RTL ACUMULADO[m] | EOC [km/km] | EOC [h/h] | Tempo de manobra [h] | Tempo rtl_rtw [h] | V pulv [m/s] | V desloc [m/s]
0 | 80 | CONCLUIDO | 4.2517 | 23.52 | 16.62 | 7.02 | 0.11 | 142 | 159.12 | 50.28 | 1 | 140 | 27.84 | 19859.16 | 193.9 | 2768.08 | 271.91 | 78.18 | 92447.37 | 0.29 | 0.55 | 4.16 | 5.55 | 4 | 10
1 | 80 | CONCLUIDO | 5.9894 | 16.7 | 12.82 | 16.03 | 0.22 | 48 | 160.54 | 50.28 | 2 | 45 | 28.26 | 20034.4 | 130.58 | 2765.67 | 145.16 | 78.18 | 29543.73 | 0.54 | 0.72 | 4 | 1.77 | 4 | 10
2 | 80 | CONCLUIDO | 6.2924 | 15.89 | 12.41 | 20.68 | 0.33 | 36 | 161.97 | 50.28 | 3 | 0 | 28.69 | 20210.21 | 117.57 | 2768.04 | 129.46 | 78.18 | 21751.08 | 0.6 | 0.74 | 4.03 | 1.35 | 4 | 10

## RESULTADOS_5
Unnamed: 0 | Volume de calda [L] | STATUS | Capacidade operacional [ha/h] | Tempo de missao [h] | Tempo util [h] | Tempo por voo [min] | Autonomia Projetada [h] | N° Voos | MTOW [kg] | Massa Estrutura [kg] | Combustível [kg] | Abastecimentos | Massa gerador | Potência gerador [W] | Combustível consumido [L] | Calda cons [L] | Distância percorrida [km] | Distância Pulverizando [km] | RTL ACUMULADO[m] | EOC [km/km] | EOC [h/h] | Tempo de manobra [h] | Tempo rtl_rtw [h] | V pulv [m/s] | V desloc [m/s]
0 | 35 | CONCLUIDO | 5.7597 | 17.36 | 14.09 | 10.57 | 0.22 | 80 | 80.84 | 35.1 | 1 | 0 | 9.74 | 10204.21 | 88.88 | 2768.41 | 184.11 | 78.18 | 48856.13 | 0.42 | 0.65 | 4.14 | 3.03 | 4 | 10

## RESULTADOS_8
Unnamed: 0 | Volume de calda [L] | STATUS | Capacidade operacional [ha/h] | Tempo de missao [h] | Tempo util [h] | Tempo por voo [min] | Autonomia Projetada [h] | N° Voos | MTOW [kg] | Massa Estrutura [kg] | Combustível [kg] | Abastecimentos | Massa gerador | Potência gerador [W] | Combustível consumido [L] | Calda cons [L] | Distância percorrida [km] | Distância Pulverizando [km] | RTL ACUMULADO[m] | EOC [km/km] | EOC [h/h] | Tempo de manobra [h] | Tempo rtl_rtw [h] | V pulv [m/s] | V desloc [m/s]
0 | 50 | CONCLUIDO | 5.4692 | 18.28 | 14.34 | 10 | 0.16 | 86 | 107.41 | 41.65 | 1 | 84 | 14.77 | 13481.73 | 117.29 | 2767.29 | 195.61 | 78.18 | 54577.18 | 0.4 | 0.64 | 4.06 | 3.27 | 4 | 10
1 | 50 | CONCLUIDO | 6.0476 | 16.54 | 13.23 | 13.93 | 0.32 | 57 | 108.68 | 41.65 | 2 | 0 | 15.03 | 13638.32 | 99.77 | 2768.07 | 156.24 | 78.18 | 35036.02 | 0.5 | 0.7 | 4.08 | 2.17 | 4 | 10

## RESULTADOS_3
Unnamed: 0 | Volume de calda [L] | STATUS | Capacidade operacional [ha/h] | Tempo de missao [h] | Tempo util [h] | Tempo por voo [min] | Autonomia Projetada [h] | N° Voos | MTOW [kg] | Massa Estrutura [kg] | Combustível [kg] | Abastecimentos | Massa gerador | Potência gerador [W] | Combustível consumido [L] | Calda cons [L] | Distância percorrida [km] | Distância Pulverizando [km] | RTL ACUMULADO[m] | EOC [km/km] | EOC [h/h] | Tempo de manobra [h] | Tempo rtl_rtw [h] | V pulv [m/s] | V desloc [m/s]
0 | 25 | CONCLUIDO | 5.3498 | 18.69 | 15.34 | 8.22 | 0.28 | 112 | 61.76 | 28.92 | 1 | 0 | 6.84 | 7851.41 | 82.44 | 2771.79 | 224 | 78.18 | 68643.9 | 0.35 | 0.6 | 4.24 | 4.27 | 4 | 10

## RESULTADOS_15
Unnamed: 0 | Volume de calda [L] | STATUS | Capacidade operacional [ha/h] | Tempo de missao [h] | Tempo util [h] | Tempo por voo [min] | Autonomia Projetada [h] | N° Voos | MTOW [kg] | Massa Estrutura [kg] | Combustível [kg] | Abastecimentos | Massa gerador | Potência gerador [W] | Combustível consumido [L] | Calda cons [L] | Distância percorrida [km] | Distância Pulverizando [km] | RTL ACUMULADO[m] | EOC [km/km] | EOC [h/h] | Tempo de manobra [h] | Tempo rtl_rtw [h] | V pulv [m/s] | V desloc [m/s]
0 | 85 | CONCLUIDO | 4.0846 | 24.48 | 16.99 | 6.75 | 0.11 | 151 | 167.88 | 51.39 | 1 | 149 | 30.49 | 20939.59 | 206.53 | 2768.65 | 284.41 | 78.18 | 98654.57 | 0.27 | 0.54 | 4.17 | 5.92 | 4 | 10
1 | 85 | CONCLUIDO | 5.8367 | 17.13 | 13 | 15 | 0.21 | 52 | 169.33 | 51.39 | 2 | 50 | 30.94 | 21118.46 | 140.01 | 2766.92 | 151.02 | 78.18 | 32454.37 | 0.52 | 0.71 | 4 | 1.94 | 4 | 10
2 | 85 | CONCLUIDO | 6.3076 | 15.85 | 12.33 | 21.76 | 0.31 | 34 | 170.79 | 51.39 | 3 | 1 | 31.4 | 21297.94 | 120.35 | 2767.75 | 127.32 | 78.18 | 20692.49 | 0.61 | 0.75 | 4.01 | 1.27 | 4 | 10
3 | 85 | CONCLUIDO | 6.3069 | 15.86 | 12.33 | 21.76 | 0.41 | 34 | 172.25 | 51.39 | 4 | 0 | 31.86 | 21478.05 | 121.3 | 2767.78 | 127.34 | 78.18 | 20702.64 | 0.61 | 0.75 | 4.01 | 1.27 | 4 | 10

## RESULTADOS_2
Unnamed: 0 | Volume de calda [L] | STATUS | Capacidade operacional [ha/h] | Tempo de missao [h] | Tempo util [h] | Tempo por voo [min] | Autonomia Projetada [h] | N° Voos | MTOW [kg] | Massa Estrutura [kg] | Combustível [kg] | Abastecimentos | Massa gerador | Potência gerador [W] | Combustível consumido [L] | Calda cons [L] | Distância percorrida [km] | Distância Pulverizando [km] | RTL ACUMULADO[m] | EOC [km/km] | EOC [h/h] | Tempo de manobra [h] | Tempo rtl_rtw [h] | V pulv [m/s] | V desloc [m/s]
0 | 20 | CONCLUIDO | 5.037 | 19.85 | 16.39 | 7.03 | 0.34 | 140 | 51.33 | 24.83 | 1 | 0 | 5.51 | 6564.78 | 77.91 | 2773.56 | 258.18 | 78.18 | 85594.86 | 0.3 | 0.56 | 4.32 | 5.33 | 4 | 10

## RESULTADOS_11
Unnamed: 0 | Volume de calda [L] | STATUS | Capacidade operacional [ha/h] | Tempo de missao [h] | Tempo util [h] | Tempo por voo [min] | Autonomia Projetada [h] | N° Voos | MTOW [kg] | Massa Estrutura [kg] | Combustível [kg] | Abastecimentos | Massa gerador | Potência gerador [W] | Combustível consumido [L] | Calda cons [L] | Distância percorrida [km] | Distância Pulverizando [km] | RTL ACUMULADO[m] | EOC [km/km] | EOC [h/h] | Tempo de manobra [h] | Tempo rtl_rtw [h] | V pulv [m/s] | V desloc [m/s]
0 | 65 | CONCLUIDO | 4.8141 | 20.77 | 15.49 | 8.15 | 0.13 | 114 | 133.21 | 46.47 | 1 | 112 | 20.75 | 16663.42 | 155.86 | 2767.42 | 233.99 | 78.18 | 73628.04 | 0.33 | 0.6 | 4.12 | 4.43 | 4 | 10
1 | 65 | CONCLUIDO | 6.2186 | 16.08 | 12.7 | 17.32 | 0.26 | 44 | 134.55 | 46.47 | 2 | 6 | 21.09 | 16828.84 | 108.3 | 2769.02 | 139.64 | 78.18 | 26804.11 | 0.56 | 0.73 | 4.03 | 1.64 | 4 | 10
2 | 65 | CONCLUIDO | 6.2096 | 16.1 | 12.73 | 17.35 | 0.39 | 44 | 135.9 | 46.47 | 3 | 0 | 21.43 | 16994.64 | 109.15 | 2768.92 | 140.08 | 78.18 | 27022.78 | 0.56 | 0.72 | 4.04 | 1.66 | 4 | 10

## RESULTADOS_13
Unnamed: 0 | Volume de calda [L] | STATUS | Capacidade operacional [ha/h] | Tempo de missao [h] | Tempo util [h] | Tempo por voo [min] | Autonomia Projetada [h] | N° Voos | MTOW [kg] | Massa Estrutura [kg] | Combustível [kg] | Abastecimentos | Massa gerador | Potência gerador [W] | Combustível consumido [L] | Calda cons [L] | Distância percorrida [km] | Distância Pulverizando [km] | RTL ACUMULADO[m] | EOC [km/km] | EOC [h/h] | Tempo de manobra [h] | Tempo rtl_rtw [h] | V pulv [m/s] | V desloc [m/s]
0 | 75 | CONCLUIDO | 4.4454 | 22.5 | 16.19 | 7.36 | 0.12 | 132 | 150.44 | 49.1 | 1 | 130 | 25.34 | 18787.76 | 180.54 | 2768.22 | 257.3 | 78.18 | 85193.87 | 0.3 | 0.57 | 4.14 | 5.12 | 4 | 10
1 | 75 | CONCLUIDO | 6.0724 | 16.47 | 12.79 | 16.68 | 0.23 | 46 | 151.83 | 49.1 | 2 | 37 | 25.73 | 18959.54 | 122.22 | 2767.51 | 143.65 | 78.18 | 28800.81 | 0.54 | 0.72 | 4 | 1.73 | 4 | 10
2 | 75 | CONCLUIDO | 6.2863 | 15.91 | 12.47 | 19.69 | 0.35 | 38 | 153.23 | 49.1 | 3 | 0 | 26.13 | 19131.85 | 114.45 | 2766.9 | 132.05 | 78.18 | 23037.45 | 0.59 | 0.74 | 4.02 | 1.41 | 4 | 10

## RESULTADOS_17
Unnamed: 0 | Volume de calda [L] | STATUS | Capacidade operacional [ha/h] | Tempo de missao [h] | Tempo util [h] | Tempo por voo [min] | Autonomia Projetada [h] | N° Voos | MTOW [kg] | Massa Estrutura [kg] | Combustível [kg] | Abastecimentos | Massa gerador | Potência gerador [W] | Combustível consumido [L] | Calda cons [L] | Distância percorrida [km] | Distância Pulverizando [km] | RTL ACUMULADO[m] | EOC [km/km] | EOC [h/h] | Tempo de manobra [h] | Tempo rtl_rtw [h] | V pulv [m/s] | V desloc [m/s]
0 | 95 | CONCLUIDO | 3.7368 | 26.76 | 17.89 | 6.24 | 0.1 | 172 | 185.69 | 53.44 | 1 | 170 | 36.26 | 23136.14 | 234.5 | 2769.84 | 314.5 | 78.18 | 113593.7 | 0.25 | 0.52 | 4.21 | 6.82 | 4 | 10
1 | 95 | CONCLUIDO | 5.5955 | 17.87 | 13.24 | 13.7 | 0.19 | 58 | 187.21 | 53.44 | 2 | 56 | 36.77 | 23322.88 | 158.2 | 2766.38 | 159.21 | 78.18 | 36516.9 | 0.49 | 0.7 | 4.01 | 2.18 | 4 | 10
2 | 95 | CONCLUIDO | 6.2639 | 15.96 | 12.27 | 22.3 | 0.28 | 33 | 188.73 | 53.44 | 3 | 21 | 37.29 | 23510.33 | 129.9 | 2766.05 | 126.45 | 78.18 | 20263.78 | 0.62 | 0.75 | 3.98 | 1.21 | 4 | 10
3 | 95 | CONCLUIDO | 6.3115 | 15.84 | 12.22 | 23.65 | 0.37 | 31 | 190.25 | 53.44 | 4 | 0 | 37.82 | 23698.48 | 127.58 | 2767.54 | 123.87 | 78.18 | 18984.36 | 0.63 | 0.75 | 4 | 1.16 | 4 | 10

## RESULTADOS_9
Unnamed: 0 | Volume de calda [L] | STATUS | Capacidade operacional [ha/h] | Tempo de missao [h] | Tempo util [h] | Tempo por voo [min] | Autonomia Projetada [h] | N° Voos | MTOW [kg] | Massa Estrutura [kg] | Combustível [kg] | Abastecimentos | Massa gerador | Potência gerador [W] | Combustível consumido [L] | Calda cons [L] | Distância percorrida [km] | Distância Pulverizando [km] | RTL ACUMULADO[m] | EOC [km/km] | EOC [h/h] | Tempo de manobra [h] | Tempo rtl_rtw [h] | V pulv [m/s] | V desloc [m/s]
0 | 55 | CONCLUIDO | 5.247 | 19.06 | 14.71 | 9.29 | 0.15 | 95 | 116.05 | 43.4 | 1 | 93 | 16.65 | 14546.17 | 130.07 | 2767.59 | 208.41 | 78.18 | 60933.07 | 0.38 | 0.63 | 4.06 | 3.64 | 4 | 10
1 | 55 | CONCLUIDO | 6.1133 | 16.36 | 13.03 | 15.04 | 0.3 | 52 | 117.34 | 43.4 | 2 | 0 | 16.94 | 14705.49 | 102.97 | 2768.68 | 149.68 | 78.18 | 31785.34 | 0.52 | 0.71 | 4.07 | 1.97 | 4 | 10

## resultados
Unnamed: 0 | Volume de calda [L] | STATUS | Capacidade operacional [ha/h] | Tempo de missao [h] | Tempo util [h] | Tempo por voo [min] | Autonomia Projetada [h] | N° Voos | MTOW [kg] | Massa Estrutura [kg] | Combustível [kg] | Abastecimentos | Massa gerador | Potência gerador [W] | Combustível consumido [L] | Calda cons [L] | Distância percorrida [km] | Distância Pulverizando [km] | RTL ACUMULADO[m] | EOC [km/km] | EOC [h/h] | Tempo de manobra [h] | Tempo rtl_rtw [h] | V pulv [m/s] | V desloc [m/s]
0 | 100 | CONCLUIDO | 3.5844 | 27.9 | 18.3 | 6.03 | 0.09 | 182 | 194.77 | 54.38 | 1 | 180 | 39.4 | 24256.19 | 248.5 | 2768.77 | 328.55 | 78.18 | 120566.01 | 0.24 | 0.5 | 4.22 | 7.24 | 4 | 10
1 | 100 | CONCLUIDO | 5.4626 | 18.31 | 13.38 | 12.95 | 0.18 | 62 | 196.32 | 54.38 | 2 | 60 | 39.95 | 24447.22 | 167.28 | 2766.13 | 164.13 | 78.18 | 38957.64 | 0.48 | 0.69 | 4.01 | 2.32 | 4 | 10
2 | 100 | CONCLUIDO | 6.195 | 16.14 | 12.3 | 21.71 | 0.27 | 34 | 197.88 | 54.38 | 3 | 30 | 40.5 | 24639 | 137.67 | 2766.31 | 127.7 | 78.18 | 20882.89 | 0.61 | 0.75 | 3.98 | 1.24 | 4 | 10
3 | 100 | CONCLUIDO | 6.3404 | 15.77 | 12.13 | 25.09 | 0.36 | 29 | 199.44 | 54.38 | 4 | 0 | 41.06 | 24831.54 | 130.02 | 2767.41 | 120.83 | 78.18 | 17473.73 | 0.65 | 0.76 | 4 | 1.07 | 4 | 10
0 | 40 | CONCLUIDO | 5.8208 | 17.18 | 13.84 | 11.22 | 0.2 | 74 | 89.87 | 37.55 | 1 | 25 | 11.32 | 11317.98 | 94.35 | 2768.42 | 177.05 | 78.18 | 45359.06 | 0.44 | 0.67 | 4.09 | 2.78 | 4 | 10
1 | 40 | CONCLUIDO | 5.8728 | 17.03 | 13.75 | 11.62 | 0.39 | 71 | 91.1 | 37.55 | 2 | 0 | 11.54 | 11468.97 | 93.79 | 2770.87 | 172.64 | 78.18 | 43169.01 | 0.45 | 0.67 | 4.13 | 2.68 | 4 | 10
0 | 30 | CONCLUIDO | 5.569 | 17.96 | 14.65 | 9.35 | 0.24 | 94 | 71.52 | 32.27 | 1 | 0 | 8.25 | 9054.6 | 86.15 | 2773.19 | 201.66 | 78.18 | 57563.96 | 0.39 | 0.63 | 4.19 | 3.58 | 4 | 10
0 | 15 | CONCLUIDO | 4.5608 | 21.93 | 18.17 | 5.89 | 0.43 | 185 | 39.78 | 19.54 | 1 | 0 | 4.24 | 5140 | 72.28 | 2775.71 | 314.75 | 78.18 | 113654.96 | 0.25 | 0.51 | 4.47 | 7.1 | 4 | 10
0 | 70 | CONCLUIDO | 4.6064 | 21.71 | 15.9 | 7.69 | 0.12 | 124 | 141.81 | 47.83 | 1 | 122 | 22.98 | 17723.39 | 168.99 | 2768.5 | 247.71 | 78.18 | 80440.36 | 0.32 | 0.58 | 4.13 | 4.83 | 4 | 10
1 | 70 | CONCLUIDO | 6.1993 | 16.13 | 12.66 | 17.67 | 0.25 | 43 | 143.17 | 47.83 | 2 | 23 | 23.34 | 17891.86 | 113.01 | 2765.87 | 138.95 | 78.18 | 26463.05 | 0.56 | 0.73 | 4.01 | 1.6 | 4 | 10
2 | 70 | CONCLUIDO | 6.244 | 16.02 | 12.6 | 18.44 | 0.37 | 41 | 144.54 | 47.83 | 3 | 0 | 23.71 | 18060.85 | 112.33 | 2766.81 | 136.15 | 78.18 | 25072.27 | 0.57 | 0.73 | 4.03 | 1.54 | 4 | 10
0 | 90 | CONCLUIDO | 3.9005 | 25.64 | 17.46 | 6.47 | 0.1 | 162 | 176.73 | 52.44 | 1 | 160 | 33.29 | 22031.19 | 220.69 | 2768.76 | 300.38 | 78.18 | 106583.47 | 0.26 | 0.53 | 4.19 | 6.39 | 4 | 10
1 | 90 | CONCLUIDO | 5.7243 | 17.47 | 13.09 | 14.28 | 0.2 | 55 | 178.21 | 52.44 | 2 | 53 | 33.77 | 22213.89 | 149.09 | 2766.86 | 154.44 | 78.18 | 34147.51 | 0.51 | 0.7 | 4 | 2.03 | 4 | 10
2 | 90 | CONCLUIDO | 6.2918 | 15.89 | 12.3 | 22.36 | 0.3 | 33 | 179.7 | 52.44 | 3 | 10 | 34.26 | 22397.24 | 125.46 | 2767.22 | 126.66 | 78.18 | 20367.13 | 0.62 | 0.75 | 4 | 1.24 | 4 | 10
3 | 90 | CONCLUIDO | 6.3238 | 15.81 | 12.26 | 22.98 | 0.39 | 32 | 181.19 | 52.44 | 4 | 0 | 34.75 | 22581.25 | 124.25 | 2766.71 | 124.85 | 78.18 | 19467.05 | 0.63 | 0.75 | 4.01 | 1.2 | 4 | 10
0 | 10 | CONCLUIDO | 3.785 | 26.42 | 21.7 | 4.7 | 0.64 | 277 | 26.11 | 12.1 | 1 | 0 | 3.01 | 3454.41 | 62.94 | 2784.51 | 428.18 | 78.18 | 169910.29 | 0.18 | 0.43 | 4.73 | 10.61 | 4 | 10
0 | 45 | CONCLUIDO | 5.6928 | 17.57 | 14 | 10.91 | 0.18 | 77 | 98.71 | 39.72 | 1 | 64 | 12.99 | 12407.75 | 104.13 | 2766.66 | 184.27 | 78.18 | 48953.05 | 0.42 | 0.66 | 4.04 | 2.93 | 4 | 10
1 | 45 | CONCLUIDO | 5.9632 | 16.77 | 13.49 | 12.84 | 0.35 | 63 | 99.95 | 39.72 | 2 | 0 | 13.24 | 12561.45 | 96.7 | 2768.5 | 164.3 | 78.18 | 39037.27 | 0.48 | 0.68 | 4.11 | 2.42 | 4 | 10
0 | 60 | CONCLUIDO | 5.0198 | 19.92 | 15.11 | 8.63 | 0.14 | 105 | 124.63 | 45 | 1 | 103 | 18.64 | 15605.44 | 143.37 | 2767.78 | 221.27 | 78.18 | 67312.42 | 0.35 | 0.61 | 4.1 | 4.04 | 4 | 10
1 | 60 | CONCLUIDO | 6.1623 | 16.23 | 12.87 | 16.09 | 0.28 | 48 | 125.95 | 45 | 2 | 0 | 18.95 | 15767.7 | 105.62 | 2768.44 | 144.75 | 78.18 | 29338.48 | 0.54 | 0.72 | 4.05 | 1.81 | 4 | 10
0 | 80 | CONCLUIDO | 4.2517 | 23.52 | 16.62 | 7.02 | 0.11 | 142 | 159.12 | 50.28 | 1 | 140 | 27.84 | 19859.16 | 193.9 | 2768.08 | 271.91 | 78.18 | 92447.37 | 0.29 | 0.55 | 4.16 | 5.55 | 4 | 10
1 | 80 | CONCLUIDO | 5.9894 | 16.7 | 12.82 | 16.03 | 0.22 | 48 | 160.54 | 50.28 | 2 | 45 | 28.26 | 20034.4 | 130.58 | 2765.67 | 145.16 | 78.18 | 29543.73 | 0.54 | 0.72 | 4 | 1.77 | 4 | 10
2 | 80 | CONCLUIDO | 6.2924 | 15.89 | 12.41 | 20.68 | 0.33 | 36 | 161.97 | 50.28 | 3 | 0 | 28.69 | 20210.21 | 117.57 | 2768.04 | 129.46 | 78.18 | 21751.08 | 0.6 | 0.74 | 4.03 | 1.35 | 4 | 10
0 | 35 | CONCLUIDO | 5.7597 | 17.36 | 14.09 | 10.57 | 0.22 | 80 | 80.84 | 35.1 | 1 | 0 | 9.74 | 10204.21 | 88.88 | 2768.41 | 184.11 | 78.18 | 48856.13 | 0.42 | 0.65 | 4.14 | 3.03 | 4 | 10
0 | 50 | CONCLUIDO | 5.4692 | 18.28 | 14.34 | 10 | 0.16 | 86 | 107.41 | 41.65 | 1 | 84 | 14.77 | 13481.73 | 117.29 | 2767.29 | 195.61 | 78.18 | 54577.18 | 0.4 | 0.64 | 4.06 | 3.27 | 4 | 10
1 | 50 | CONCLUIDO | 6.0476 | 16.54 | 13.23 | 13.93 | 0.32 | 57 | 108.68 | 41.65 | 2 | 0 | 15.03 | 13638.32 | 99.77 | 2768.07 | 156.24 | 78.18 | 35036.02 | 0.5 | 0.7 | 4.08 | 2.17 | 4 | 10
0 | 25 | CONCLUIDO | 5.3498 | 18.69 | 15.34 | 8.22 | 0.28 | 112 | 61.76 | 28.92 | 1 | 0 | 6.84 | 7851.41 | 82.44 | 2771.79 | 224 | 78.18 | 68643.9 | 0.35 | 0.6 | 4.24 | 4.27 | 4 | 10
0 | 85 | CONCLUIDO | 4.0846 | 24.48 | 16.99 | 6.75 | 0.11 | 151 | 167.88 | 51.39 | 1 | 149 | 30.49 | 20939.59 | 206.53 | 2768.65 | 284.41 | 78.18 | 98654.57 | 0.27 | 0.54 | 4.17 | 5.92 | 4 | 10
1 | 85 | CONCLUIDO | 5.8367 | 17.13 | 13 | 15 | 0.21 | 52 | 169.33 | 51.39 | 2 | 50 | 30.94 | 21118.46 | 140.01 | 2766.92 | 151.02 | 78.18 | 32454.37 | 0.52 | 0.71 | 4 | 1.94 | 4 | 10
2 | 85 | CONCLUIDO | 6.3076 | 15.85 | 12.33 | 21.76 | 0.31 | 34 | 170.79 | 51.39 | 3 | 1 | 31.4 | 21297.94 | 120.35 | 2767.75 | 127.32 | 78.18 | 20692.49 | 0.61 | 0.75 | 4.01 | 1.27 | 4 | 10
3 | 85 | CONCLUIDO | 6.3069 | 15.86 | 12.33 | 21.76 | 0.41 | 34 | 172.25 | 51.39 | 4 | 0 | 31.86 | 21478.05 | 121.3 | 2767.78 | 127.34 | 78.18 | 20702.64 | 0.61 | 0.75 | 4.01 | 1.27 | 4 | 10
0 | 20 | CONCLUIDO | 5.037 | 19.85 | 16.39 | 7.03 | 0.34 | 140 | 51.33 | 24.83 | 1 | 0 | 5.51 | 6564.78 | 77.91 | 2773.56 | 258.18 | 78.18 | 85594.86 | 0.3 | 0.56 | 4.32 | 5.33 | 4 | 10
0 | 65 | CONCLUIDO | 4.8141 | 20.77 | 15.49 | 8.15 | 0.13 | 114 | 133.21 | 46.47 | 1 | 112 | 20.75 | 16663.42 | 155.86 | 2767.42 | 233.99 | 78.18 | 73628.04 | 0.33 | 0.6 | 4.12 | 4.43 | 4 | 10
1 | 65 | CONCLUIDO | 6.2186 | 16.08 | 12.7 | 17.32 | 0.26 | 44 | 134.55 | 46.47 | 2 | 6 | 21.09 | 16828.84 | 108.3 | 2769.02 | 139.64 | 78.18 | 26804.11 | 0.56 | 0.73 | 4.03 | 1.64 | 4 | 10
2 | 65 | CONCLUIDO | 6.2096 | 16.1 | 12.73 | 17.35 | 0.39 | 44 | 135.9 | 46.47 | 3 | 0 | 21.43 | 16994.64 | 109.15 | 2768.92 | 140.08 | 78.18 | 27022.78 | 0.56 | 0.72 | 4.04 | 1.66 | 4 | 10
0 | 75 | CONCLUIDO | 4.4454 | 22.5 | 16.19 | 7.36 | 0.12 | 132 | 150.44 | 49.1 | 1 | 130 | 25.34 | 18787.76 | 180.54 | 2768.22 | 257.3 | 78.18 | 85193.87 | 0.3 | 0.57 | 4.14 | 5.12 | 4 | 10
1 | 75 | CONCLUIDO | 6.0724 | 16.47 | 12.79 | 16.68 | 0.23 | 46 | 151.83 | 49.1 | 2 | 37 | 25.73 | 18959.54 | 122.22 | 2767.51 | 143.65 | 78.18 | 28800.81 | 0.54 | 0.72 | 4 | 1.73 | 4 | 10
2 | 75 | CONCLUIDO | 6.2863 | 15.91 | 12.47 | 19.69 | 0.35 | 38 | 153.23 | 49.1 | 3 | 0 | 26.13 | 19131.85 | 114.45 | 2766.9 | 132.05 | 78.18 | 23037.45 | 0.59 | 0.74 | 4.02 | 1.41 | 4 | 10
0 | 95 | CONCLUIDO | 3.7368 | 26.76 | 17.89 | 6.24 | 0.1 | 172 | 185.69 | 53.44 | 1 | 170 | 36.26 | 23136.14 | 234.5 | 2769.84 | 314.5 | 78.18 | 113593.7 | 0.25 | 0.52 | 4.21 | 6.82 | 4 | 10
1 | 95 | CONCLUIDO | 5.5955 | 17.87 | 13.24 | 13.7 | 0.19 | 58 | 187.21 | 53.44 | 2 | 56 | 36.77 | 23322.88 | 158.2 | 2766.38 | 159.21 | 78.18 | 36516.9 | 0.49 | 0.7 | 4.01 | 2.18 | 4 | 10
2 | 95 | CONCLUIDO | 6.2639 | 15.96 | 12.27 | 22.3 | 0.28 | 33 | 188.73 | 53.44 | 3 | 21 | 37.29 | 23510.33 | 129.9 | 2766.05 | 126.45 | 78.18 | 20263.78 | 0.62 | 0.75 | 3.98 | 1.21 | 4 | 10
3 | 95 | CONCLUIDO | 6.3115 | 15.84 | 12.22 | 23.65 | 0.37 | 31 | 190.25 | 53.44 | 4 | 0 | 37.82 | 23698.48 | 127.58 | 2767.54 | 123.87 | 78.18 | 18984.36 | 0.63 | 0.75 | 4 | 1.16 | 4 | 10
0 | 55 | CONCLUIDO | 5.247 | 19.06 | 14.71 | 9.29 | 0.15 | 95 | 116.05 | 43.4 | 1 | 93 | 16.65 | 14546.17 | 130.07 | 2767.59 | 208.41 | 78.18 | 60933.07 | 0.38 | 0.63 | 4.06 | 3.64 | 4 | 10
1 | 55 | CONCLUIDO | 6.1133 | 16.36 | 13.03 | 15.04 | 0.3 | 52 | 117.34 | 43.4 | 2 | 0 | 16.94 | 14705.49 | 102.97 | 2768.68 | 149.68 | 78.18 | 31785.34 | 0.52 | 0.71 | 4.07 | 1.97 | 4 | 10

## gráficos
Selecione o eixo X:
Selecione o eixo Y:
Selecione o eixo Z:
Eixo X | Eixo Y | Eixo Z
0 | 0 | 0
0 | 0 | 0
0 | 0 | 0
0 | 0 | 0
0 | 0 | 0
0 | 0 | 0
0 | 0 | 0
0 | 0 | 0
0 | 0 | 0
0 | 0 | 0
0 | 0 | 0
0 | 0 | 0
0 | 0 | 0
0 | 0 | 0
0 | 0 | 0
0 | 0 | 0
0 | 0 | 0
0 | 0 | 0
0 | 0 | 0
0 | 0 | 0
0 | 0 | 0
0 | 0 | 0
0 | 0 | 0
0 | 0 | 0
0 | 0 | 0
0 | 0 | 0
0 | 0 | 0
0 | 0 | 0
0 | 0 | 0
0 | 0 | 0
0 | 0 | 0
0 | 0 | 0
0 | 0 | 0
0 | 0 | 0
0 | 0 | 0
0 | 0 | 0
0 | 0 | 0
0 | 0 | 0
0 | 0 | 0
0 | 0 | 0
0 | 0 | 0
0 | 0 | 0
0 | 0 | 0
0 | 0 | 0

## hidden (hidden)
Unnamed: 0
Volume de calda [L]
STATUS
Capacidade operacional [ha/h]
Tempo de missao [h]
Tempo util [h]
Tempo por voo [min]
Autonomia Projetada [h]
N° Voos
MTOW [kg]
Massa Estrutura [kg]
Combustível [kg]
Abastecimentos
Massa gerador
Potência gerador [W]
Combustível consumido [L]
Calda cons [L]
Distância percorrida [km]
Distância Pulverizando [km]
RTL ACUMULADO[m]
EOC [km/km]
EOC [h/h]
Tempo de manobra [h]
Tempo rtl_rtw [h]
V pulv [m/s]
V desloc [m/s]