## RESULTADOS_18
Unnamed: 0 | Volume de calda [L] | STATUS | Capacidade operacional [ha/h] | Tempo de missao [h] | Tempo util [h] | Tempo por voo [min] | Autonomia Projetada [h] | N° Voos | MTOW [kg] | Massa Estrutura [kg] | Combustível [kg] | Abastecimentos | Massa gerador | Potência gerador [W] | Combustível consumido [L] | Calda cons [L] | Distância percorrida [km] | Distância Pulverizando [km] | RTL ACUMULADO[m] | EOC [km/km] | EOC [h/h] | Tempo de manobra [h] | Tempo rtl_rtw [h] | V pulv [m/s] | V desloc [m/s]
0 | 100 | CONCLUIDO | 6.1306 | 16.31 | 10.02 | 6.2 | 0.09 | 97 | 194.77 | 54.38 | 1 | 95 | 39.4 | 24256.19 | 133.13 | 1670.37 | 76.41 | 13.91 | 30922.87 | 0.18 | 0.79 | 0.21 | 2 | 0.5 | 10
1 | 100 | CONCLUIDO | 7.7593 | 12.89 | 8.82 | 13.22 | 0.18 | 40 | 196.32 | 54.38 | 2 | 38 | 39.95 | 24447.22 | 108.71 | 1670.19 | 38.72 | 13.91 | 12365.55 | 0.36 | 0.9 | 0.12 | 0.79 | 0.5 | 10
2 | 100 | CONCLUIDO | 8.3774 | 11.94 | 8.49 | 21.22 | 0.27 | 24 | 197.88 | 54.38 | 3 | 22 | 40.5 | 24639 | 95.11 | 1670.16 | 28.33 | 13.91 | 7252.47 | 0.49 | 0.94 | 0.09 | 0.46 | 0.5 | 10
3 | 100 | CONCLUIDO | 8.6333 | 11.58 | 8.37 | 27.89 | 0.36 | 18 | 199.44 | 54.38 | 4 | 0 | 41.06 | 24831.54 | 86.26 | 1670.23 | 24.3 | 13.91 | 5265.11 | 0.57 | 0.95 | 0.09 | 0.34 | 0.5 | 10

## RESULTADOS_6
Unnamed: 0 | Volume de calda [L] | STATUS | Capacidade operacional [ha/h] | Tempo de missao [h] | Tempo util [h] | Tempo por voo [min] | Autonomia Projetada [h] | N° Voos | MTOW [kg] | Massa Estrutura [kg] | Combustível [kg] | Abastecimentos | Massa gerador | Potência gerador [W] | Combustível consumido [L] | Calda cons [L] | Distância percorrida [km] | Distância Pulverizando [km] | RTL ACUMULADO[m] | EOC [km/km] | EOC [h/h] | Tempo de manobra [h] | Tempo rtl_rtw [h] | V pulv [m/s] | V desloc [m/s]
0 | 40 | CONCLUIDO | 8.543 | 11.71 | 8.93 | 12.18 | 0.2 | 44 | 89.87 | 37.55 | 1 | 17 | 11.32 | 11317.98 | 58.56 | 1670.23 | 41.31 | 13.91 | 13638.22 | 0.34 | 0.89 | 0.16 | 0.91 | 0.5 | 10
1 | 40 | CONCLUIDO | 8.5519 | 11.69 | 8.94 | 12.48 | 0.39 | 43 | 91.1 | 37.55 | 2 | 0 | 11.54 | 11468.97 | 58.92 | 1670.31 | 40.92 | 13.91 | 13450.33 | 0.34 | 0.89 | 0.18 | 0.92 | 0.5 | 10

## RESULTADOS_4
Unnamed: 0 | Volume de calda [L] | STATUS | Capacidade operacional [ha/h] | Tempo de missao [h] | Tempo util [h] | Tempo por voo [min] | Autonomia Projetada [h] | N° Voos | MTOW [kg] | Massa Estrutura [kg] | Combustível [kg] | Abastecimentos | Massa gerador | Potência gerador [W] | Combustível consumido [L] | Calda cons [L] | Distância percorrida [km] | Distância Pulverizando [km] | RTL ACUMULADO[m] | EOC [km/km] | EOC [h/h] | Tempo de manobra [h] | Tempo rtl_rtw [h] | V pulv [m/s] | V desloc [m/s]
0 | 30 | CONCLUIDO | 8.3532 | 11.97 | 9.24 | 9.73 | 0.24 | 57 | 71.52 | 32.27 | 1 | 0 | 8.25 | 9054.6 | 52.57 | 1670.11 | 49.67 | 13.91 | 17755.37 | 0.28 | 0.86 | 0.22 | 1.22 | 0.5 | 10

## RESULTADOS_1
Unnamed: 0 | Volume de calda [L] | STATUS | Capacidade operacional [ha/h] | Tempo de missao [h] | Tempo util [h] | Tempo por voo [min] | Autonomia Projetada [h] | N° Voos | MTOW [kg] | Massa Estrutura [kg] | Combustível [kg] | Abastecimentos | Massa gerador | Potência gerador [W] | Combustível consumido [L] | Calda cons [L] | Distância percorrida [km] | Distância Pulverizando [km] | RTL ACUMULADO[m] | EOC [km/km] | EOC [h/h] | Tempo de manobra [h] | Tempo rtl_rtw [h] | V pulv [m/s] | V desloc [m/s]
0 | 15 | CONCLUIDO | 7.4542 | 13.42 | 10.46 | 5.55 | 0.43 | 113 | 39.78 | 19.54 | 1 | 0 | 4.24 | 5140 | 41.15 | 1670.17 | 85.45 | 13.91 | 35366.79 | 0.16 | 0.76 | 0.38 | 2.44 | 0.5 | 10

## RESULTADOS_12
Unnamed: 0 | Volume de calda [L] | STATUS | Capacidade operacional [ha/h] | Tempo de missao [h] | Tempo util [h] | Tempo por voo [min] | Autonomia Projetada [h] | N° Voos | MTOW [kg] | Massa Estrutura [kg] | Combustível [kg] | Abastecimentos | Massa gerador | Potência gerador [W] | Combustível consumido [L] | Calda cons [L] | Distância percorrida [km] | Distância Pulverizando [km] | RTL ACUMULADO[m] | EOC [km/km] | EOC [h/h] | Tempo de manobra [h] | Tempo rtl_rtw [h] | V pulv [m/s] | V desloc [m/s]
0 | 70 | CONCLUIDO | 7.2475 | 13.8 | 9.49 | 7.91 | 0.12 | 72 | 141.81 | 47.83 | 1 | 70 | 22.98 | 17723.39 | 98.28 | 1670.67 | 59.75 | 13.91 | 22717.98 | 0.23 | 0.84 | 0.17 | 1.46 | 0.5 | 10
1 | 70 | CONCLUIDO | 8.6141 | 11.61 | 8.57 | 18.37 | 0.25 | 28 | 143.17 | 47.83 | 2 | 25 | 23.34 | 17891.86 | 75.01 | 1670.14 | 31.02 | 13.91 | 8572.88 | 0.45 | 0.93 | 0.1 | 0.55 | 0.5 | 10
2 | 70 | CONCLUIDO | 8.7036 | 11.49 | 8.54 | 20.49 | 0.37 | 25 | 144.54 | 47.83 | 3 | 0 | 23.71 | 18060.85 | 72.95 | 1670.11 | 29.11 | 13.91 | 7633.5 | 0.48 | 0.93 | 0.13 | 0.51 | 0.5 | 10

## RESULTADOS_16
Unnamed: 0 | Volume de calda [L] | STATUS | Capacidade operacional [ha/h] | Tempo de missao [h] | Tempo util [h] | Tempo por voo [min] | Autonomia Projetada [h] | N° Voos | MTOW [kg] | Massa Estrutura [kg] | Combustível [kg] | Abastecimentos | Massa gerador | Potência gerador [W] | Combustível consumido [L] | Calda cons [L] | Distância percorrida [km] | Distância Pulverizando [km] | RTL ACUMULADO[m] | EOC [km/km] | EOC [h/h] | Tempo de manobra [h] | Tempo rtl_rtw [h] | V pulv [m/s] | V desloc [m/s]
0 | 90 | CONCLUIDO | 6.5064 | 15.37 | 9.82 | 6.7 | 0.1 | 88 | 176.73 | 52.44 | 1 | 86 | 33.29 | 22031.19 | 121.27 | 1670.51 | 70.2 | 13.91 | 27864.68 | 0.2 | 0.81 | 0.19 | 1.79 | 0.5 | 10
1 | 90 | CONCLUIDO | 8.0036 | 12.49 | 8.76 | 14.2 | 0.2 | 37 | 178.21 | 52.44 | 2 | 35 | 33.77 | 22213.89 | 98.67 | 1670.28 | 36.95 | 13.91 | 11494.19 | 0.38 | 0.91 | 0.11 | 0.73 | 0.5 | 10
2 | 90 | CONCLUIDO | 8.6248 | 11.59 | 8.43 | 24.08 | 0.3 | 21 | 179.7 | 52.44 | 3 | 15 | 34.26 | 22397.24 | 83.22 | 1670.14 | 26.36 | 13.91 | 6280.13 | 0.53 | 0.94 | 0.09 | 0.4 | 0.5 | 10
3 | 90 | CONCLUIDO | 8.6538 | 11.56 | 8.42 | 25.27 | 0.39 | 20 | 181.19 | 52.44 | 4 | 0 | 34.75 | 22581.25 | 82.39 | 1670.15 | 25.61 | 13.91 | 5909.93 | 0.54 | 0.94 | 0.11 | 0.4 | 0.5 | 10

## RESULTADOS_0
Unnamed: 0 | Volume de calda [L] | STATUS | Capacidade operacional [ha/h] | Tempo de missao [h] | Tempo util [h] | Tempo por voo [min] | Autonomia Projetada [h] | N° Voos | MTOW [kg] | Massa Estrutura [kg] | Combustível [kg] | Abastecimentos | Massa gerador | Potência gerador [W] | Combustível consumido [L] | Calda cons [L] | Distância percorrida [km] | Distância Pulverizando [km] | RTL ACUMULADO[m] | EOC [km/km] | EOC [h/h] | Tempo de manobra [h] | Tempo rtl_rtw [h] | V pulv [m/s] | V desloc [m/s]
0 | 10 | CONCLUIDO | 6.5928 | 15.17 | 11.65 | 4.16 | 0.64 | 168 | 26.11 | 12.1 | 1 | 0 | 3.01 | 3454.41 | 34 | 1670.86 | 120.4 | 13.91 | 52567.2 | 0.12 | 0.68 | 0.54 | 3.63 | 0.5 | 10

## RESULTADOS_7
Unnamed: 0 | Volume de calda [L] | STATUS | Capacidade operacional [ha/h] | Tempo de missao [h] | Tempo util [h] | Tempo por voo [min] | Autonomia Projetada [h] | N° Voos | MTOW [kg] | Massa Estrutura [kg] | Combustível [kg] | Abastecimentos | Massa gerador | Potência gerador [W] | Combustível consumido [L] | Calda cons [L] | Distância percorrida [km] | Distância Pulverizando [km] | RTL ACUMULADO[m] | EOC [km/km] | EOC [h/h] | Tempo de manobra [h] | Tempo rtl_rtw [h] | V pulv [m/s] | V desloc [m/s]
0 | 45 | CONCLUIDO | 8.3635 | 11.96 | 8.98 | 11.23 | 0.18 | 48 | 98.71 | 39.72 | 1 | 45 | 12.99 | 12407.75 | 65.31 | 1670.18 | 43.94 | 13.91 | 14936.78 | 0.32 | 0.89 | 0.13 | 0.96 | 0.5 | 10
1 | 45 | CONCLUIDO | 8.5907 | 11.64 | 8.85 | 13.62 | 0.35 | 39 | 99.95 | 39.72 | 2 | 0 | 13.24 | 12561.45 | 61.14 | 1670.17 | 38.3 | 13.91 | 12162.07 | 0.36 | 0.9 | 0.17 | 0.83 | 0.5 | 10

## RESULTADOS_10
Unnamed: 0 | Volume de calda [L] | STATUS | Capacidade operacional [ha/h] | Tempo de missao [h] | Tempo util [h] | Tempo por voo [min] | Autonomia Projetada [h] | N° Voos | MTOW [kg] | Massa Estrutura [kg] | Combustível [kg] | Abastecimentos | Massa gerador | Potência gerador [W] | Combustível consumido [L] | Calda cons [L] | Distância percorrida [km] | Distância Pulverizando [km] | RTL ACUMULADO[m] | EOC [km/km] | EOC [h/h] | Tempo de manobra [h] | Tempo rtl_rtw [h] | V pulv [m/s] | V desloc [m/s]
0 | 60 | CONCLUIDO | 7.6707 | 13.04 | 9.29 | 8.85 | 0.14 | 63 | 124.63 | 45 | 1 | 61 | 18.64 | 15605.44 | 85.98 | 1670.39 | 53.83 | 13.91 | 19804.7 | 0.26 | 0.86 | 0.15 | 1.27 | 0.5 | 10
1 | 60 | CONCLUIDO | 8.6921 | 11.5 | 8.63 | 17.86 | 0.28 | 29 | 125.95 | 45 | 2 | 0 | 18.95 | 15767.7 | 68.01 | 1670.24 | 31.81 | 13.91 | 8962.88 | 0.44 | 0.92 | 0.14 | 0.61 | 0.5 | 10

## RESULTADOS_14
Unnamed: 0 | Volume de calda [L] | STATUS | Capacidade operacional [ha/h] | Tempo de missao [h] | Tempo util [h] | Tempo por voo [min] | Autonomia Projetada [h] | N° Voos | MTOW [kg] | Massa Estrutura [kg] | Combustível [kg] | Abastecimentos | Massa gerador | Potência gerador [W] | Combustível consumido [L] | Calda cons [L] | Distância percorrida [km] | Distância Pulverizando [km] | RTL ACUMULADO[m] | EOC [km/km] | EOC [h/h] | Tempo de manobra [h] | Tempo rtl_rtw [h] | V pulv [m/s] | V desloc [m/s]
0 | 80 | CONCLUIDO | 6.8715 | 14.55 | 9.65 | 7.24 | 0.11 | 80 | 159.12 | 50.28 | 1 | 78 | 27.84 | 19859.16 | 109.96 | 1670.39 | 64.98 | 13.91 | 25293.66 | 0.21 | 0.82 | 0.18 | 1.62 | 0.5 | 10
1 | 80 | CONCLUIDO | 8.2934 | 12.06 | 8.67 | 15.76 | 0.22 | 33 | 160.54 | 50.28 | 2 | 31 | 28.26 | 20034.4 | 87.54 | 1670.11 | 34.21 | 13.91 | 10146.56 | 0.41 | 0.92 | 0.1 | 0.65 | 0.5 | 10
2 | 80 | CONCLUIDO | 8.6873 | 11.51 | 8.48 | 23.12 | 0.33 | 22 | 161.97 | 50.28 | 3 | 0 | 28.69 | 20210.21 | 77.34 | 1670.11 | 27.33 | 13.91 | 6759.84 | 0.51 | 0.94 | 0.12 | 0.45 | 0.5 | 10

## RESULTADOS_5
Unnamed: 0 | Volume de calda [L] | STATUS | Capacidade operacional [ha/h] | Tempo de missao [h] | Tempo util [h] | Tempo por voo [min] | Autonomia Projetada [h] | N° Voos | MTOW [kg] | Massa Estrutura [kg] | Combustível [kg] | Abastecimentos | Massa gerador | Potência gerador [W] | Combustível consumido [L] | Calda cons [L] | Distância percorrida [km] | Distância Pulverizando [km] | RTL ACUMULADO[m] | EOC [km/km] | EOC [h/h] | Tempo de manobra [h] | Tempo rtl_rtw [h] | V pulv [m/s] | V desloc [m/s]
0 | 35 | CONCLUIDO | 8.4772 | 11.8 | 9.06 | 11.09 | 0.22 | 49 | 80.84 | 35.1 | 1 | 0 | 9.74 | 10204.21 | 55.35 | 1670.11 | 44.45 | 13.91 | 15184.81 | 0.31 | 0.88 | 0.19 | 1.04 | 0.5 | 10

## RESULTADOS_8
Unnamed: 0 | Volume de calda [L] | STATUS | Capacidade operacional [ha/h] | Tempo de missao [h] | Tempo util [h] | Tempo por voo [min] | Autonomia Projetada [h] | N° Voos | MTOW [kg] | Massa Estrutura [kg] | Combustível [kg] | Abastecimentos | Massa gerador | Potência gerador [W] | Combustível consumido [L] | Calda cons [L] | Distância percorrida [km] | Distância Pulverizando [km] | RTL ACUMULADO[m] | EOC [km/km] | EOC [h/h] | Tempo de manobra [h] | Tempo rtl_rtw [h] | V pulv [m/s] | V desloc [m/s]
0 | 50 | CONCLUIDO | 8.1299 | 12.3 | 9.09 | 10.29 | 0.16 | 53 | 107.41 | 41.65 | 1 | 51 | 14.77 | 13481.73 | 72.44 | 1670.42 | 47.33 | 13.91 | 16604.18 | 0.29 | 0.88 | 0.13 | 1.06 | 0.5 | 10
1 | 50 | CONCLUIDO | 8.653 | 11.56 | 8.74 | 14.99 | 0.32 | 35 | 108.68 | 41.65 | 2 | 0 | 15.03 | 13638.32 | 63.45 | 1670.11 | 35.05 | 13.91 | 10554.5 | 0.4 | 0.91 | 0.15 | 0.72 | 0.5 | 10

## RESULTADOS_3
Unnamed: 0 | Volume de calda [L] | STATUS | Capacidade operacional [ha/h] | Tempo de missao [h] | Tempo util [h] | Tempo por voo [min] | Autonomia Projetada [h] | N° Voos | MTOW [kg] | Massa Estrutura [kg] | Combustível [kg] | Abastecimentos | Massa gerador | Potência gerador [W] | Combustível consumido [L] | Calda cons [L] | Distância percorrida [km] | Distância Pulverizando [km] | RTL ACUMULADO[m] | EOC [km/km] | EOC [h/h] | Tempo de manobra [h] | Tempo rtl_rtw [h] | V pulv [m/s] | V desloc [m/s]
0 | 25 | CONCLUIDO | 8.1855 | 12.22 | 9.48 | 8.36 | 0.28 | 68 | 61.76 | 28.92 | 1 | 0 | 6.84 | 7851.41 | 49.24 | 1670.21 | 56.56 | 13.91 | 21144.27 | 0.25 | 0.84 | 0.25 | 1.45 | 0.5 | 10

## RESULTADOS_15
Unnamed: 0 | Volume de calda [L] | STATUS | Capacidade operacional [ha/h] | Tempo de missao [h] | Tempo util [h] | Tempo por voo [min] | Autonomia Projetada [h] | N° Voos | MTOW [kg] | Massa Estrutura [kg] | Combustível [kg] | Abastecimentos | Massa gerador | Potência gerador [W] | Combustível consumido [L] | Calda cons [L] | Distância percorrida [km] | Distância Pulverizando [km] | RTL ACUMULADO[m] | EOC [km/km] | EOC [h/h] | Tempo de manobra [h] | Tempo rtl_rtw [h] | V pulv [m/s] | V desloc [m/s]
0 | 85 | CONCLUIDO | 6.6878 | 14.95 | 9.73 | 6.95 | 0.11 | 84 | 167.88 | 51.39 | 1 | 82 | 30.49 | 20939.59 | 115.55 | 1670.3 | 67.61 | 13.91 | 26588.35 | 0.21 | 0.82 | 0.18 | 1.71 | 0.5 | 10
1 | 85 | CONCLUIDO | 8.1518 | 12.27 | 8.71 | 14.93 | 0.21 | 35 | 169.33 | 51.39 | 2 | 33 | 30.94 | 21118.46 | 93.35 | 1670.28 | 35.33 | 13.91 | 10692.94 | 0.39 | 0.91 | 0.11 | 0.68 | 0.5 | 10
2 | 85 | CONCLUIDO | 8.6659 | 11.54 | 8.46 | 24.16 | 0.31 | 21 | 170.79 | 51.39 | 3 | 3 | 31.4 | 21297.94 | 79.65 | 1670.11 | 26.74 | 13.91 | 6468.2 | 0.52 | 0.94 | 0.11 | 0.43 | 0.5 | 10
3 | 85 | CONCLUIDO | 8.6584 | 11.55 | 8.47 | 24.19 | 0.41 | 21 | 172.25 | 51.39 | 4 | 0 | 31.86 | 21478.05 | 80.3 | 1670.19 | 26.94 | 13.91 | 6572.16 | 0.52 | 0.94 | 0.12 | 0.44 | 0.5 | 10

## RESULTADOS_2
Unnamed: 0 | Volume de calda [L] | STATUS | Capacidade operacional [ha/h] | Tempo de missao [h] | Tempo util [h] | Tempo por voo [min] | Autonomia Projetada [h] | N° Voos | MTOW [kg] | Massa Estrutura [kg] | Combustível [kg] | Abastecimentos | Massa gerador | Potência gerador [W] | Combustível consumido [L] | Calda cons [L] | Distância percorrida [km] | Distância Pulverizando [km] | RTL ACUMULADO[m] | EOC [km/km] | EOC [h/h] | Tempo de manobra [h] | Tempo rtl_rtw [h] | V pulv [m/s] | V desloc [m/s]
0 | 20 | CONCLUIDO | 7.9069 | 12.65 | 9.86 | 6.96 | 0.34 | 85 | 51.33 | 24.83 | 1 | 0 | 5.51 | 6564.78 | 45.83 | 1670.39 | 67.79 | 13.91 | 26674.18 | 0.21 | 0.81 | 0.3 | 1.83 | 0.5 | 10

## RESULTADOS_11
Unnamed: 0 | Volume de calda [L] | STATUS | Capacidade operacional [ha/h] | Tempo de missao [h] | Tempo util [h] | Tempo por voo [min] | Autonomia Projetada [h] | N° Voos | MTOW [kg] | Massa Estrutura [kg] | Combustível [kg] | Abastecimentos | Massa gerador | Potência gerador [W] | Combustível consumido [L] | Calda cons [L] | Distância percorrida [km] | Distância Pulverizando [km] | RTL ACUMULADO[m] | EOC [km/km] | EOC [h/h] | Tempo de manobra [h] | Tempo rtl_rtw [h] | V pulv [m/s] | V desloc [m/s]
0 | 65 | CONCLUIDO | 7.4738 | 13.38 | 9.38 | 8.4 | 0.13 | 67 | 133.21 | 46.47 | 1 | 65 | 20.75 | 16663.42 | 92.09 | 1670.21 | 56.2 | 13.91 | 20969.42 | 0.25 | 0.85 | 0.16 | 1.35 | 0.5 | 10
1 | 65 | CONCLUIDO | 8.7068 | 11.49 | 8.57 | 19.04 | 0.26 | 27 | 134.55 | 46.47 | 2 | 7 | 21.09 | 16828.84 | 70.12 | 1670.11 | 30.32 | 13.91 | 8232.29 | 0.46 | 0.93 | 0.12 | 0.55 | 0.5 | 10
2 | 65 | CONCLUIDO | 8.6942 | 11.5 | 8.59 | 19.08 | 0.39 | 27 | 135.9 | 46.47 | 3 | 0 | 21.43 | 16994.64 | 70.79 | 1670.21 | 30.54 | 13.91 | 8338.67 | 0.46 | 0.93 | 0.13 | 0.56 | 0.5 | 10

## RESULTADOS_13
Unnamed: 0 | Volume de calda [L] | STATUS | Capacidade operacional [ha/h] | Tempo de missao [h] | Tempo util [h] | Tempo por voo [min] | Autonomia Projetada [h] | N° Voos | MTOW [kg] | Massa Estrutura [kg] | Combustível [kg] | Abastecimentos | Massa gerador | Potência gerador [W] | Combustível consumido [L] | Calda cons [L] | Distância percorrida [km] | Distância Pulverizando [km] | RTL ACUMULADO[m] | EOC [km/km] | EOC [h/h] | Tempo de manobra [h] | Tempo rtl_rtw [h] | V pulv [m/s] | V desloc [m/s]
0 | 75 | CONCLUIDO | 7.0561 | 14.17 | 9.57 | 7.56 | 0.12 | 76 | 150.44 | 49.1 | 1 | 74 | 25.34 | 18787.76 | 104.31 | 1670.32 | 62.29 | 13.91 | 23967.61 | 0.22 | 0.83 | 0.18 | 1.55 | 0.5 | 10
1 | 75 | CONCLUIDO | 8.4323 | 11.86 | 8.64 | 16.71 | 0.23 | 31 | 151.83 | 49.1 | 2 | 29 | 25.73 | 18959.54 | 81.73 | 1670.15 | 33.01 | 13.91 | 9555.43 | 0.42 | 0.92 | 0.11 | 0.61 | 0.5 | 10
2 | 75 | CONCLUIDO | 8.6724 | 11.53 | 8.52 | 21.3 | 0.35 | 24 | 153.23 | 49.1 | 3 | 0 | 26.13 | 19131.85 | 75.18 | 1670.11 | 28.58 | 13.91 | 7374.12 | 0.49 | 0.93 | 0.12 | 0.5 | 0.5 | 10

## RESULTADOS_17
Unnamed: 0 | Volume de calda [L] | STATUS | Capacidade operacional [ha/h] | Tempo de missao [h] | Tempo util [h] | Tempo por voo [min] | Autonomia Projetada [h] | N° Voos | MTOW [kg] | Massa Estrutura [kg] | Combustível [kg] | Abastecimentos | Massa gerador | Potência gerador [W] | Combustível consumido [L] | Calda cons [L] | Distância percorrida [km] | Distância Pulverizando [km] | RTL ACUMULADO[m] | EOC [km/km] | EOC [h/h] | Tempo de manobra [h] | Tempo rtl_rtw [h] | V pulv [m/s] | V desloc [m/s]
0 | 95 | CONCLUIDO | 6.33 | 15.8 | 9.9 | 6.46 | 0.1 | 92 | 185.69 | 53.44 | 1 | 90 | 36.26 | 23136.14 | 126.94 | 1670.49 | 72.78 | 13.91 | 29133.9 | 0.19 | 0.8 | 0.2 | 1.88 | 0.5 | 10
1 | 95 | CONCLUIDO | 7.9027 | 12.65 | 8.77 | 13.85 | 0.19 | 38 | 187.21 | 53.44 | 2 | 36 | 36.77 | 23322.88 | 103.38 | 1670.16 | 37.33 | 13.91 | 11679.22 | 0.37 | 0.91 | 0.11 | 0.75 | 0.5 | 10
2 | 95 | CONCLUIDO | 8.4844 | 11.79 | 8.46 | 22.07 | 0.28 | 23 | 188.73 | 53.44 | 3 | 21 | 37.29 | 23510.33 | 89.46 | 1670.26 | 27.61 | 13.91 | 6895.02 | 0.5 | 0.94 | 0.09 | 0.44 | 0.5 | 10
3 | 95 | CONCLUIDO | 8.6634 | 11.54 | 8.37 | 26.42 | 0.37 | 19 | 190.25 | 53.44 | 4 | 0 | 37.82 | 23698.48 | 84.17 | 1670.11 | 23.59 | 13.91 | 4904.99 | 0.59 | 0.95 | 0.11 | 0.34 | 0.5 | 10

## RESULTADOS_9
Unnamed: 0 | Volume de calda [L] | STATUS | Capacidade operacional [ha/h] | Tempo de missao [h] | Tempo util [h] | Tempo por voo [min] | Autonomia Projetada [h] | N° Voos | MTOW [kg] | Massa Estrutura [kg] | Combustível [kg] | Abastecimentos | Massa gerador | Potência gerador [W] | Combustível consumido [L] | Calda cons [L] | Distância percorrida [km] | Distância Pulverizando [km] | RTL ACUMULADO[m] | EOC [km/km] | EOC [h/h] | Tempo de manobra [h] | Tempo rtl_rtw [h] | V pulv [m/s] | V desloc [m/s]
0 | 55 | CONCLUIDO | 7.8984 | 12.66 | 9.19 | 9.51 | 0.15 | 58 | 116.05 | 43.4 | 1 | 56 | 16.65 | 14546.17 | 79.53 | 1670.3 | 50.48 | 13.91 | 18153.4 | 0.28 | 0.87 | 0.14 | 1.17 | 0.5 | 10
1 | 55 | CONCLUIDO | 8.6607 | 11.55 | 8.7 | 16.31 | 0.3 | 32 | 117.34 | 43.4 | 2 | 0 | 16.94 | 14705.49 | 65.9 | 1670.19 | 33.77 | 13.91 | 9930.6 | 0.41 | 0.91 | 0.15 | 0.67 | 0.5 | 10

## resultados
Unnamed: 0 | Volume de calda [L] | STATUS | Capacidade operacional [ha/h] | Tempo de missao [h] | Tempo util [h] | Tempo por voo [min] | Autonomia Projetada [h] | N° Voos | MTOW [kg] | Massa Estrutura [kg] | Combustível [kg] | Abastecimentos | Massa gerador | Potência gerador [W] | Combustível consumido [L] | Calda cons [L] | Distância percorrida [km] | Distância Pulverizando [km] | RTL ACUMULADO[m] | EOC [km/km] | EOC [h/h] | Tempo de manobra [h] | Tempo rtl_rtw [h] | V pulv [m/s] | V desloc [m/s]
0 | 100 | CONCLUIDO | 6.1306 | 16.31 | 10.02 | 6.2 | 0.09 | 97 | 194.77 | 54.38 | 1 | 95 | 39.4 | 24256.19 | 133.13 | 1670.37 | 76.41 | 13.91 | 30922.87 | 0.18 | 0.79 | 0.21 | 2 | 0.5 | 10
1 | 100 | CONCLUIDO | 7.7593 | 12.89 | 8.82 | 13.22 | 0.18 | 40 | 196.32 | 54.38 | 2 | 38 | 39.95 | 24447.22 | 108.71 | 1670.19 | 38.72 | 13.91 | 12365.55 | 0.36 | 0.9 | 0.12 | 0.79 | 0.5 | 10
2 | 100 | CONCLUIDO | 8.3774 | 11.94 | 8.49 | 21.22 | 0.27 | 24 | 197.88 | 54.38 | 3 | 22 | 40.5 | 24639 | 95.11 | 1670.16 | 28.33 | 13.91 | 7252.47 | 0.49 | 0.94 | 0.09 | 0.46 | 0.5 | 10
3 | 100 | CONCLUIDO | 8.6333 | 11.58 | 8.37 | 27.89 | 0.36 | 18 | 199.44 | 54.38 | 4 | 0 | 41.06 | 24831.54 | 86.26 | 1670.23 | 24.3 | 13.91 | 5265.11 | 0.57 | 0.95 | 0.09 | 0.34 | 0.5 | 10
0 | 40 | CONCLUIDO | 8.543 | 11.71 | 8.93 | 12.18 | 0.2 | 44 | 89.87 | 37.55 | 1 | 17 | 11.32 | 11317.98 | 58.56 | 1670.23 | 41.31 | 13.91 | 13638.22 | 0.34 | 0.89 | 0.16 | 0.91 | 0.5 | 10
1 | 40 | CONCLUIDO | 8.5519 | 11.69 | 8.94 | 12.48 | 0.39 | 43 | 91.1 | 37.55 | 2 | 0 | 11.54 | 11468.97 | 58.92 | 1670.31 | 40.92 | 13.91 | 13450.33 | 0.34 | 0.89 | 0.18 | 0.92 | 0.5 | 10
0 | 30 | CONCLUIDO | 8.3532 | 11.97 | 9.24 | 9.73 | 0.24 | 57 | 71.52 | 32.27 | 1 | 0 | 8.25 | 9054.6 | 52.57 | 1670.11 | 49.67 | 13.91 | 17755.37 | 0.28 | 0.86 | 0.22 | 1.22 | 0.5 | 10
0 | 15 | CONCLUIDO | 7.4542 | 13.42 | 10.46 | 5.55 | 0.43 | 113 | 39.78 | 19.54 | 1 | 0 | 4.24 | 5140 | 41.15 | 1670.17 | 85.45 | 13.91 | 35366.79 | 0.16 | 0.76 | 0.38 | 2.44 | 0.5 | 10
0 | 70 | CONCLUIDO | 7.2475 | 13.8 | 9.49 | 7.91 | 0.12 | 72 | 141.81 | 47.83 | 1 | 70 | 22.98 | 17723.39 | 98.28 | 1670.67 | 59.75 | 13.91 | 22717.98 | 0.23 | 0.84 | 0.17 | 1.46 | 0.5 | 10
1 | 70 | CONCLUIDO | 8.6141 | 11.61 | 8.57 | 18.37 | 0.25 | 28 | 143.17 | 47.83 | 2 | 25 | 23.34 | 17891.86 | 75.01 | 1670.14 | 31.02 | 13.91 | 8572.88 | 0.45 | 0.93 | 0.1 | 0.55 | 0.5 | 10
2 | 70 | CONCLUIDO | 8.7036 | 11.49 | 8.54 | 20.49 | 0.37 | 25 | 144.54 | 47.83 | 3 | 0 | 23.71 | 18060.85 | 72.95 | 1670.11 | 29.11 | 13.91 | 7633.5 | 0.48 | 0.93 | 0.13 | 0.51 | 0.5 | 10
0 | 90 | CONCLUIDO | 6.5064 | 15.37 | 9.82 | 6.7 | 0.1 | 88 | 176.73 | 52.44 | 1 | 86 | 33.29 | 22031.19 | 121.27 | 1670.51 | 70.2 | 13.91 | 27864.68 | 0.2 | 0.81 | 0.19 | 1.79 | 0.5 | 10
1 | 90 | CONCLUIDO | 8.0036 | 12.49 | 8.76 | 14.2 | 0.2 | 37 | 178.21 | 52.44 | 2 | 35 | 33.77 | 22213.89 | 98.67 | 1670.28 | 36.95 | 13.91 | 11494.19 | 0.38 | 0.91 | 0.11 | 0.73 | 0.5 | 10
2 | 90 | CONCLUIDO | 8.6248 | 11.59 | 8.43 | 24.08 | 0.3 | 21 | 179.7 | 52.44 | 3 | 15 | 34.26 | 22397.24 | 83.22 | 1670.14 | 26.36 | 13.91 | 6280.13 | 0.53 | 0.94 | 0.09 | 0.4 | 0.5 | 10
3 | 90 | CONCLUIDO | 8.6538 | 11.56 | 8.42 | 25.27 | 0.39 | 20 | 181.19 | 52.44 | 4 | 0 | 34.75 | 22581.25 | 82.39 | 1670.15 | 25.61 | 13.91 | 5909.93 | 0.54 | 0.94 | 0.11 | 0.4 | 0.5 | 10
0 | 10 | CONCLUIDO | 6.5928 | 15.17 | 11.65 | 4.16 | 0.64 | 168 | 26.11 | 12.1 | 1 | 0 | 3.01 | 3454.41 | 34 | 1670.86 | 120.4 | 13.91 | 52567.2 | 0.12 | 0.68 | 0.54 | 3.63 | 0.5 | 10
0 | 45 | CONCLUIDO | 8.3635 | 11.96 | 8.98 | 11.23 | 0.18 | 48 | 98.71 | 39.72 | 1 | 45 | 12.99 | 12407.75 | 65.31 | 1670.18 | 43.94 | 13.91 | 14936.78 | 0.32 | 0.89 | 0.13 | 0.96 | 0.5 | 10
1 | 45 | CONCLUIDO | 8.5907 | 11.64 | 8.85 | 13.62 | 0.35 | 39 | 99.95 | 39.72 | 2 | 0 | 13.24 | 12561.45 | 61.14 | 1670.17 | 38.3 | 13.91 | 12162.07 | 0.36 | 0.9 | 0.17 | 0.83 | 0.5 | 10
0 | 60 | CONCLUIDO | 7.6707 | 13.04 | 9.29 | 8.85 | 0.14 | 63 | 124.63 | 45 | 1 | 61 | 18.64 | 15605.44 | 85.98 | 1670.39 | 53.83 | 13.91 | 19804.7 | 0.26 | 0.86 | 0.15 | 1.27 | 0.5 | 10
1 | 60 | CONCLUIDO | 8.6921 | 11.5 | 8.63 | 17.86 | 0.28 | 29 | 125.95 | 45 | 2 | 0 | 18.95 | 15767.7 | 68.01 | 1670.24 | 31.81 | 13.91 | 8962.88 | 0.44 | 0.92 | 0.14 | 0.61 | 0.5 | 10
0 | 80 | CONCLUIDO | 6.8715 | 14.55 | 9.65 | 7.24 | 0.11 | 80 | 159.12 | 50.28 | 1 | 78 | 27.84 | 19859.16 | 109.96 | 1670.39 | 64.98 | 13.91 | 25293.66 | 0.21 | 0.82 | 0.18 | 1.62 | 0.5 | 10
1 | 80 | CONCLUIDO | 8.2934 | 12.06 | 8.67 | 15.76 | 0.22 | 33 | 160.54 | 50.28 | 2 | 31 | 28.26 | 20034.4 | 87.54 | 1670.11 | 34.21 | 13.91 | 10146.56 | 0.41 | 0.92 | 0.1 | 0.65 | 0.5 | 10
2 | 80 | CONCLUIDO | 8.6873 | 11.51 | 8.48 | 23.12 | 0.33 | 22 | 161.97 | 50.28 | 3 | 0 | 28.69 | 20210.21 | 77.34 | 1670.11 | 27.33 | 13.91 | 6759.84 | 0.51 | 0.94 | 0.12 | 0.45 | 0.5 | 10
0 | 35 | CONCLUIDO | 8.4772 | 11.8 | 9.06 | 11.09 | 0.22 | 49 | 80.84 | 35.1 | 1 | 0 | 9.74 | 10204.21 | 55.35 | 1670.11 | 44.45 | 13.91 | 15184.81 | 0.31 | 0.88 | 0.19 | 1.04 | 0.5 | 10
0 | 50 | CONCLUIDO | 8.1299 | 12.3 | 9.09 | 10.29 | 0.16 | 53 | 107.41 | 41.65 | 1 | 51 | 14.77 | 13481.73 | 72.44 | 1670.42 | 47.33 | 13.91 | 16604.18 | 0.29 | 0.88 | 0.13 | 1.06 | 0.5 | 10
1 | 50 | CONCLUIDO | 8.653 | 11.56 | 8.74 | 14.99 | 0.32 | 35 | 108.68 | 41.65 | 2 | 0 | 15.03 | 13638.32 | 63.45 | 1670.11 | 35.05 | 13.91 | 10554.5 | 0.4 | 0.91 | 0.15 | 0.72 | 0.5 | 10
0 | 25 | CONCLUIDO | 8.1855 | 12.22 | 9.48 | 8.36 | 0.28 | 68 | 61.76 | 28.92 | 1 | 0 | 6.84 | 7851.41 | 49.24 | 1670.21 | 56.56 | 13.91 | 21144.27 | 0.25 | 0.84 | 0.25 | 1.45 | 0.5 | 10
0 | 85 | CONCLUIDO | 6.6878 | 14.95 | 9.73 | 6.95 | 0.11 | 84 | 167.88 | 51.39 | 1 | 82 | 30.49 | 20939.59 | 115.55 | 1670.3 | 67.61 | 13.91 | 26588.35 | 0.21 | 0.82 | 0.18 | 1.71 | 0.5 | 10
1 | 85 | CONCLUIDO | 8.1518 | 12.27 | 8.71 | 14.93 | 0.21 | 35 | 169.33 | 51.39 | 2 | 33 | 30.94 | 21118.46 | 93.35 | 1670.28 | 35.33 | 13.91 | 10692.94 | 0.39 | 0.91 | 0.11 | 0.68 | 0.5 | 10
2 | 85 | CONCLUIDO | 8.6659 | 11.54 | 8.46 | 24.16 | 0.31 | 21 | 170.79 | 51.39 | 3 | 3 | 31.4 | 21297.94 | 79.65 | 1670.11 | 26.74 | 13.91 | 6468.2 | 0.52 | 0.94 | 0.11 | 0.43 | 0.5 | 10
3 | 85 | CONCLUIDO | 8.6584 | 11.55 | 8.47 | 24.19 | 0.41 | 21 | 172.25 | 51.39 | 4 | 0 | 31.86 | 21478.05 | 80.3 | 1670.19 | 26.94 | 13.91 | 6572.16 | 0.52 | 0.94 | 0.12 | 0.44 | 0.5 | 10
0 | 20 | CONCLUIDO | 7.9069 | 12.65 | 9.86 | 6.96 | 0.34 | 85 | 51.33 | 24.83 | 1 | 0 | 5.51 | 6564.78 | 45.83 | 1670.39 | 67.79 | 13.91 | 26674.18 | 0.21 | 0.81 | 0.3 | 1.83 | 0.5 | 10
0 | 65 | CONCLUIDO | 7.4738 | 13.38 | 9.38 | 8.4 | 0.13 | 67 | 133.21 | 46.47 | 1 | 65 | 20.75 | 16663.42 | 92.09 | 1670.21 | 56.2 | 13.91 | 20969.42 | 0.25 | 0.85 | 0.16 | 1.35 | 0.5 | 10
1 | 65 | CONCLUIDO | 8.7068 | 11.49 | 8.57 | 19.04 | 0.26 | 27 | 134.55 | 46.47 | 2 | 7 | 21.09 | 16828.84 | 70.12 | 1670.11 | 30.32 | 13.91 | 8232.29 | 0.46 | 0.93 | 0.12 | 0.55 | 0.5 | 10
2 | 65 | CONCLUIDO | 8.6942 | 11.5 | 8.59 | 19.08 | 0.39 | 27 | 135.9 | 46.47 | 3 | 0 | 21.43 | 16994.64 | 70.79 | 1670.21 | 30.54 | 13.91 | 8338.67 | 0.46 | 0.93 | 0.13 | 0.56 | 0.5 | 10
0 | 75 | CONCLUIDO | 7.0561 | 14.17 | 9.57 | 7.56 | 0.12 | 76 | 150.44 | 49.1 | 1 | 74 | 25.34 | 18787.76 | 104.31 | 1670.32 | 62.29 | 13.91 | 23967.61 | 0.22 | 0.83 | 0.18 | 1.55 | 0.5 | 10
1 | 75 | CONCLUIDO | 8.4323 | 11.86 | 8.64 | 16.71 | 0.23 | 31 | 151.83 | 49.1 | 2 | 29 | 25.73 | 18959.54 | 81.73 | 1670.15 | 33.01 | 13.91 | 9555.43 | 0.42 | 0.92 | 0.11 | 0.61 | 0.5 | 10
2 | 75 | CONCLUIDO | 8.6724 | 11.53 | 8.52 | 21.3 | 0.35 | 24 | 153.23 | 49.1 | 3 | 0 | 26.13 | 19131.85 | 75.18 | 1670.11 | 28.58 | 13.91 | 7374.12 | 0.49 | 0.93 | 0.12 | 0.5 | 0.5 | 10
0 | 95 | CONCLUIDO | 6.33 | 15.8 | 9.9 | 6.46 | 0.1 | 92 | 185.69 | 53.44 | 1 | 90 | 36.26 | 23136.14 | 126.94 | 1670.49 | 72.78 | 13.91 | 29133.9 | 0.19 | 0.8 | 0.2 | 1.88 | 0.5 | 10
1 | 95 | CONCLUIDO | 7.9027 | 12.65 | 8.77 | 13.85 | 0.19 | 38 | 187.21 | 53.44 | 2 | 36 | 36.77 | 23322.88 | 103.38 | 1670.16 | 37.33 | 13.91 | 11679.22 | 0.37 | 0.91 | 0.11 | 0.75 | 0.5 | 10
2 | 95 | CONCLUIDO | 8.4844 | 11.79 | 8.46 | 22.07 | 0.28 | 23 | 188.73 | 53.44 | 3 | 21 | 37.29 | 23510.33 | 89.46 | 1670.26 | 27.61 | 13.91 | 6895.02 | 0.5 | 0.94 | 0.09 | 0.44 | 0.5 | 10
3 | 95 | CONCLUIDO | 8.6634 | 11.54 | 8.37 | 26.42 | 0.37 | 19 | 190.25 | 53.44 | 4 | 0 | 37.82 | 23698.48 | 84.17 | 1670.11 | 23.59 | 13.91 | 4904.99 | 0.59 | 0.95 | 0.11 | 0.34 | 0.5 | 10
0 | 55 | CONCLUIDO | 7.8984 | 12.66 | 9.19 | 9.51 | 0.15 | 58 | 116.05 | 43.4 | 1 | 56 | 16.65 | 14546.17 | 79.53 | 1670.3 | 50.48 | 13.91 | 18153.4 | 0.28 | 0.87 | 0.14 | 1.17 | 0.5 | 10
1 | 55 | CONCLUIDO | 8.6607 | 11.55 | 8.7 | 16.31 | 0.3 | 32 | 117.34 | 43.4 | 2 | 0 | 16.94 | 14705.49 | 65.9 | 1670.19 | 33.77 | 13.91 | 9930.6 | 0.41 | 0.91 | 0.15 | 0.67 | 0.5 | 10

## gráficos
Selecione o eixo X:
Selecione o eixo Y:
Selecione o eixo Z:
Eixo X | Eixo Y | Eixo Z
0 | 0 | 0
0 | 0 | 0
0 | 0 | 0
0 | 0 | 0
0 | 0 | 0
0 | 0 | 0
0 | 0 | 0
0 | 0 | 0
0 | 0 | 0
0 | 0 | 0
0 | 0 | 0
0 | 0 | 0
0 | 0 | 0
0 | 0 | 0
0 | 0 | 0
0 | 0 | 0
0 | 0 | 0
0 | 0 | 0
0 | 0 | 0
0 | 0 | 0
0 | 0 | 0
0 | 0 | 0
0 | 0 | 0
0 | 0 | 0
0 | 0 | 0
0 | 0 | 0
0 | 0 | 0
0 | 0 | 0
0 | 0 | 0
0 | 0 | 0
0 | 0 | 0
0 | 0 | 0
0 | 0 | 0
0 | 0 | 0
0 | 0 | 0
0 | 0 | 0
0 | 0 | 0
0 | 0 | 0
0 | 0 | 0
0 | 0 | 0
0 | 0 | 0
0 | 0 | 0
0 | 0 | 0
0 | 0 | 0

## hidden (hidden)
Unnamed: 0
Volume de calda [L]
STATUS
Capacidade operacional [ha/h]
Tempo de missao [h]
Tempo util [h]
Tempo por voo [min]
Autonomia Projetada [h]
N° Voos
MTOW [kg]
Massa Estrutura [kg]
Combustível [kg]
Abastecimentos
Massa gerador
Potência gerador [W]
Combustível consumido [L]
Calda cons [L]
Distância percorrida [km]
Distância Pulverizando [km]
RTL ACUMULADO[m]
EOC [km/km]
EOC [h/h]
Tempo de manobra [h]
Tempo rtl_rtw [h]
V pulv [m/s]
V desloc [m/s]