## RESULTADOS_18
Unnamed: 0 | Volume de calda [L] | STATUS | Capacidade operacional [ha/h] | Tempo de missao [h] | Tempo util [h] | Tempo por voo [min] | Autonomia Projetada [h] | N° Voos | MTOW [kg] | Massa Estrutura [kg] | Combustível [kg] | Abastecimentos | Massa gerador | Potência gerador [W] | Combustível consumido [L] | Calda cons [L] | Distância percorrida [km] | Distância Pulverizando [km] | RTL ACUMULADO[m] | EOC [km/km] | EOC [h/h] | Tempo de manobra [h] | Tempo rtl_rtw [h] | V pulv [m/s] | V desloc [m/s]
0 | 100 | CONCLUIDO | 2.1672 | 46.14 | 31.45 | 6.03 | 0.09 | 313 | 194.77 | 54.38 | 1 | 311 | 39.4 | 24256.19 | 435.79 | 1667.61 | 244.46 | 43.3 | 98457.89 | 0.18 | 0.75 | 4.25 | 6.41 | 0.5 | 10
1 | 100 | CONCLUIDO | 2.8072 | 35.62 | 27.78 | 12.17 | 0.18 | 137 | 196.32 | 54.38 | 2 | 135 | 39.95 | 24447.22 | 378.18 | 1667 | 130.33 | 43.3 | 42274.4 | 0.33 | 0.85 | 3.95 | 2.74 | 0.5 | 10
2 | 100 | CONCLUIDO | 3.0608 | 32.67 | 26.77 | 18.46 | 0.27 | 87 | 197.88 | 54.38 | 3 | 85 | 40.5 | 24639 | 357.85 | 1666.89 | 98.66 | 43.3 | 26686.04 | 0.44 | 0.88 | 3.88 | 1.74 | 0.5 | 10
3 | 100 | CONCLUIDO | 3.2001 | 31.25 | 26.28 | 25.03 | 0.36 | 63 | 199.44 | 54.38 | 4 | 61 | 41.06 | 24831.54 | 344.68 | 1666.99 | 83.14 | 43.3 | 19047.68 | 0.52 | 0.9 | 3.85 | 1.25 | 0.5 | 10
4 | 100 | CONCLUIDO | 3.2866 | 30.43 | 26 | 31.84 | 0.44 | 49 | 201.01 | 54.38 | 5 | 47 | 41.63 | 25024.84 | 334.35 | 1666.89 | 74.51 | 43.3 | 14799.91 | 0.58 | 0.91 | 3.82 | 0.97 | 0.5 | 10
5 | 100 | CONCLUIDO | 3.3446 | 29.9 | 25.83 | 38.74 | 0.53 | 40 | 202.58 | 54.38 | 6 | 38 | 42.2 | 25218.93 | 325.45 | 1666.91 | 69.14 | 43.3 | 12163.86 | 0.63 | 0.91 | 3.8 | 0.79 | 0.5 | 10
6 | 100 | CONCLUIDO | 3.3863 | 29.53 | 25.69 | 45.34 | 0.61 | 34 | 204.16 | 54.38 | 7 | 32 | 42.78 | 25413.94 | 314.65 | 1666.87 | 65.21 | 43.3 | 10225.42 | 0.66 | 0.92 | 3.79 | 0.66 | 0.5 | 10
7 | 100 | CONCLUIDO | 3.4208 | 29.23 | 25.59 | 52.94 | 0.69 | 29 | 205.75 | 54.38 | 8 | 27 | 43.37 | 25609.61 | 307.92 | 1666.86 | 61.99 | 43.3 | 8641.03 | 0.7 | 0.92 | 3.78 | 0.55 | 0.5 | 10
8 | 100 | CONCLUIDO | 3.4467 | 29.01 | 25.52 | 61.26 | 0.77 | 25 | 207.34 | 54.38 | 9 | 23 | 43.96 | 25806.1 | 298.52 | 1666.83 | 59.94 | 43.3 | 7636.67 | 0.72 | 0.92 | 3.78 | 0.49 | 0.5 | 10
9 | 100 | CONCLUIDO | 3.4681 | 28.83 | 25.46 | 69.44 | 0.85 | 22 | 208.94 | 54.38 | 10 | 20 | 44.56 | 26003.41 | 290.17 | 1666.82 | 58.19 | 43.3 | 6779.58 | 0.74 | 0.92 | 3.77 | 0.43 | 0.5 | 10
10 | 100 | CONCLUIDO | 3.4847 | 28.7 | 25.4 | 76.21 | 0.93 | 20 | 210.55 | 54.38 | 11 | 17 | 45.17 | 26201.54 | 281.78 | 1666.91 | 56.26 | 43.3 | 5822.21 | 0.77 | 0.93 | 3.76 | 0.37 | 0.5 | 10
11 | 100 | CONCLUIDO | 3.4891 | 28.66 | 25.41 | 80.23 | 1 | 19 | 212.16 | 54.38 | 12 | 5 | 45.78 | 26400.51 | 276.39 | 1666.97 | 55.76 | 43.3 | 5578.83 | 0.78 | 0.93 | 3.78 | 0.37 | 0.5 | 10
12 | 100 | CONCLUIDO | 3.4958 | 28.61 | 25.39 | 84.63 | 1.08 | 18 | 213.78 | 54.38 | 13 | 1 | 46.4 | 26600.32 | 275.96 | 1666.86 | 55.22 | 43.3 | 5310.25 | 0.78 | 0.93 | 3.78 | 0.36 | 0.5 | 10
13 | 100 | CONCLUIDO | 3.4954 | 28.61 | 25.39 | 84.64 | 1.15 | 18 | 215.41 | 54.38 | 14 | 0 | 47.03 | 26801 | 277.93 | 1666.86 | 55.2 | 43.3 | 5304.38 | 0.78 | 0.93 | 3.78 | 0.36 | 0.5 | 10

## RESULTADOS_6
Unnamed: 0 | Volume de calda [L] | STATUS | Capacidade operacional [ha/h] | Tempo de missao [h] | Tempo util [h] | Tempo por voo [min] | Autonomia Projetada [h] | N° Voos | MTOW [kg] | Massa Estrutura [kg] | Combustível [kg] | Abastecimentos | Massa gerador | Potência gerador [W] | Combustível consumido [L] | Calda cons [L] | Distância percorrida [km] | Distância Pulverizando [km] | RTL ACUMULADO[m] | EOC [km/km] | EOC [h/h] | Tempo de manobra [h] | Tempo rtl_rtw [h] | V pulv [m/s] | V desloc [m/s]
0 | 40 | CONCLUIDO | 2.9947 | 33.39 | 28.35 | 10.37 | 0.2 | 164 | 89.87 | 37.55 | 1 | 162 | 11.32 | 11317.98 | 227.12 | 1667.13 | 147.35 | 43.3 | 50646.61 | 0.29 | 0.83 | 4.02 | 3.32 | 0.5 | 10
1 | 40 | CONCLUIDO | 3.3638 | 29.73 | 26.45 | 22.35 | 0.39 | 71 | 91.1 | 37.55 | 2 | 69 | 11.54 | 11468.97 | 195.41 | 1667.14 | 88.75 | 43.3 | 21814.69 | 0.49 | 0.89 | 3.85 | 1.41 | 0.5 | 10
2 | 40 | CONCLUIDO | 3.4862 | 28.68 | 25.91 | 35.34 | 0.57 | 44 | 92.32 | 37.55 | 3 | 17 | 11.77 | 11620.34 | 173.21 | 1666.87 | 71.14 | 43.3 | 13141.5 | 0.61 | 0.91 | 3.83 | 0.88 | 0.5 | 10
3 | 40 | CONCLUIDO | 3.487 | 28.68 | 25.93 | 36.18 | 0.75 | 43 | 93.55 | 37.55 | 4 | 0 | 12 | 11772.07 | 174.59 | 1667.03 | 70.79 | 43.3 | 12973.25 | 0.61 | 0.91 | 3.86 | 0.89 | 0.5 | 10

## RESULTADOS_4
Unnamed: 0 | Volume de calda [L] | STATUS | Capacidade operacional [ha/h] | Tempo de missao [h] | Tempo util [h] | Tempo por voo [min] | Autonomia Projetada [h] | N° Voos | MTOW [kg] | Massa Estrutura [kg] | Combustível [kg] | Abastecimentos | Massa gerador | Potência gerador [W] | Combustível consumido [L] | Calda cons [L] | Distância percorrida [km] | Distância Pulverizando [km] | RTL ACUMULADO[m] | EOC [km/km] | EOC [h/h] | Tempo de manobra [h] | Tempo rtl_rtw [h] | V pulv [m/s] | V desloc [m/s]
0 | 30 | CONCLUIDO | 3.1613 | 31.63 | 27.72 | 12.51 | 0.24 | 133 | 71.52 | 32.27 | 1 | 131 | 8.25 | 9054.6 | 183.85 | 1667.05 | 127.5 | 43.3 | 40876.49 | 0.34 | 0.85 | 3.97 | 2.68 | 0.5 | 10
1 | 30 | CONCLUIDO | 3.4467 | 29.01 | 26.25 | 26.7 | 0.48 | 59 | 72.7 | 32.27 | 2 | 24 | 8.43 | 9200.25 | 153.04 | 1667.04 | 81.25 | 43.3 | 18124.78 | 0.53 | 0.9 | 3.87 | 1.22 | 0.5 | 10
2 | 30 | CONCLUIDO | 3.4523 | 28.97 | 26.24 | 27.62 | 0.71 | 57 | 73.88 | 32.27 | 3 | 0 | 8.61 | 9346.23 | 153.68 | 1667.03 | 79.99 | 43.3 | 17503.3 | 0.54 | 0.9 | 3.89 | 1.2 | 0.5 | 10

## RESULTADOS_1
Unnamed: 0 | Volume de calda [L] | STATUS | Capacidade operacional [ha/h] | Tempo de missao [h] | Tempo util [h] | Tempo por voo [min] | Autonomia Projetada [h] | N° Voos | MTOW [kg] | Massa Estrutura [kg] | Combustível [kg] | Abastecimentos | Massa gerador | Potência gerador [W] | Combustível consumido [L] | Calda cons [L] | Distância percorrida [km] | Distância Pulverizando [km] | RTL ACUMULADO[m] | EOC [km/km] | EOC [h/h] | Tempo de manobra [h] | Tempo rtl_rtw [h] | V pulv [m/s] | V desloc [m/s]
0 | 15 | CONCLUIDO | 3.295 | 30.35 | 27.41 | 14.68 | 0.43 | 112 | 39.78 | 19.54 | 1 | 0 | 4.24 | 5140 | 107.74 | 1667.18 | 113.88 | 43.3 | 34173.79 | 0.38 | 0.86 | 4.06 | 2.37 | 0.5 | 10

## RESULTADOS_12
Unnamed: 0 | Volume de calda [L] | STATUS | Capacidade operacional [ha/h] | Tempo de missao [h] | Tempo util [h] | Tempo por voo [min] | Autonomia Projetada [h] | N° Voos | MTOW [kg] | Massa Estrutura [kg] | Combustível [kg] | Abastecimentos | Massa gerador | Potência gerador [W] | Combustível consumido [L] | Calda cons [L] | Distância percorrida [km] | Distância Pulverizando [km] | RTL ACUMULADO[m] | EOC [km/km] | EOC [h/h] | Tempo de manobra [h] | Tempo rtl_rtw [h] | V pulv [m/s] | V desloc [m/s]
0 | 70 | CONCLUIDO | 2.5556 | 39.13 | 29.94 | 7.45 | 0.12 | 241 | 141.81 | 47.83 | 1 | 239 | 22.98 | 17723.39 | 334.95 | 1667.4 | 197.57 | 43.3 | 75371.25 | 0.22 | 0.79 | 4.12 | 4.9 | 0.5 | 10
1 | 70 | CONCLUIDO | 3.0796 | 32.47 | 27.15 | 15.23 | 0.25 | 107 | 143.17 | 47.83 | 2 | 105 | 23.34 | 17891.86 | 294.1 | 1667.06 | 110.97 | 43.3 | 32740.84 | 0.39 | 0.87 | 3.89 | 2.12 | 0.5 | 10
2 | 70 | CONCLUIDO | 3.2754 | 30.53 | 26.37 | 23.61 | 0.37 | 67 | 144.54 | 47.83 | 3 | 65 | 23.71 | 18060.85 | 275.73 | 1666.95 | 86.3 | 43.3 | 20609.03 | 0.5 | 0.89 | 3.84 | 1.33 | 0.5 | 10
3 | 70 | CONCLUIDO | 3.3799 | 29.59 | 25.97 | 32.46 | 0.49 | 48 | 145.92 | 47.83 | 4 | 46 | 24.09 | 18230.35 | 261.36 | 1666.98 | 73.66 | 43.3 | 14384.04 | 0.59 | 0.91 | 3.81 | 0.94 | 0.5 | 10
4 | 70 | CONCLUIDO | 3.4426 | 29.05 | 25.75 | 41.76 | 0.6 | 37 | 147.3 | 47.83 | 5 | 35 | 24.47 | 18400.38 | 247.66 | 1666.94 | 66.96 | 43.3 | 11087.53 | 0.65 | 0.91 | 3.79 | 0.72 | 0.5 | 10
5 | 70 | CONCLUIDO | 3.4875 | 28.67 | 25.61 | 52.98 | 0.71 | 29 | 148.68 | 47.83 | 6 | 27 | 24.85 | 18570.94 | 234.28 | 1666.83 | 62.56 | 43.3 | 8928.08 | 0.69 | 0.92 | 3.78 | 0.57 | 0.5 | 10
6 | 70 | CONCLUIDO | 3.5047 | 28.53 | 25.55 | 58.97 | 0.83 | 26 | 150.07 | 47.83 | 7 | 6 | 25.24 | 18742.03 | 225.26 | 1666.82 | 60.24 | 43.3 | 7783.38 | 0.72 | 0.92 | 3.8 | 0.52 | 0.5 | 10
7 | 70 | CONCLUIDO | 3.5086 | 28.5 | 25.55 | 61.32 | 0.94 | 25 | 151.46 | 47.83 | 8 | 0 | 25.63 | 18913.66 | 226.26 | 1666.84 | 59.7 | 43.3 | 7516.23 | 0.73 | 0.92 | 3.81 | 0.52 | 0.5 | 10

## RESULTADOS_16
Unnamed: 0 | Volume de calda [L] | STATUS | Capacidade operacional [ha/h] | Tempo de missao [h] | Tempo util [h] | Tempo por voo [min] | Autonomia Projetada [h] | N° Voos | MTOW [kg] | Massa Estrutura [kg] | Combustível [kg] | Abastecimentos | Massa gerador | Potência gerador [W] | Combustível consumido [L] | Calda cons [L] | Distância percorrida [km] | Distância Pulverizando [km] | RTL ACUMULADO[m] | EOC [km/km] | EOC [h/h] | Tempo de manobra [h] | Tempo rtl_rtw [h] | V pulv [m/s] | V desloc [m/s]
0 | 90 | CONCLUIDO | 2.2913 | 43.64 | 30.95 | 6.42 | 0.1 | 289 | 176.73 | 52.44 | 1 | 287 | 33.29 | 22031.19 | 402.02 | 1667.25 | 228.44 | 43.3 | 90565.7 | 0.19 | 0.76 | 4.22 | 5.91 | 0.5 | 10
1 | 90 | CONCLUIDO | 2.8954 | 34.54 | 27.6 | 13.04 | 0.2 | 127 | 178.21 | 52.44 | 2 | 125 | 33.77 | 22213.89 | 351.29 | 1667.09 | 124.43 | 43.3 | 39374.05 | 0.35 | 0.85 | 3.95 | 2.56 | 0.5 | 10
2 | 90 | CONCLUIDO | 3.1354 | 31.89 | 26.63 | 19.97 | 0.3 | 80 | 179.7 | 52.44 | 3 | 78 | 34.26 | 22397.24 | 331.36 | 1666.91 | 94.06 | 43.3 | 24423.5 | 0.46 | 0.88 | 3.87 | 1.59 | 0.5 | 10
3 | 90 | CONCLUIDO | 3.262 | 30.66 | 26.17 | 27.08 | 0.39 | 58 | 181.19 | 52.44 | 4 | 56 | 34.75 | 22581.25 | 317.9 | 1666.84 | 80.07 | 43.3 | 17538.5 | 0.54 | 0.9 | 3.83 | 1.14 | 0.5 | 10
4 | 90 | CONCLUIDO | 3.3408 | 29.93 | 25.91 | 34.55 | 0.49 | 45 | 182.69 | 52.44 | 5 | 43 | 35.25 | 22766.06 | 306.62 | 1666.88 | 72.26 | 43.3 | 13698.2 | 0.6 | 0.91 | 3.8 | 0.88 | 0.5 | 10
5 | 90 | CONCLUIDO | 3.3924 | 29.48 | 25.74 | 41.74 | 0.58 | 37 | 184.19 | 52.44 | 6 | 35 | 35.75 | 22951.43 | 296.88 | 1666.91 | 67.03 | 43.3 | 11124.82 | 0.65 | 0.91 | 3.78 | 0.71 | 0.5 | 10
6 | 90 | CONCLUIDO | 3.4296 | 29.16 | 25.64 | 49.62 | 0.67 | 31 | 185.7 | 52.44 | 7 | 29 | 36.26 | 23137.49 | 287.22 | 1666.83 | 63.47 | 43.3 | 9372.05 | 0.68 | 0.92 | 3.78 | 0.6 | 0.5 | 10
7 | 90 | CONCLUIDO | 3.4648 | 28.86 | 25.52 | 58.88 | 0.76 | 26 | 187.22 | 52.44 | 8 | 24 | 36.78 | 23324.24 | 276.52 | 1666.82 | 59.66 | 43.3 | 7490.29 | 0.73 | 0.92 | 3.78 | 0.48 | 0.5 | 10
8 | 90 | CONCLUIDO | 3.4833 | 28.71 | 25.47 | 66.44 | 0.85 | 23 | 188.74 | 52.44 | 9 | 20 | 37.3 | 23511.69 | 267.56 | 1666.84 | 58.35 | 43.3 | 6853.69 | 0.74 | 0.92 | 3.77 | 0.44 | 0.5 | 10
9 | 90 | CONCLUIDO | 3.501 | 28.56 | 25.43 | 76.29 | 0.93 | 20 | 190.26 | 52.44 | 10 | 9 | 37.82 | 23699.85 | 257.97 | 1666.86 | 56.7 | 43.3 | 6043.53 | 0.76 | 0.93 | 3.78 | 0.4 | 0.5 | 10
10 | 90 | CONCLUIDO | 3.5001 | 28.57 | 25.44 | 76.32 | 1.02 | 20 | 191.79 | 52.44 | 11 | 1 | 38.35 | 23888.73 | 258.52 | 1666.94 | 56.53 | 43.3 | 5957.04 | 0.77 | 0.93 | 3.79 | 0.41 | 0.5 | 10
11 | 90 | CONCLUIDO | 3.5005 | 28.57 | 25.44 | 76.31 | 1.1 | 20 | 193.33 | 52.44 | 12 | 0 | 38.89 | 24078.33 | 260.74 | 1666.87 | 56.54 | 43.3 | 5960.06 | 0.77 | 0.93 | 3.79 | 0.4 | 0.5 | 10

## RESULTADOS_0
Unnamed: 0 | Volume de calda [L] | STATUS | Capacidade operacional [ha/h] | Tempo de missao [h] | Tempo util [h] | Tempo por voo [min] | Autonomia Projetada [h] | N° Voos | MTOW [kg] | Massa Estrutura [kg] | Combustível [kg] | Abastecimentos | Massa gerador | Potência gerador [W] | Combustível consumido [L] | Calda cons [L] | Distância percorrida [km] | Distância Pulverizando [km] | RTL ACUMULADO[m] | EOC [km/km] | EOC [h/h] | Tempo de manobra [h] | Tempo rtl_rtw [h] | V pulv [m/s] | V desloc [m/s]
0 | 10 | CONCLUIDO | 3.1135 | 32.12 | 28.6 | 10.22 | 0.64 | 168 | 26.11 | 12.1 | 1 | 0 | 3.01 | 3454.41 | 83.42 | 1667.14 | 148.85 | 43.3 | 51377.76 | 0.29 | 0.82 | 4.22 | 3.57 | 0.5 | 10

## RESULTADOS_7
Unnamed: 0 | Volume de calda [L] | STATUS | Capacidade operacional [ha/h] | Tempo de missao [h] | Tempo util [h] | Tempo por voo [min] | Autonomia Projetada [h] | N° Voos | MTOW [kg] | Massa Estrutura [kg] | Combustível [kg] | Abastecimentos | Massa gerador | Potência gerador [W] | Combustível consumido [L] | Calda cons [L] | Distância percorrida [km] | Distância Pulverizando [km] | RTL ACUMULADO[m] | EOC [km/km] | EOC [h/h] | Tempo de manobra [h] | Tempo rtl_rtw [h] | V pulv [m/s] | V desloc [m/s]
0 | 45 | CONCLUIDO | 2.9165 | 34.29 | 28.64 | 9.65 | 0.18 | 178 | 98.71 | 39.72 | 1 | 176 | 12.99 | 12407.75 | 246.57 | 1667.03 | 156.96 | 43.3 | 55381.73 | 0.28 | 0.82 | 4.03 | 3.6 | 0.5 | 10
1 | 45 | CONCLUIDO | 3.3134 | 30.18 | 26.59 | 20.45 | 0.35 | 78 | 99.95 | 39.72 | 2 | 76 | 13.24 | 12561.45 | 214 | 1666.9 | 92.6 | 43.3 | 23700.87 | 0.47 | 0.89 | 3.87 | 1.55 | 0.5 | 10
2 | 45 | CONCLUIDO | 3.4622 | 28.88 | 25.93 | 33.1 | 0.52 | 47 | 101.2 | 39.72 | 3 | 45 | 13.49 | 12715.54 | 192.07 | 1666.89 | 72.66 | 43.3 | 13885.11 | 0.6 | 0.91 | 3.8 | 0.9 | 0.5 | 10
3 | 45 | CONCLUIDO | 3.4928 | 28.63 | 25.84 | 39.75 | 0.69 | 39 | 102.45 | 39.72 | 4 | 1 | 13.74 | 12870.03 | 182.45 | 1666.9 | 68.48 | 43.3 | 11835.84 | 0.63 | 0.91 | 3.84 | 0.81 | 0.5 | 10
4 | 45 | CONCLUIDO | 3.4922 | 28.64 | 25.85 | 39.76 | 0.85 | 39 | 103.71 | 39.72 | 5 | 0 | 14 | 13024.91 | 184.55 | 1666.97 | 68.49 | 43.3 | 11840.25 | 0.63 | 0.91 | 3.84 | 0.81 | 0.5 | 10

## RESULTADOS_10
Unnamed: 0 | Volume de calda [L] | STATUS | Capacidade operacional [ha/h] | Tempo de missao [h] | Tempo util [h] | Tempo por voo [min] | Autonomia Projetada [h] | N° Voos | MTOW [kg] | Massa Estrutura [kg] | Combustível [kg] | Abastecimentos | Massa gerador | Potência gerador [W] | Combustível consumido [L] | Calda cons [L] | Distância percorrida [km] | Distância Pulverizando [km] | RTL ACUMULADO[m] | EOC [km/km] | EOC [h/h] | Tempo de manobra [h] | Tempo rtl_rtw [h] | V pulv [m/s] | V desloc [m/s]
0 | 60 | CONCLUIDO | 2.6935 | 37.13 | 29.45 | 8.14 | 0.14 | 217 | 124.63 | 45 | 1 | 215 | 18.64 | 15605.44 | 300.94 | 1667.12 | 181.43 | 43.3 | 67421.13 | 0.24 | 0.8 | 4.11 | 4.41 | 0.5 | 10
1 | 60 | CONCLUIDO | 3.1722 | 31.52 | 26.94 | 16.84 | 0.28 | 96 | 125.95 | 45 | 2 | 94 | 18.95 | 15767.7 | 264.37 | 1666.96 | 103.94 | 43.3 | 29283.59 | 0.42 | 0.87 | 3.89 | 1.9 | 0.5 | 10
2 | 60 | CONCLUIDO | 3.3468 | 29.88 | 26.21 | 26.21 | 0.42 | 60 | 127.27 | 45 | 3 | 58 | 19.27 | 15930.42 | 245.08 | 1666.93 | 81.79 | 43.3 | 18385.52 | 0.53 | 0.9 | 3.82 | 1.18 | 0.5 | 10
3 | 60 | CONCLUIDO | 3.4417 | 29.06 | 25.85 | 36.93 | 0.55 | 42 | 128.59 | 45 | 4 | 40 | 19.59 | 16093.6 | 228.41 | 1666.86 | 70.13 | 43.3 | 12647.59 | 0.62 | 0.91 | 3.8 | 0.82 | 0.5 | 10
4 | 60 | CONCLUIDO | 3.4952 | 28.61 | 25.66 | 48.11 | 0.68 | 32 | 129.92 | 45 | 5 | 25 | 19.92 | 16257.24 | 213.63 | 1666.88 | 64.03 | 43.3 | 9649.44 | 0.68 | 0.92 | 3.79 | 0.63 | 0.5 | 10
5 | 60 | CONCLUIDO | 3.5066 | 28.52 | 25.64 | 53.06 | 0.81 | 29 | 131.25 | 45 | 6 | 1 | 20.25 | 16421.36 | 209.63 | 1666.87 | 62.77 | 43.3 | 9032.04 | 0.69 | 0.92 | 3.81 | 0.61 | 0.5 | 10
6 | 60 | CONCLUIDO | 3.5063 | 28.52 | 25.65 | 53.06 | 0.93 | 29 | 132.58 | 45 | 7 | 0 | 20.59 | 16585.95 | 211.49 | 1666.84 | 62.75 | 43.3 | 9022.51 | 0.69 | 0.92 | 3.82 | 0.61 | 0.5 | 10

## RESULTADOS_14
Unnamed: 0 | Volume de calda [L] | STATUS | Capacidade operacional [ha/h] | Tempo de missao [h] | Tempo util [h] | Tempo por voo [min] | Autonomia Projetada [h] | N° Voos | MTOW [kg] | Massa Estrutura [kg] | Combustível [kg] | Abastecimentos | Massa gerador | Potência gerador [W] | Combustível consumido [L] | Calda cons [L] | Distância percorrida [km] | Distância Pulverizando [km] | RTL ACUMULADO[m] | EOC [km/km] | EOC [h/h] | Tempo de manobra [h] | Tempo rtl_rtw [h] | V pulv [m/s] | V desloc [m/s]
0 | 80 | CONCLUIDO | 2.4203 | 41.32 | 30.45 | 6.9 | 0.11 | 265 | 159.12 | 50.28 | 1 | 263 | 27.84 | 19859.16 | 368.64 | 1667.33 | 213.15 | 43.3 | 83043.25 | 0.2 | 0.77 | 4.17 | 5.41 | 0.5 | 10
1 | 80 | CONCLUIDO | 2.9869 | 33.48 | 27.39 | 14.04 | 0.22 | 117 | 160.54 | 50.28 | 2 | 115 | 28.26 | 20034.4 | 323.23 | 1667.04 | 117.69 | 43.3 | 36050.52 | 0.37 | 0.86 | 3.93 | 2.35 | 0.5 | 10
2 | 80 | CONCLUIDO | 3.2046 | 31.2 | 26.5 | 21.48 | 0.33 | 74 | 161.97 | 50.28 | 3 | 72 | 28.69 | 20210.21 | 304.17 | 1666.84 | 90.23 | 43.3 | 22535.93 | 0.48 | 0.89 | 3.85 | 1.46 | 0.5 | 10
3 | 80 | CONCLUIDO | 3.3216 | 30.11 | 26.07 | 29.52 | 0.43 | 53 | 163.4 | 50.28 | 4 | 51 | 29.12 | 20386.62 | 290.8 | 1666.87 | 77.24 | 43.3 | 16148.46 | 0.56 | 0.9 | 3.81 | 1.04 | 0.5 | 10
4 | 80 | CONCLUIDO | 3.3916 | 29.48 | 25.84 | 37.81 | 0.54 | 41 | 164.83 | 50.28 | 5 | 39 | 29.55 | 20563.61 | 278.68 | 1666.83 | 69.84 | 43.3 | 12506.15 | 0.62 | 0.91 | 3.8 | 0.81 | 0.5 | 10
5 | 80 | CONCLUIDO | 3.4422 | 29.05 | 25.66 | 46.66 | 0.64 | 33 | 166.27 | 50.28 | 6 | 31 | 29.99 | 20741.2 | 266.59 | 1666.82 | 64.44 | 43.3 | 9846.91 | 0.67 | 0.92 | 3.78 | 0.63 | 0.5 | 10
6 | 80 | CONCLUIDO | 3.4738 | 28.79 | 25.56 | 54.77 | 0.74 | 28 | 167.72 | 50.28 | 7 | 26 | 30.44 | 20919.39 | 255.27 | 1666.87 | 61.14 | 43.3 | 8221.49 | 0.71 | 0.92 | 3.78 | 0.53 | 0.5 | 10
7 | 80 | CONCLUIDO | 3.5008 | 28.57 | 25.5 | 66.52 | 0.84 | 23 | 169.17 | 50.28 | 8 | 12 | 30.89 | 21098.19 | 242.44 | 1666.82 | 58.86 | 43.3 | 7105.42 | 0.74 | 0.92 | 3.78 | 0.47 | 0.5 | 10
8 | 80 | CONCLUIDO | 3.5074 | 28.51 | 25.48 | 69.48 | 0.94 | 22 | 170.62 | 50.28 | 9 | 2 | 31.34 | 21277.6 | 240.87 | 1666.89 | 58.1 | 43.3 | 6730.15 | 0.75 | 0.92 | 3.78 | 0.44 | 0.5 | 10
9 | 80 | CONCLUIDO | 3.507 | 28.51 | 25.48 | 69.49 | 1.03 | 22 | 172.08 | 50.28 | 10 | 0 | 31.8 | 21457.64 | 243.17 | 1666.82 | 57.94 | 43.3 | 6652.87 | 0.75 | 0.92 | 3.79 | 0.45 | 0.5 | 10

## RESULTADOS_5
Unnamed: 0 | Volume de calda [L] | STATUS | Capacidade operacional [ha/h] | Tempo de missao [h] | Tempo util [h] | Tempo por voo [min] | Autonomia Projetada [h] | N° Voos | MTOW [kg] | Massa Estrutura [kg] | Combustível [kg] | Abastecimentos | Massa gerador | Potência gerador [W] | Combustível consumido [L] | Calda cons [L] | Distância percorrida [km] | Distância Pulverizando [km] | RTL ACUMULADO[m] | EOC [km/km] | EOC [h/h] | Tempo de manobra [h] | Tempo rtl_rtw [h] | V pulv [m/s] | V desloc [m/s]
0 | 35 | CONCLUIDO | 3.0776 | 32.49 | 28.04 | 11.29 | 0.22 | 149 | 80.84 | 35.1 | 1 | 147 | 9.74 | 10204.21 | 206.14 | 1667.08 | 137.72 | 43.3 | 45909.16 | 0.31 | 0.84 | 3.98 | 3 | 0.5 | 10
1 | 35 | CONCLUIDO | 3.4191 | 29.25 | 26.27 | 25.02 | 0.43 | 63 | 82.04 | 35.1 | 2 | 61 | 9.94 | 10352.53 | 172.9 | 1666.9 | 82.99 | 43.3 | 18973.79 | 0.52 | 0.9 | 3.84 | 1.24 | 0.5 | 10
2 | 35 | CONCLUIDO | 3.4727 | 28.8 | 26.06 | 31.91 | 0.63 | 49 | 83.25 | 35.1 | 3 | 0 | 10.15 | 10501.19 | 163.42 | 1666.87 | 74.91 | 43.3 | 15003.46 | 0.58 | 0.9 | 3.87 | 1.03 | 0.5 | 10

## RESULTADOS_8
Unnamed: 0 | Volume de calda [L] | STATUS | Capacidade operacional [ha/h] | Tempo de missao [h] | Tempo util [h] | Tempo por voo [min] | Autonomia Projetada [h] | N° Voos | MTOW [kg] | Massa Estrutura [kg] | Combustível [kg] | Abastecimentos | Massa gerador | Potência gerador [W] | Combustível consumido [L] | Calda cons [L] | Distância percorrida [km] | Distância Pulverizando [km] | RTL ACUMULADO[m] | EOC [km/km] | EOC [h/h] | Tempo de manobra [h] | Tempo rtl_rtw [h] | V pulv [m/s] | V desloc [m/s]
0 | 50 | CONCLUIDO | 2.8441 | 35.16 | 28.88 | 9.07 | 0.16 | 191 | 107.41 | 41.65 | 1 | 189 | 14.77 | 13481.73 | 265.01 | 1667.09 | 164.9 | 43.3 | 59286.44 | 0.26 | 0.82 | 4.03 | 3.84 | 0.5 | 10
1 | 50 | CONCLUIDO | 3.2674 | 30.61 | 26.7 | 19.07 | 0.32 | 84 | 108.68 | 41.65 | 2 | 82 | 15.03 | 13638.32 | 231.57 | 1666.9 | 96.55 | 43.3 | 25649.2 | 0.45 | 0.88 | 3.87 | 1.67 | 0.5 | 10
2 | 50 | CONCLUIDO | 3.4197 | 29.24 | 26.05 | 30.06 | 0.48 | 52 | 109.96 | 41.65 | 3 | 50 | 15.31 | 13795.21 | 211.88 | 1666.84 | 76.37 | 43.3 | 15716.97 | 0.57 | 0.9 | 3.81 | 1.02 | 0.5 | 10
3 | 50 | CONCLUIDO | 3.4925 | 28.63 | 25.77 | 41.8 | 0.63 | 37 | 111.23 | 41.65 | 4 | 19 | 15.58 | 13952.52 | 193.7 | 1666.9 | 67.11 | 43.3 | 11162.79 | 0.65 | 0.91 | 3.81 | 0.74 | 0.5 | 10
4 | 50 | CONCLUIDO | 3.4998 | 28.57 | 25.76 | 44.16 | 0.78 | 35 | 112.51 | 41.65 | 5 | 0 | 15.86 | 14110.24 | 192.29 | 1666.92 | 65.96 | 43.3 | 10595.75 | 0.66 | 0.91 | 3.83 | 0.73 | 0.5 | 10

## RESULTADOS_3
Unnamed: 0 | Volume de calda [L] | STATUS | Capacidade operacional [ha/h] | Tempo de missao [h] | Tempo util [h] | Tempo por voo [min] | Autonomia Projetada [h] | N° Voos | MTOW [kg] | Massa Estrutura [kg] | Combustível [kg] | Abastecimentos | Massa gerador | Potência gerador [W] | Combustível consumido [L] | Calda cons [L] | Distância percorrida [km] | Distância Pulverizando [km] | RTL ACUMULADO[m] | EOC [km/km] | EOC [h/h] | Tempo de manobra [h] | Tempo rtl_rtw [h] | V pulv [m/s] | V desloc [m/s]
0 | 25 | CONCLUIDO | 3.2531 | 30.74 | 27.35 | 14.27 | 0.28 | 115 | 61.76 | 28.92 | 1 | 113 | 6.84 | 7851.41 | 158.3 | 1667.08 | 116.54 | 43.3 | 35489.5 | 0.37 | 0.86 | 3.92 | 2.31 | 0.5 | 10
1 | 25 | CONCLUIDO | 3.4249 | 29.2 | 26.46 | 23.34 | 0.55 | 68 | 62.92 | 28.92 | 2 | 0 | 7 | 7994.37 | 140.5 | 1666.95 | 86.33 | 43.3 | 20614.83 | 0.5 | 0.89 | 3.93 | 1.42 | 0.5 | 10

## RESULTADOS_15
Unnamed: 0 | Volume de calda [L] | STATUS | Capacidade operacional [ha/h] | Tempo de missao [h] | Tempo util [h] | Tempo por voo [min] | Autonomia Projetada [h] | N° Voos | MTOW [kg] | Massa Estrutura [kg] | Combustível [kg] | Abastecimentos | Massa gerador | Potência gerador [W] | Combustível consumido [L] | Calda cons [L] | Distância percorrida [km] | Distância Pulverizando [km] | RTL ACUMULADO[m] | EOC [km/km] | EOC [h/h] | Tempo de manobra [h] | Tempo rtl_rtw [h] | V pulv [m/s] | V desloc [m/s]
0 | 85 | CONCLUIDO | 2.3557 | 42.45 | 30.69 | 6.65 | 0.11 | 277 | 167.88 | 51.39 | 1 | 275 | 30.49 | 20939.59 | 385.18 | 1667.4 | 220.46 | 43.3 | 86637.91 | 0.2 | 0.77 | 4.19 | 5.65 | 0.5 | 10
1 | 85 | CONCLUIDO | 2.9411 | 34 | 27.49 | 13.52 | 0.21 | 122 | 169.33 | 51.39 | 2 | 120 | 30.94 | 21118.46 | 337.28 | 1667.05 | 120.81 | 43.3 | 37587.49 | 0.36 | 0.86 | 3.94 | 2.46 | 0.5 | 10
2 | 85 | CONCLUIDO | 3.1705 | 31.54 | 26.56 | 20.7 | 0.31 | 77 | 170.79 | 51.39 | 3 | 75 | 31.4 | 21297.94 | 317.87 | 1666.91 | 92.15 | 43.3 | 23481.1 | 0.47 | 0.89 | 3.86 | 1.52 | 0.5 | 10
3 | 85 | CONCLUIDO | 3.2856 | 30.44 | 26.17 | 28.03 | 0.41 | 56 | 172.25 | 51.39 | 4 | 54 | 31.86 | 21478.05 | 305.31 | 1666.97 | 79.9 | 43.3 | 17463 | 0.54 | 0.9 | 3.83 | 1.13 | 0.5 | 10
4 | 85 | CONCLUIDO | 3.3682 | 29.69 | 25.86 | 36.08 | 0.51 | 43 | 173.71 | 51.39 | 5 | 41 | 32.32 | 21658.78 | 292.88 | 1666.9 | 70.48 | 43.3 | 12818.03 | 0.61 | 0.91 | 3.8 | 0.83 | 0.5 | 10
5 | 85 | CONCLUIDO | 3.4151 | 29.28 | 25.72 | 44.1 | 0.61 | 35 | 175.18 | 51.39 | 6 | 33 | 32.79 | 21840.16 | 282.72 | 1666.87 | 66.06 | 43.3 | 10645.8 | 0.66 | 0.92 | 3.79 | 0.69 | 0.5 | 10
6 | 85 | CONCLUIDO | 3.4531 | 28.96 | 25.6 | 52.97 | 0.7 | 29 | 176.66 | 51.39 | 7 | 27 | 33.27 | 22022.17 | 272.36 | 1666.84 | 62.4 | 43.3 | 8847.78 | 0.69 | 0.92 | 3.78 | 0.57 | 0.5 | 10
7 | 85 | CONCLUIDO | 3.4795 | 28.74 | 25.52 | 61.25 | 0.8 | 25 | 178.14 | 51.39 | 8 | 23 | 33.75 | 22204.83 | 260.09 | 1666.95 | 60.04 | 43.3 | 7688.38 | 0.72 | 0.92 | 3.77 | 0.49 | 0.5 | 10
8 | 85 | CONCLUIDO | 3.4992 | 28.58 | 25.46 | 69.44 | 0.89 | 22 | 179.63 | 51.39 | 9 | 11 | 34.24 | 22388.15 | 251.55 | 1666.83 | 57.78 | 43.3 | 6573.94 | 0.75 | 0.92 | 3.77 | 0.43 | 0.5 | 10
9 | 85 | CONCLUIDO | 3.5046 | 28.53 | 25.45 | 72.71 | 0.98 | 21 | 181.12 | 51.39 | 10 | 1 | 34.73 | 22572.13 | 250.6 | 1666.88 | 56.98 | 43.3 | 6178.79 | 0.76 | 0.93 | 3.79 | 0.42 | 0.5 | 10
10 | 85 | CONCLUIDO | 3.5045 | 28.54 | 25.45 | 72.72 | 1.07 | 21 | 182.62 | 51.39 | 11 | 0 | 35.22 | 22756.91 | 252.6 | 1666.88 | 56.96 | 43.3 | 6168.2 | 0.76 | 0.93 | 3.79 | 0.42 | 0.5 | 10

## RESULTADOS_2
Unnamed: 0 | Volume de calda [L] | STATUS | Capacidade operacional [ha/h] | Tempo de missao [h] | Tempo util [h] | Tempo por voo [min] | Autonomia Projetada [h] | N° Voos | MTOW [kg] | Massa Estrutura [kg] | Combustível [kg] | Abastecimentos | Massa gerador | Potência gerador [W] | Combustível consumido [L] | Calda cons [L] | Distância percorrida [km] | Distância Pulverizando [km] | RTL ACUMULADO[m] | EOC [km/km] | EOC [h/h] | Tempo de manobra [h] | Tempo rtl_rtw [h] | V pulv [m/s] | V desloc [m/s]
0 | 20 | CONCLUIDO | 3.3451 | 29.89 | 26.97 | 16.86 | 0.34 | 96 | 51.33 | 24.83 | 1 | 67 | 5.51 | 6564.78 | 128.57 | 1666.95 | 104.02 | 43.3 | 29324.73 | 0.42 | 0.87 | 3.92 | 1.94 | 0.5 | 10
1 | 20 | CONCLUIDO | 3.3765 | 29.62 | 26.83 | 18.94 | 0.66 | 85 | 52.47 | 24.83 | 2 | 0 | 5.64 | 6705.1 | 127.24 | 1667.11 | 97.15 | 43.3 | 25941.66 | 0.45 | 0.88 | 3.98 | 1.79 | 0.5 | 10

## RESULTADOS_11
Unnamed: 0 | Volume de calda [L] | STATUS | Capacidade operacional [ha/h] | Tempo de missao [h] | Tempo util [h] | Tempo por voo [min] | Autonomia Projetada [h] | N° Voos | MTOW [kg] | Massa Estrutura [kg] | Combustível [kg] | Abastecimentos | Massa gerador | Potência gerador [W] | Combustível consumido [L] | Calda cons [L] | Distância percorrida [km] | Distância Pulverizando [km] | RTL ACUMULADO[m] | EOC [km/km] | EOC [h/h] | Tempo de manobra [h] | Tempo rtl_rtw [h] | V pulv [m/s] | V desloc [m/s]
0 | 65 | CONCLUIDO | 2.6238 | 38.11 | 29.7 | 7.78 | 0.13 | 229 | 133.21 | 46.47 | 1 | 227 | 20.75 | 16663.42 | 318.09 | 1667.35 | 189.53 | 43.3 | 71410.37 | 0.23 | 0.79 | 4.12 | 4.66 | 0.5 | 10
1 | 65 | CONCLUIDO | 3.1268 | 31.98 | 27.05 | 16.07 | 0.26 | 101 | 134.55 | 46.47 | 2 | 99 | 21.09 | 16828.84 | 279.47 | 1666.94 | 107.59 | 43.3 | 31083.3 | 0.4 | 0.87 | 3.89 | 2.02 | 0.5 | 10
2 | 65 | CONCLUIDO | 3.3079 | 30.23 | 26.31 | 24.66 | 0.39 | 64 | 135.9 | 46.47 | 3 | 62 | 21.43 | 16994.64 | 260.79 | 1666.99 | 84.25 | 43.3 | 19595.99 | 0.51 | 0.9 | 3.84 | 1.27 | 0.5 | 10
3 | 65 | CONCLUIDO | 3.4098 | 29.33 | 25.92 | 34.56 | 0.52 | 45 | 137.25 | 46.47 | 4 | 43 | 21.78 | 17160.92 | 245.28 | 1666.82 | 72.45 | 43.3 | 13790.37 | 0.6 | 0.91 | 3.81 | 0.89 | 0.5 | 10
4 | 65 | CONCLUIDO | 3.4661 | 28.85 | 25.72 | 44.09 | 0.64 | 35 | 138.6 | 46.47 | 5 | 33 | 22.13 | 17327.69 | 231.31 | 1666.84 | 66.08 | 43.3 | 10655.95 | 0.66 | 0.92 | 3.79 | 0.68 | 0.5 | 10
5 | 65 | CONCLUIDO | 3.5057 | 28.53 | 25.58 | 54.82 | 0.76 | 28 | 139.95 | 46.47 | 6 | 13 | 22.49 | 17494.97 | 218.94 | 1666.82 | 61.43 | 43.3 | 8366.13 | 0.7 | 0.92 | 3.79 | 0.55 | 0.5 | 10
6 | 65 | CONCLUIDO | 3.5085 | 28.5 | 25.59 | 56.86 | 0.88 | 27 | 141.31 | 46.47 | 7 | 1 | 22.85 | 17662.75 | 218.05 | 1666.82 | 61.32 | 43.3 | 8319.77 | 0.71 | 0.92 | 3.8 | 0.55 | 0.5 | 10
7 | 65 | CONCLUIDO | 3.5076 | 28.51 | 25.59 | 56.88 | 0.99 | 27 | 142.68 | 46.47 | 8 | 0 | 23.21 | 17831.04 | 220.08 | 1666.85 | 61.36 | 43.3 | 8338.9 | 0.71 | 0.92 | 3.81 | 0.56 | 0.5 | 10

## RESULTADOS_13
Unnamed: 0 | Volume de calda [L] | STATUS | Capacidade operacional [ha/h] | Tempo de missao [h] | Tempo util [h] | Tempo por voo [min] | Autonomia Projetada [h] | N° Voos | MTOW [kg] | Massa Estrutura [kg] | Combustível [kg] | Abastecimentos | Massa gerador | Potência gerador [W] | Combustível consumido [L] | Calda cons [L] | Distância percorrida [km] | Distância Pulverizando [km] | RTL ACUMULADO[m] | EOC [km/km] | EOC [h/h] | Tempo de manobra [h] | Tempo rtl_rtw [h] | V pulv [m/s] | V desloc [m/s]
0 | 75 | CONCLUIDO | 2.4876 | 40.2 | 30.19 | 7.16 | 0.12 | 253 | 150.44 | 49.1 | 1 | 251 | 25.34 | 18787.76 | 351.72 | 1667.12 | 205.43 | 43.3 | 79240.72 | 0.21 | 0.78 | 4.15 | 5.15 | 0.5 | 10
1 | 75 | CONCLUIDO | 3.0317 | 32.98 | 27.29 | 14.62 | 0.23 | 112 | 151.83 | 49.1 | 2 | 110 | 25.73 | 18959.54 | 308.99 | 1667.11 | 114.55 | 43.3 | 34506.01 | 0.38 | 0.86 | 3.92 | 2.25 | 0.5 | 10
2 | 75 | CONCLUIDO | 3.2376 | 30.89 | 26.44 | 22.35 | 0.35 | 71 | 153.23 | 49.1 | 3 | 69 | 26.13 | 19131.85 | 290.26 | 1666.9 | 88.59 | 43.3 | 21731.94 | 0.49 | 0.89 | 3.84 | 1.41 | 0.5 | 10
3 | 75 | CONCLUIDO | 3.3463 | 29.88 | 26.05 | 30.65 | 0.46 | 51 | 154.63 | 49.1 | 4 | 49 | 26.53 | 19304.72 | 276.04 | 1666.85 | 76.11 | 43.3 | 15594.71 | 0.57 | 0.9 | 3.82 | 1.02 | 0.5 | 10
4 | 75 | CONCLUIDO | 3.4189 | 29.25 | 25.78 | 39.66 | 0.57 | 39 | 156.03 | 49.1 | 5 | 37 | 26.94 | 19478.15 | 263.48 | 1666.84 | 67.84 | 43.3 | 11518.25 | 0.64 | 0.91 | 3.8 | 0.75 | 0.5 | 10
5 | 75 | CONCLUIDO | 3.4639 | 28.87 | 25.65 | 49.64 | 0.67 | 31 | 157.44 | 49.1 | 6 | 29 | 27.35 | 19652.13 | 250.91 | 1666.88 | 63.88 | 43.3 | 9574.9 | 0.68 | 0.92 | 3.78 | 0.61 | 0.5 | 10
6 | 75 | CONCLUIDO | 3.4956 | 28.61 | 25.54 | 58.93 | 0.78 | 26 | 158.86 | 49.1 | 7 | 20 | 27.77 | 19826.68 | 239.15 | 1666.91 | 60.22 | 43.3 | 7770.49 | 0.72 | 0.92 | 3.78 | 0.5 | 0.5 | 10
7 | 75 | CONCLUIDO | 3.5029 | 28.55 | 25.54 | 63.84 | 0.88 | 24 | 160.28 | 49.1 | 8 | 4 | 28.19 | 20001.93 | 234.38 | 1666.85 | 59.43 | 43.3 | 7387.26 | 0.73 | 0.92 | 3.81 | 0.5 | 0.5 | 10
8 | 75 | CONCLUIDO | 3.5044 | 28.54 | 25.53 | 63.81 | 0.99 | 24 | 161.71 | 49.1 | 9 | 0 | 28.61 | 20177.64 | 235.48 | 1666.87 | 59.1 | 43.3 | 7221.64 | 0.73 | 0.92 | 3.8 | 0.49 | 0.5 | 10

## RESULTADOS_17
Unnamed: 0 | Volume de calda [L] | STATUS | Capacidade operacional [ha/h] | Tempo de missao [h] | Tempo util [h] | Tempo por voo [min] | Autonomia Projetada [h] | N° Voos | MTOW [kg] | Massa Estrutura [kg] | Combustível [kg] | Abastecimentos | Massa gerador | Potência gerador [W] | Combustível consumido [L] | Calda cons [L] | Distância percorrida [km] | Distância Pulverizando [km] | RTL ACUMULADO[m] | EOC [km/km] | EOC [h/h] | Tempo de manobra [h] | Tempo rtl_rtw [h] | V pulv [m/s] | V desloc [m/s]
0 | 95 | CONCLUIDO | 2.2282 | 44.88 | 31.21 | 6.22 | 0.1 | 301 | 185.69 | 53.44 | 1 | 299 | 36.26 | 23136.14 | 418.95 | 1667.29 | 236.58 | 43.3 | 94577.3 | 0.18 | 0.75 | 4.24 | 6.17 | 0.5 | 10
1 | 95 | CONCLUIDO | 2.8505 | 35.08 | 27.7 | 12.59 | 0.19 | 132 | 187.21 | 53.44 | 2 | 130 | 36.77 | 23322.88 | 364.94 | 1666.97 | 126.95 | 43.3 | 40607.72 | 0.34 | 0.85 | 3.97 | 2.66 | 0.5 | 10
2 | 95 | CONCLUIDO | 3.0951 | 32.31 | 26.71 | 19.08 | 0.28 | 84 | 188.73 | 53.44 | 3 | 82 | 37.29 | 23510.33 | 344.82 | 1667.11 | 96.9 | 43.3 | 25821.28 | 0.45 | 0.88 | 3.87 | 1.68 | 0.5 | 10
3 | 95 | CONCLUIDO | 3.2292 | 30.97 | 26.23 | 25.8 | 0.37 | 61 | 190.25 | 53.44 | 4 | 59 | 37.82 | 23698.48 | 331.7 | 1666.94 | 81.83 | 43.3 | 18400.54 | 0.53 | 0.9 | 3.83 | 1.19 | 0.5 | 10
4 | 95 | CONCLUIDO | 3.3124 | 30.19 | 25.97 | 33.16 | 0.46 | 47 | 191.78 | 53.44 | 5 | 45 | 38.35 | 23887.36 | 321.24 | 1666.93 | 73.85 | 43.3 | 14483.42 | 0.59 | 0.91 | 3.81 | 0.94 | 0.5 | 10
5 | 95 | CONCLUIDO | 3.3721 | 29.66 | 25.77 | 40.69 | 0.55 | 38 | 193.32 | 53.44 | 6 | 36 | 38.89 | 24076.95 | 310.47 | 1666.82 | 67.7 | 43.3 | 11451.72 | 0.64 | 0.91 | 3.79 | 0.74 | 0.5 | 10
6 | 95 | CONCLUIDO | 3.4114 | 29.31 | 25.65 | 48.1 | 0.64 | 32 | 194.86 | 53.44 | 7 | 30 | 39.43 | 24267.28 | 301.91 | 1666.92 | 63.83 | 43.3 | 9547.95 | 0.68 | 0.92 | 3.79 | 0.62 | 0.5 | 10
7 | 95 | CONCLUIDO | 3.4392 | 29.08 | 25.57 | 54.78 | 0.72 | 28 | 196.41 | 53.44 | 8 | 26 | 39.98 | 24458.36 | 292.34 | 1666.87 | 61.15 | 43.3 | 8226.35 | 0.71 | 0.92 | 3.78 | 0.53 | 0.5 | 10
8 | 95 | CONCLUIDO | 3.4652 | 28.86 | 25.5 | 63.74 | 0.81 | 24 | 197.97 | 53.44 | 9 | 22 | 40.53 | 24650.18 | 282.54 | 1666.87 | 59.07 | 43.3 | 7205.56 | 0.73 | 0.92 | 3.77 | 0.46 | 0.5 | 10
9 | 95 | CONCLUIDO | 3.4869 | 28.68 | 25.43 | 72.65 | 0.89 | 21 | 199.53 | 53.44 | 10 | 18 | 41.1 | 24842.77 | 272.86 | 1666.82 | 57.02 | 43.3 | 6197.95 | 0.76 | 0.93 | 3.77 | 0.4 | 0.5 | 10
10 | 95 | CONCLUIDO | 3.499 | 28.58 | 25.4 | 80.22 | 0.97 | 19 | 201.1 | 53.44 | 11 | 7 | 41.66 | 25036.12 | 266.92 | 1666.83 | 55.78 | 43.3 | 5588.74 | 0.78 | 0.93 | 3.78 | 0.37 | 0.5 | 10
11 | 95 | CONCLUIDO | 3.4969 | 28.6 | 25.42 | 80.28 | 1.05 | 19 | 202.67 | 53.44 | 12 | 0 | 42.24 | 25230.25 | 267.09 | 1666.85 | 56.23 | 43.3 | 5814.77 | 0.77 | 0.93 | 3.78 | 0.39 | 0.5 | 10

## RESULTADOS_9
Unnamed: 0 | Volume de calda [L] | STATUS | Capacidade operacional [ha/h] | Tempo de missao [h] | Tempo util [h] | Tempo por voo [min] | Autonomia Projetada [h] | N° Voos | MTOW [kg] | Massa Estrutura [kg] | Combustível [kg] | Abastecimentos | Massa gerador | Potência gerador [W] | Combustível consumido [L] | Calda cons [L] | Distância percorrida [km] | Distância Pulverizando [km] | RTL ACUMULADO[m] | EOC [km/km] | EOC [h/h] | Tempo de manobra [h] | Tempo rtl_rtw [h] | V pulv [m/s] | V desloc [m/s]
0 | 55 | CONCLUIDO | 2.7684 | 36.12 | 29.16 | 8.58 | 0.15 | 204 | 116.05 | 43.4 | 1 | 202 | 16.65 | 14546.17 | 283.1 | 1667.05 | 173.3 | 43.3 | 63422.31 | 0.25 | 0.81 | 4.07 | 4.13 | 0.5 | 10
1 | 55 | CONCLUIDO | 3.2198 | 31.06 | 26.82 | 17.88 | 0.3 | 90 | 117.34 | 43.4 | 2 | 88 | 16.94 | 14705.49 | 248.18 | 1666.94 | 100.4 | 43.3 | 27544.05 | 0.43 | 0.88 | 3.88 | 1.79 | 0.5 | 10
2 | 55 | CONCLUIDO | 3.3795 | 29.59 | 26.17 | 28.04 | 0.45 | 56 | 118.63 | 43.4 | 3 | 54 | 17.23 | 14865.24 | 229.4 | 1666.86 | 79.78 | 43.3 | 17402.22 | 0.54 | 0.9 | 3.83 | 1.13 | 0.5 | 10
3 | 55 | CONCLUIDO | 3.4727 | 28.8 | 25.78 | 39.66 | 0.59 | 39 | 119.93 | 43.4 | 4 | 37 | 17.53 | 15025.44 | 210.8 | 1666.86 | 67.91 | 43.3 | 11553.21 | 0.64 | 0.91 | 3.79 | 0.75 | 0.5 | 10
4 | 55 | CONCLUIDO | 3.5059 | 28.52 | 25.68 | 48.14 | 0.73 | 32 | 121.23 | 43.4 | 5 | 6 | 17.83 | 15186.08 | 200.85 | 1666.91 | 63.85 | 43.3 | 9558.41 | 0.68 | 0.92 | 3.81 | 0.64 | 0.5 | 10
5 | 55 | CONCLUIDO | 3.5024 | 28.55 | 25.7 | 48.19 | 0.86 | 32 | 122.54 | 43.4 | 6 | 0 | 18.14 | 15347.16 | 202.07 | 1666.86 | 64.24 | 43.3 | 9750.37 | 0.67 | 0.92 | 3.83 | 0.67 | 0.5 | 10

## resultados
Unnamed: 0 | Volume de calda [L] | STATUS | Capacidade operacional [ha/h] | Tempo de missao [h] | Tempo util [h] | Tempo por voo [min] | Autonomia Projetada [h] | N° Voos | MTOW [kg] | Massa Estrutura [kg] | Combustível [kg] | Abastecimentos | Massa gerador | Potência gerador [W] | Combustível consumido [L] | Calda cons [L] | Distância percorrida [km] | Distância Pulverizando [km] | RTL ACUMULADO[m] | EOC [km/km] | EOC [h/h] | Tempo de manobra [h] | Tempo rtl_rtw [h] | V pulv [m/s] | V desloc [m/s]
0 | 100 | CONCLUIDO | 2.1672 | 46.14 | 31.45 | 6.03 | 0.09 | 313 | 194.77 | 54.38 | 1 | 311 | 39.4 | 24256.19 | 435.79 | 1667.61 | 244.46 | 43.3 | 98457.89 | 0.18 | 0.75 | 4.25 | 6.41 | 0.5 | 10
1 | 100 | CONCLUIDO | 2.8072 | 35.62 | 27.78 | 12.17 | 0.18 | 137 | 196.32 | 54.38 | 2 | 135 | 39.95 | 24447.22 | 378.18 | 1667 | 130.33 | 43.3 | 42274.4 | 0.33 | 0.85 | 3.95 | 2.74 | 0.5 | 10
2 | 100 | CONCLUIDO | 3.0608 | 32.67 | 26.77 | 18.46 | 0.27 | 87 | 197.88 | 54.38 | 3 | 85 | 40.5 | 24639 | 357.85 | 1666.89 | 98.66 | 43.3 | 26686.04 | 0.44 | 0.88 | 3.88 | 1.74 | 0.5 | 10
3 | 100 | CONCLUIDO | 3.2001 | 31.25 | 26.28 | 25.03 | 0.36 | 63 | 199.44 | 54.38 | 4 | 61 | 41.06 | 24831.54 | 344.68 | 1666.99 | 83.14 | 43.3 | 19047.68 | 0.52 | 0.9 | 3.85 | 1.25 | 0.5 | 10
4 | 100 | CONCLUIDO | 3.2866 | 30.43 | 26 | 31.84 | 0.44 | 49 | 201.01 | 54.38 | 5 | 47 | 41.63 | 25024.84 | 334.35 | 1666.89 | 74.51 | 43.3 | 14799.91 | 0.58 | 0.91 | 3.82 | 0.97 | 0.5 | 10
5 | 100 | CONCLUIDO | 3.3446 | 29.9 | 25.83 | 38.74 | 0.53 | 40 | 202.58 | 54.38 | 6 | 38 | 42.2 | 25218.93 | 325.45 | 1666.91 | 69.14 | 43.3 | 12163.86 | 0.63 | 0.91 | 3.8 | 0.79 | 0.5 | 10
6 | 100 | CONCLUIDO | 3.3863 | 29.53 | 25.69 | 45.34 | 0.61 | 34 | 204.16 | 54.38 | 7 | 32 | 42.78 | 25413.94 | 314.65 | 1666.87 | 65.21 | 43.3 | 10225.42 | 0.66 | 0.92 | 3.79 | 0.66 | 0.5 | 10
7 | 100 | CONCLUIDO | 3.4208 | 29.23 | 25.59 | 52.94 | 0.69 | 29 | 205.75 | 54.38 | 8 | 27 | 43.37 | 25609.61 | 307.92 | 1666.86 | 61.99 | 43.3 | 8641.03 | 0.7 | 0.92 | 3.78 | 0.55 | 0.5 | 10
8 | 100 | CONCLUIDO | 3.4467 | 29.01 | 25.52 | 61.26 | 0.77 | 25 | 207.34 | 54.38 | 9 | 23 | 43.96 | 25806.1 | 298.52 | 1666.83 | 59.94 | 43.3 | 7636.67 | 0.72 | 0.92 | 3.78 | 0.49 | 0.5 | 10
9 | 100 | CONCLUIDO | 3.4681 | 28.83 | 25.46 | 69.44 | 0.85 | 22 | 208.94 | 54.38 | 10 | 20 | 44.56 | 26003.41 | 290.17 | 1666.82 | 58.19 | 43.3 | 6779.58 | 0.74 | 0.92 | 3.77 | 0.43 | 0.5 | 10
10 | 100 | CONCLUIDO | 3.4847 | 28.7 | 25.4 | 76.21 | 0.93 | 20 | 210.55 | 54.38 | 11 | 17 | 45.17 | 26201.54 | 281.78 | 1666.91 | 56.26 | 43.3 | 5822.21 | 0.77 | 0.93 | 3.76 | 0.37 | 0.5 | 10
11 | 100 | CONCLUIDO | 3.4891 | 28.66 | 25.41 | 80.23 | 1 | 19 | 212.16 | 54.38 | 12 | 5 | 45.78 | 26400.51 | 276.39 | 1666.97 | 55.76 | 43.3 | 5578.83 | 0.78 | 0.93 | 3.78 | 0.37 | 0.5 | 10
12 | 100 | CONCLUIDO | 3.4958 | 28.61 | 25.39 | 84.63 | 1.08 | 18 | 213.78 | 54.38 | 13 | 1 | 46.4 | 26600.32 | 275.96 | 1666.86 | 55.22 | 43.3 | 5310.25 | 0.78 | 0.93 | 3.78 | 0.36 | 0.5 | 10
13 | 100 | CONCLUIDO | 3.4954 | 28.61 | 25.39 | 84.64 | 1.15 | 18 | 215.41 | 54.38 | 14 | 0 | 47.03 | 26801 | 277.93 | 1666.86 | 55.2 | 43.3 | 5304.38 | 0.78 | 0.93 | 3.78 | 0.36 | 0.5 | 10
0 | 40 | CONCLUIDO | 2.9947 | 33.39 | 28.35 | 10.37 | 0.2 | 164 | 89.87 | 37.55 | 1 | 162 | 11.32 | 11317.98 | 227.12 | 1667.13 | 147.35 | 43.3 | 50646.61 | 0.29 | 0.83 | 4.02 | 3.32 | 0.5 | 10
1 | 40 | CONCLUIDO | 3.3638 | 29.73 | 26.45 | 22.35 | 0.39 | 71 | 91.1 | 37.55 | 2 | 69 | 11.54 | 11468.97 | 195.41 | 1667.14 | 88.75 | 43.3 | 21814.69 | 0.49 | 0.89 | 3.85 | 1.41 | 0.5 | 10
2 | 40 | CONCLUIDO | 3.4862 | 28.68 | 25.91 | 35.34 | 0.57 | 44 | 92.32 | 37.55 | 3 | 17 | 11.77 | 11620.34 | 173.21 | 1666.87 | 71.14 | 43.3 | 13141.5 | 0.61 | 0.91 | 3.83 | 0.88 | 0.5 | 10
3 | 40 | CONCLUIDO | 3.487 | 28.68 | 25.93 | 36.18 | 0.75 | 43 | 93.55 | 37.55 | 4 | 0 | 12 | 11772.07 | 174.59 | 1667.03 | 70.79 | 43.3 | 12973.25 | 0.61 | 0.91 | 3.86 | 0.89 | 0.5 | 10
0 | 30 | CONCLUIDO | 3.1613 | 31.63 | 27.72 | 12.51 | 0.24 | 133 | 71.52 | 32.27 | 1 | 131 | 8.25 | 9054.6 | 183.85 | 1667.05 | 127.5 | 43.3 | 40876.49 | 0.34 | 0.85 | 3.97 | 2.68 | 0.5 | 10
1 | 30 | CONCLUIDO | 3.4467 | 29.01 | 26.25 | 26.7 | 0.48 | 59 | 72.7 | 32.27 | 2 | 24 | 8.43 | 9200.25 | 153.04 | 1667.04 | 81.25 | 43.3 | 18124.78 | 0.53 | 0.9 | 3.87 | 1.22 | 0.5 | 10
2 | 30 | CONCLUIDO | 3.4523 | 28.97 | 26.24 | 27.62 | 0.71 | 57 | 73.88 | 32.27 | 3 | 0 | 8.61 | 9346.23 | 153.68 | 1667.03 | 79.99 | 43.3 | 17503.3 | 0.54 | 0.9 | 3.89 | 1.2 | 0.5 | 10
0 | 15 | CONCLUIDO | 3.295 | 30.35 | 27.41 | 14.68 | 0.43 | 112 | 39.78 | 19.54 | 1 | 0 | 4.24 | 5140 | 107.74 | 1667.18 | 113.88 | 43.3 | 34173.79 | 0.38 | 0.86 | 4.06 | 2.37 | 0.5 | 10
0 | 70 | CONCLUIDO | 2.5556 | 39.13 | 29.94 | 7.45 | 0.12 | 241 | 141.81 | 47.83 | 1 | 239 | 22.98 | 17723.39 | 334.95 | 1667.4 | 197.57 | 43.3 | 75371.25 | 0.22 | 0.79 | 4.12 | 4.9 | 0.5 | 10
1 | 70 | CONCLUIDO | 3.0796 | 32.47 | 27.15 | 15.23 | 0.25 | 107 | 143.17 | 47.83 | 2 | 105 | 23.34 | 17891.86 | 294.1 | 1667.06 | 110.97 | 43.3 | 32740.84 | 0.39 | 0.87 | 3.89 | 2.12 | 0.5 | 10
2 | 70 | CONCLUIDO | 3.2754 | 30.53 | 26.37 | 23.61 | 0.37 | 67 | 144.54 | 47.83 | 3 | 65 | 23.71 | 18060.85 | 275.73 | 1666.95 | 86.3 | 43.3 | 20609.03 | 0.5 | 0.89 | 3.84 | 1.33 | 0.5 | 10
3 | 70 | CONCLUIDO | 3.3799 | 29.59 | 25.97 | 32.46 | 0.49 | 48 | 145.92 | 47.83 | 4 | 46 | 24.09 | 18230.35 | 261.36 | 1666.98 | 73.66 | 43.3 | 14384.04 | 0.59 | 0.91 | 3.81 | 0.94 | 0.5 | 10
4 | 70 | CONCLUIDO | 3.4426 | 29.05 | 25.75 | 41.76 | 0.6 | 37 | 147.3 | 47.83 | 5 | 35 | 24.47 | 18400.38 | 247.66 | 1666.94 | 66.96 | 43.3 | 11087.53 | 0.65 | 0.91 | 3.79 | 0.72 | 0.5 | 10
5 | 70 | CONCLUIDO | 3.4875 | 28.67 | 25.61 | 52.98 | 0.71 | 29 | 148.68 | 47.83 | 6 | 27 | 24.85 | 18570.94 | 234.28 | 1666.83 | 62.56 | 43.3 | 8928.08 | 0.69 | 0.92 | 3.78 | 0.57 | 0.5 | 10
6 | 70 | CONCLUIDO | 3.5047 | 28.53 | 25.55 | 58.97 | 0.83 | 26 | 150.07 | 47.83 | 7 | 6 | 25.24 | 18742.03 | 225.26 | 1666.82 | 60.24 | 43.3 | 7783.38 | 0.72 | 0.92 | 3.8 | 0.52 | 0.5 | 10
7 | 70 | CONCLUIDO | 3.5086 | 28.5 | 25.55 | 61.32 | 0.94 | 25 | 151.46 | 47.83 | 8 | 0 | 25.63 | 18913.66 | 226.26 | 1666.84 | 59.7 | 43.3 | 7516.23 | 0.73 | 0.92 | 3.81 | 0.52 | 0.5 | 10
0 | 90 | CONCLUIDO | 2.2913 | 43.64 | 30.95 | 6.42 | 0.1 | 289 | 176.73 | 52.44 | 1 | 287 | 33.29 | 22031.19 | 402.02 | 1667.25 | 228.44 | 43.3 | 90565.7 | 0.19 | 0.76 | 4.22 | 5.91 | 0.5 | 10
1 | 90 | CONCLUIDO | 2.8954 | 34.54 | 27.6 | 13.04 | 0.2 | 127 | 178.21 | 52.44 | 2 | 125 | 33.77 | 22213.89 | 351.29 | 1667.09 | 124.43 | 43.3 | 39374.05 | 0.35 | 0.85 | 3.95 | 2.56 | 0.5 | 10
2 | 90 | CONCLUIDO | 3.1354 | 31.89 | 26.63 | 19.97 | 0.3 | 80 | 179.7 | 52.44 | 3 | 78 | 34.26 | 22397.24 | 331.36 | 1666.91 | 94.06 | 43.3 | 24423.5 | 0.46 | 0.88 | 3.87 | 1.59 | 0.5 | 10
3 | 90 | CONCLUIDO | 3.262 | 30.66 | 26.17 | 27.08 | 0.39 | 58 | 181.19 | 52.44 | 4 | 56 | 34.75 | 22581.25 | 317.9 | 1666.84 | 80.07 | 43.3 | 17538.5 | 0.54 | 0.9 | 3.83 | 1.14 | 0.5 | 10
4 | 90 | CONCLUIDO | 3.3408 | 29.93 | 25.91 | 34.55 | 0.49 | 45 | 182.69 | 52.44 | 5 | 43 | 35.25 | 22766.06 | 306.62 | 1666.88 | 72.26 | 43.3 | 13698.2 | 0.6 | 0.91 | 3.8 | 0.88 | 0.5 | 10
5 | 90 | CONCLUIDO | 3.3924 | 29.48 | 25.74 | 41.74 | 0.58 | 37 | 184.19 | 52.44 | 6 | 35 | 35.75 | 22951.43 | 296.88 | 1666.91 | 67.03 | 43.3 | 11124.82 | 0.65 | 0.91 | 3.78 | 0.71 | 0.5 | 10
6 | 90 | CONCLUIDO | 3.4296 | 29.16 | 25.64 | 49.62 | 0.67 | 31 | 185.7 | 52.44 | 7 | 29 | 36.26 | 23137.49 | 287.22 | 1666.83 | 63.47 | 43.3 | 9372.05 | 0.68 | 0.92 | 3.78 | 0.6 | 0.5 | 10
7 | 90 | CONCLUIDO | 3.4648 | 28.86 | 25.52 | 58.88 | 0.76 | 26 | 187.22 | 52.44 | 8 | 24 | 36.78 | 23324.24 | 276.52 | 1666.82 | 59.66 | 43.3 | 7490.29 | 0.73 | 0.92 | 3.78 | 0.48 | 0.5 | 10
8 | 90 | CONCLUIDO | 3.4833 | 28.71 | 25.47 | 66.44 | 0.85 | 23 | 188.74 | 52.44 | 9 | 20 | 37.3 | 23511.69 | 267.56 | 1666.84 | 58.35 | 43.3 | 6853.69 | 0.74 | 0.92 | 3.77 | 0.44 | 0.5 | 10
9 | 90 | CONCLUIDO | 3.501 | 28.56 | 25.43 | 76.29 | 0.93 | 20 | 190.26 | 52.44 | 10 | 9 | 37.82 | 23699.85 | 257.97 | 1666.86 | 56.7 | 43.3 | 6043.53 | 0.76 | 0.93 | 3.78 | 0.4 | 0.5 | 10
10 | 90 | CONCLUIDO | 3.5001 | 28.57 | 25.44 | 76.32 | 1.02 | 20 | 191.79 | 52.44 | 11 | 1 | 38.35 | 23888.73 | 258.52 | 1666.94 | 56.53 | 43.3 | 5957.04 | 0.77 | 0.93 | 3.79 | 0.41 | 0.5 | 10
11 | 90 | CONCLUIDO | 3.5005 | 28.57 | 25.44 | 76.31 | 1.1 | 20 | 193.33 | 52.44 | 12 | 0 | 38.89 | 24078.33 | 260.74 | 1666.87 | 56.54 | 43.3 | 5960.06 | 0.77 | 0.93 | 3.79 | 0.4 | 0.5 | 10
0 | 10 | CONCLUIDO | 3.1135 | 32.12 | 28.6 | 10.22 | 0.64 | 168 | 26.11 | 12.1 | 1 | 0 | 3.01 | 3454.41 | 83.42 | 1667.14 | 148.85 | 43.3 | 51377.76 | 0.29 | 0.82 | 4.22 | 3.57 | 0.5 | 10
0 | 45 | CONCLUIDO | 2.9165 | 34.29 | 28.64 | 9.65 | 0.18 | 178 | 98.71 | 39.72 | 1 | 176 | 12.99 | 12407.75 | 246.57 | 1667.03 | 156.96 | 43.3 | 55381.73 | 0.28 | 0.82 | 4.03 | 3.6 | 0.5 | 10
1 | 45 | CONCLUIDO | 3.3134 | 30.18 | 26.59 | 20.45 | 0.35 | 78 | 99.95 | 39.72 | 2 | 76 | 13.24 | 12561.45 | 214 | 1666.9 | 92.6 | 43.3 | 23700.87 | 0.47 | 0.89 | 3.87 | 1.55 | 0.5 | 10
2 | 45 | CONCLUIDO | 3.4622 | 28.88 | 25.93 | 33.1 | 0.52 | 47 | 101.2 | 39.72 | 3 | 45 | 13.49 | 12715.54 | 192.07 | 1666.89 | 72.66 | 43.3 | 13885.11 | 0.6 | 0.91 | 3.8 | 0.9 | 0.5 | 10
3 | 45 | CONCLUIDO | 3.4928 | 28.63 | 25.84 | 39.75 | 0.69 | 39 | 102.45 | 39.72 | 4 | 1 | 13.74 | 12870.03 | 182.45 | 1666.9 | 68.48 | 43.3 | 11835.84 | 0.63 | 0.91 | 3.84 | 0.81 | 0.5 | 10
4 | 45 | CONCLUIDO | 3.4922 | 28.64 | 25.85 | 39.76 | 0.85 | 39 | 103.71 | 39.72 | 5 | 0 | 14 | 13024.91 | 184.55 | 1666.97 | 68.49 | 43.3 | 11840.25 | 0.63 | 0.91 | 3.84 | 0.81 | 0.5 | 10
0 | 60 | CONCLUIDO | 2.6935 | 37.13 | 29.45 | 8.14 | 0.14 | 217 | 124.63 | 45 | 1 | 215 | 18.64 | 15605.44 | 300.94 | 1667.12 | 181.43 | 43.3 | 67421.13 | 0.24 | 0.8 | 4.11 | 4.41 | 0.5 | 10
1 | 60 | CONCLUIDO | 3.1722 | 31.52 | 26.94 | 16.84 | 0.28 | 96 | 125.95 | 45 | 2 | 94 | 18.95 | 15767.7 | 264.37 | 1666.96 | 103.94 | 43.3 | 29283.59 | 0.42 | 0.87 | 3.89 | 1.9 | 0.5 | 10
2 | 60 | CONCLUIDO | 3.3468 | 29.88 | 26.21 | 26.21 | 0.42 | 60 | 127.27 | 45 | 3 | 58 | 19.27 | 15930.42 | 245.08 | 1666.93 | 81.79 | 43.3 | 18385.52 | 0.53 | 0.9 | 3.82 | 1.18 | 0.5 | 10
3 | 60 | CONCLUIDO | 3.4417 | 29.06 | 25.85 | 36.93 | 0.55 | 42 | 128.59 | 45 | 4 | 40 | 19.59 | 16093.6 | 228.41 | 1666.86 | 70.13 | 43.3 | 12647.59 | 0.62 | 0.91 | 3.8 | 0.82 | 0.5 | 10
4 | 60 | CONCLUIDO | 3.4952 | 28.61 | 25.66 | 48.11 | 0.68 | 32 | 129.92 | 45 | 5 | 25 | 19.92 | 16257.24 | 213.63 | 1666.88 | 64.03 | 43.3 | 9649.44 | 0.68 | 0.92 | 3.79 | 0.63 | 0.5 | 10
5 | 60 | CONCLUIDO | 3.5066 | 28.52 | 25.64 | 53.06 | 0.81 | 29 | 131.25 | 45 | 6 | 1 | 20.25 | 16421.36 | 209.63 | 1666.87 | 62.77 | 43.3 | 9032.04 | 0.69 | 0.92 | 3.81 | 0.61 | 0.5 | 10
6 | 60 | CONCLUIDO | 3.5063 | 28.52 | 25.65 | 53.06 | 0.93 | 29 | 132.58 | 45 | 7 | 0 | 20.59 | 16585.95 | 211.49 | 1666.84 | 62.75 | 43.3 | 9022.51 | 0.69 | 0.92 | 3.82 | 0.61 | 0.5 | 10
0 | 80 | CONCLUIDO | 2.4203 | 41.32 | 30.45 | 6.9 | 0.11 | 265 | 159.12 | 50.28 | 1 | 263 | 27.84 | 19859.16 | 368.64 | 1667.33 | 213.15 | 43.3 | 83043.25 | 0.2 | 0.77 | 4.17 | 5.41 | 0.5 | 10
1 | 80 | CONCLUIDO | 2.9869 | 33.48 | 27.39 | 14.04 | 0.22 | 117 | 160.54 | 50.28 | 2 | 115 | 28.26 | 20034.4 | 323.23 | 1667.04 | 117.69 | 43.3 | 36050.52 | 0.37 | 0.86 | 3.93 | 2.35 | 0.5 | 10
2 | 80 | CONCLUIDO | 3.2046 | 31.2 | 26.5 | 21.48 | 0.33 | 74 | 161.97 | 50.28 | 3 | 72 | 28.69 | 20210.21 | 304.17 | 1666.84 | 90.23 | 43.3 | 22535.93 | 0.48 | 0.89 | 3.85 | 1.46 | 0.5 | 10
3 | 80 | CONCLUIDO | 3.3216 | 30.11 | 26.07 | 29.52 | 0.43 | 53 | 163.4 | 50.28 | 4 | 51 | 29.12 | 20386.62 | 290.8 | 1666.87 | 77.24 | 43.3 | 16148.46 | 0.56 | 0.9 | 3.81 | 1.04 | 0.5 | 10
4 | 80 | CONCLUIDO | 3.3916 | 29.48 | 25.84 | 37.81 | 0.54 | 41 | 164.83 | 50.28 | 5 | 39 | 29.55 | 20563.61 | 278.68 | 1666.83 | 69.84 | 43.3 | 12506.15 | 0.62 | 0.91 | 3.8 | 0.81 | 0.5 | 10
5 | 80 | CONCLUIDO | 3.4422 | 29.05 | 25.66 | 46.66 | 0.64 | 33 | 166.27 | 50.28 | 6 | 31 | 29.99 | 20741.2 | 266.59 | 1666.82 | 64.44 | 43.3 | 9846.91 | 0.67 | 0.92 | 3.78 | 0.63 | 0.5 | 10
6 | 80 | CONCLUIDO | 3.4738 | 28.79 | 25.56 | 54.77 | 0.74 | 28 | 167.72 | 50.28 | 7 | 26 | 30.44 | 20919.39 | 255.27 | 1666.87 | 61.14 | 43.3 | 8221.49 | 0.71 | 0.92 | 3.78 | 0.53 | 0.5 | 10
7 | 80 | CONCLUIDO | 3.5008 | 28.57 | 25.5 | 66.52 | 0.84 | 23 | 169.17 | 50.28 | 8 | 12 | 30.89 | 21098.19 | 242.44 | 1666.82 | 58.86 | 43.3 | 7105.42 | 0.74 | 0.92 | 3.78 | 0.47 | 0.5 | 10
8 | 80 | CONCLUIDO | 3.5074 | 28.51 | 25.48 | 69.48 | 0.94 | 22 | 170.62 | 50.28 | 9 | 2 | 31.34 | 21277.6 | 240.87 | 1666.89 | 58.1 | 43.3 | 6730.15 | 0.75 | 0.92 | 3.78 | 0.44 | 0.5 | 10
9 | 80 | CONCLUIDO | 3.507 | 28.51 | 25.48 | 69.49 | 1.03 | 22 | 172.08 | 50.28 | 10 | 0 | 31.8 | 21457.64 | 243.17 | 1666.82 | 57.94 | 43.3 | 6652.87 | 0.75 | 0.92 | 3.79 | 0.45 | 0.5 | 10
0 | 35 | CONCLUIDO | 3.0776 | 32.49 | 28.04 | 11.29 | 0.22 | 149 | 80.84 | 35.1 | 1 | 147 | 9.74 | 10204.21 | 206.14 | 1667.08 | 137.72 | 43.3 | 45909.16 | 0.31 | 0.84 | 3.98 | 3 | 0.5 | 10
1 | 35 | CONCLUIDO | 3.4191 | 29.25 | 26.27 | 25.02 | 0.43 | 63 | 82.04 | 35.1 | 2 | 61 | 9.94 | 10352.53 | 172.9 | 1666.9 | 82.99 | 43.3 | 18973.79 | 0.52 | 0.9 | 3.84 | 1.24 | 0.5 | 10
2 | 35 | CONCLUIDO | 3.4727 | 28.8 | 26.06 | 31.91 | 0.63 | 49 | 83.25 | 35.1 | 3 | 0 | 10.15 | 10501.19 | 163.42 | 1666.87 | 74.91 | 43.3 | 15003.46 | 0.58 | 0.9 | 3.87 | 1.03 | 0.5 | 10
0 | 50 | CONCLUIDO | 2.8441 | 35.16 | 28.88 | 9.07 | 0.16 | 191 | 107.41 | 41.65 | 1 | 189 | 14.77 | 13481.73 | 265.01 | 1667.09 | 164.9 | 43.3 | 59286.44 | 0.26 | 0.82 | 4.03 | 3.84 | 0.5 | 10
1 | 50 | CONCLUIDO | 3.2674 | 30.61 | 26.7 | 19.07 | 0.32 | 84 | 108.68 | 41.65 | 2 | 82 | 15.03 | 13638.32 | 231.57 | 1666.9 | 96.55 | 43.3 | 25649.2 | 0.45 | 0.88 | 3.87 | 1.67 | 0.5 | 10
2 | 50 | CONCLUIDO | 3.4197 | 29.24 | 26.05 | 30.06 | 0.48 | 52 | 109.96 | 41.65 | 3 | 50 | 15.31 | 13795.21 | 211.88 | 1666.84 | 76.37 | 43.3 | 15716.97 | 0.57 | 0.9 | 3.81 | 1.02 | 0.5 | 10
3 | 50 | CONCLUIDO | 3.4925 | 28.63 | 25.77 | 41.8 | 0.63 | 37 | 111.23 | 41.65 | 4 | 19 | 15.58 | 13952.52 | 193.7 | 1666.9 | 67.11 | 43.3 | 11162.79 | 0.65 | 0.91 | 3.81 | 0.74 | 0.5 | 10
4 | 50 | CONCLUIDO | 3.4998 | 28.57 | 25.76 | 44.16 | 0.78 | 35 | 112.51 | 41.65 | 5 | 0 | 15.86 | 14110.24 | 192.29 | 1666.92 | 65.96 | 43.3 | 10595.75 | 0.66 | 0.91 | 3.83 | 0.73 | 0.5 | 10
0 | 25 | CONCLUIDO | 3.2531 | 30.74 | 27.35 | 14.27 | 0.28 | 115 | 61.76 | 28.92 | 1 | 113 | 6.84 | 7851.41 | 158.3 | 1667.08 | 116.54 | 43.3 | 35489.5 | 0.37 | 0.86 | 3.92 | 2.31 | 0.5 | 10
1 | 25 | CONCLUIDO | 3.4249 | 29.2 | 26.46 | 23.34 | 0.55 | 68 | 62.92 | 28.92 | 2 | 0 | 7 | 7994.37 | 140.5 | 1666.95 | 86.33 | 43.3 | 20614.83 | 0.5 | 0.89 | 3.93 | 1.42 | 0.5 | 10
0 | 85 | CONCLUIDO | 2.3557 | 42.45 | 30.69 | 6.65 | 0.11 | 277 | 167.88 | 51.39 | 1 | 275 | 30.49 | 20939.59 | 385.18 | 1667.4 | 220.46 | 43.3 | 86637.91 | 0.2 | 0.77 | 4.19 | 5.65 | 0.5 | 10
1 | 85 | CONCLUIDO | 2.9411 | 34 | 27.49 | 13.52 | 0.21 | 122 | 169.33 | 51.39 | 2 | 120 | 30.94 | 21118.46 | 337.28 | 1667.05 | 120.81 | 43.3 | 37587.49 | 0.36 | 0.86 | 3.94 | 2.46 | 0.5 | 10
2 | 85 | CONCLUIDO | 3.1705 | 31.54 | 26.56 | 20.7 | 0.31 | 77 | 170.79 | 51.39 | 3 | 75 | 31.4 | 21297.94 | 317.87 | 1666.91 | 92.15 | 43.3 | 23481.1 | 0.47 | 0.89 | 3.86 | 1.52 | 0.5 | 10
3 | 85 | CONCLUIDO | 3.2856 | 30.44 | 26.17 | 28.03 | 0.41 | 56 | 172.25 | 51.39 | 4 | 54 | 31.86 | 21478.05 | 305.31 | 1666.97 | 79.9 | 43.3 | 17463 | 0.54 | 0.9 | 3.83 | 1.13 | 0.5 | 10
4 | 85 | CONCLUIDO | 3.3682 | 29.69 | 25.86 | 36.08 | 0.51 | 43 | 173.71 | 51.39 | 5 | 41 | 32.32 | 21658.78 | 292.88 | 1666.9 | 70.48 | 43.3 | 12818.03 | 0.61 | 0.91 | 3.8 | 0.83 | 0.5 | 10
5 | 85 | CONCLUIDO | 3.4151 | 29.28 | 25.72 | 44.1 | 0.61 | 35 | 175.18 | 51.39 | 6 | 33 | 32.79 | 21840.16 | 282.72 | 1666.87 | 66.06 | 43.3 | 10645.8 | 0.66 | 0.92 | 3.79 | 0.69 | 0.5 | 10
6 | 85 | CONCLUIDO | 3.4531 | 28.96 | 25.6 | 52.97 | 0.7 | 29 | 176.66 | 51.39 | 7 | 27 | 33.27 | 22022.17 | 272.36 | 1666.84 | 62.4 | 43.3 | 8847.78 | 0.69 | 0.92 | 3.78 | 0.57 | 0.5 | 10
7 | 85 | CONCLUIDO | 3.4795 | 28.74 | 25.52 | 61.25 | 0.8 | 25 | 178.14 | 51.39 | 8 | 23 | 33.75 | 22204.83 | 260.09 | 1666.95 | 60.04 | 43.3 | 7688.38 | 0.72 | 0.92 | 3.77 | 0.49 | 0.5 | 10
8 | 85 | CONCLUIDO | 3.4992 | 28.58 | 25.46 | 69.44 | 0.89 | 22 | 179.63 | 51.39 | 9 | 11 | 34.24 | 22388.15 | 251.55 | 1666.83 | 57.78 | 43.3 | 6573.94 | 0.75 | 0.92 | 3.77 | 0.43 | 0.5 | 10
9 | 85 | CONCLUIDO | 3.5046 | 28.53 | 25.45 | 72.71 | 0.98 | 21 | 181.12 | 51.39 | 10 | 1 | 34.73 | 22572.13 | 250.6 | 1666.88 | 56.98 | 43.3 | 6178.79 | 0.76 | 0.93 | 3.79 | 0.42 | 0.5 | 10
10 | 85 | CONCLUIDO | 3.5045 | 28.54 | 25.45 | 72.72 | 1.07 | 21 | 182.62 | 51.39 | 11 | 0 | 35.22 | 22756.91 | 252.6 | 1666.88 | 56.96 | 43.3 | 6168.2 | 0.76 | 0.93 | 3.79 | 0.42 | 0.5 | 10
0 | 20 | CONCLUIDO | 3.3451 | 29.89 | 26.97 | 16.86 | 0.34 | 96 | 51.33 | 24.83 | 1 | 67 | 5.51 | 6564.78 | 128.57 | 1666.95 | 104.02 | 43.3 | 29324.73 | 0.42 | 0.87 | 3.92 | 1.94 | 0.5 | 10
1 | 20 | CONCLUIDO | 3.3765 | 29.62 | 26.83 | 18.94 | 0.66 | 85 | 52.47 | 24.83 | 2 | 0 | 5.64 | 6705.1 | 127.24 | 1667.11 | 97.15 | 43.3 | 25941.66 | 0.45 | 0.88 | 3.98 | 1.79 | 0.5 | 10
0 | 65 | CONCLUIDO | 2.6238 | 38.11 | 29.7 | 7.78 | 0.13 | 229 | 133.21 | 46.47 | 1 | 227 | 20.75 | 16663.42 | 318.09 | 1667.35 | 189.53 | 43.3 | 71410.37 | 0.23 | 0.79 | 4.12 | 4.66 | 0.5 | 10
1 | 65 | CONCLUIDO | 3.1268 | 31.98 | 27.05 | 16.07 | 0.26 | 101 | 134.55 | 46.47 | 2 | 99 | 21.09 | 16828.84 | 279.47 | 1666.94 | 107.59 | 43.3 | 31083.3 | 0.4 | 0.87 | 3.89 | 2.02 | 0.5 | 10
2 | 65 | CONCLUIDO | 3.3079 | 30.23 | 26.31 | 24.66 | 0.39 | 64 | 135.9 | 46.47 | 3 | 62 | 21.43 | 16994.64 | 260.79 | 1666.99 | 84.25 | 43.3 | 19595.99 | 0.51 | 0.9 | 3.84 | 1.27 | 0.5 | 10
3 | 65 | CONCLUIDO | 3.4098 | 29.33 | 25.92 | 34.56 | 0.52 | 45 | 137.25 | 46.47 | 4 | 43 | 21.78 | 17160.92 | 245.28 | 1666.82 | 72.45 | 43.3 | 13790.37 | 0.6 | 0.91 | 3.81 | 0.89 | 0.5 | 10
4 | 65 | CONCLUIDO | 3.4661 | 28.85 | 25.72 | 44.09 | 0.64 | 35 | 138.6 | 46.47 | 5 | 33 | 22.13 | 17327.69 | 231.31 | 1666.84 | 66.08 | 43.3 | 10655.95 | 0.66 | 0.92 | 3.79 | 0.68 | 0.5 | 10
5 | 65 | CONCLUIDO | 3.5057 | 28.53 | 25.58 | 54.82 | 0.76 | 28 | 139.95 | 46.47 | 6 | 13 | 22.49 | 17494.97 | 218.94 | 1666.82 | 61.43 | 43.3 | 8366.13 | 0.7 | 0.92 | 3.79 | 0.55 | 0.5 | 10
6 | 65 | CONCLUIDO | 3.5085 | 28.5 | 25.59 | 56.86 | 0.88 | 27 | 141.31 | 46.47 | 7 | 1 | 22.85 | 17662.75 | 218.05 | 1666.82 | 61.32 | 43.3 | 8319.77 | 0.71 | 0.92 | 3.8 | 0.55 | 0.5 | 10
7 | 65 | CONCLUIDO | 3.5076 | 28.51 | 25.59 | 56.88 | 0.99 | 27 | 142.68 | 46.47 | 8 | 0 | 23.21 | 17831.04 | 220.08 | 1666.85 | 61.36 | 43.3 | 8338.9 | 0.71 | 0.92 | 3.81 | 0.56 | 0.5 | 10
0 | 75 | CONCLUIDO | 2.4876 | 40.2 | 30.19 | 7.16 | 0.12 | 253 | 150.44 | 49.1 | 1 | 251 | 25.34 | 18787.76 | 351.72 | 1667.12 | 205.43 | 43.3 | 79240.72 | 0.21 | 0.78 | 4.15 | 5.15 | 0.5 | 10
1 | 75 | CONCLUIDO | 3.0317 | 32.98 | 27.29 | 14.62 | 0.23 | 112 | 151.83 | 49.1 | 2 | 110 | 25.73 | 18959.54 | 308.99 | 1667.11 | 114.55 | 43.3 | 34506.01 | 0.38 | 0.86 | 3.92 | 2.25 | 0.5 | 10
2 | 75 | CONCLUIDO | 3.2376 | 30.89 | 26.44 | 22.35 | 0.35 | 71 | 153.23 | 49.1 | 3 | 69 | 26.13 | 19131.85 | 290.26 | 1666.9 | 88.59 | 43.3 | 21731.94 | 0.49 | 0.89 | 3.84 | 1.41 | 0.5 | 10
3 | 75 | CONCLUIDO | 3.3463 | 29.88 | 26.05 | 30.65 | 0.46 | 51 | 154.63 | 49.1 | 4 | 49 | 26.53 | 19304.72 | 276.04 | 1666.85 | 76.11 | 43.3 | 15594.71 | 0.57 | 0.9 | 3.82 | 1.02 | 0.5 | 10
4 | 75 | CONCLUIDO | 3.4189 | 29.25 | 25.78 | 39.66 | 0.57 | 39 | 156.03 | 49.1 | 5 | 37 | 26.94 | 19478.15 | 263.48 | 1666.84 | 67.84 | 43.3 | 11518.25 | 0.64 | 0.91 | 3.8 | 0.75 | 0.5 | 10
5 | 75 | CONCLUIDO | 3.4639 | 28.87 | 25.65 | 49.64 | 0.67 | 31 | 157.44 | 49.1 | 6 | 29 | 27.35 | 19652.13 | 250.91 | 1666.88 | 63.88 | 43.3 | 9574.9 | 0.68 | 0.92 | 3.78 | 0.61 | 0.5 | 10
6 | 75 | CONCLUIDO | 3.4956 | 28.61 | 25.54 | 58.93 | 0.78 | 26 | 158.86 | 49.1 | 7 | 20 | 27.77 | 19826.68 | 239.15 | 1666.91 | 60.22 | 43.3 | 7770.49 | 0.72 | 0.92 | 3.78 | 0.5 | 0.5 | 10
7 | 75 | CONCLUIDO | 3.5029 | 28.55 | 25.54 | 63.84 | 0.88 | 24 | 160.28 | 49.1 | 8 | 4 | 28.19 | 20001.93 | 234.38 | 1666.85 | 59.43 | 43.3 | 7387.26 | 0.73 | 0.92 | 3.81 | 0.5 | 0.5 | 10
8 | 75 | CONCLUIDO | 3.5044 | 28.54 | 25.53 | 63.81 | 0.99 | 24 | 161.71 | 49.1 | 9 | 0 | 28.61 | 20177.64 | 235.48 | 1666.87 | 59.1 | 43.3 | 7221.64 | 0.73 | 0.92 | 3.8 | 0.49 | 0.5 | 10
0 | 95 | CONCLUIDO | 2.2282 | 44.88 | 31.21 | 6.22 | 0.1 | 301 | 185.69 | 53.44 | 1 | 299 | 36.26 | 23136.14 | 418.95 | 1667.29 | 236.58 | 43.3 | 94577.3 | 0.18 | 0.75 | 4.24 | 6.17 | 0.5 | 10
1 | 95 | CONCLUIDO | 2.8505 | 35.08 | 27.7 | 12.59 | 0.19 | 132 | 187.21 | 53.44 | 2 | 130 | 36.77 | 23322.88 | 364.94 | 1666.97 | 126.95 | 43.3 | 40607.72 | 0.34 | 0.85 | 3.97 | 2.66 | 0.5 | 10
2 | 95 | CONCLUIDO | 3.0951 | 32.31 | 26.71 | 19.08 | 0.28 | 84 | 188.73 | 53.44 | 3 | 82 | 37.29 | 23510.33 | 344.82 | 1667.11 | 96.9 | 43.3 | 25821.28 | 0.45 | 0.88 | 3.87 | 1.68 | 0.5 | 10
3 | 95 | CONCLUIDO | 3.2292 | 30.97 | 26.23 | 25.8 | 0.37 | 61 | 190.25 | 53.44 | 4 | 59 | 37.82 | 23698.48 | 331.7 | 1666.94 | 81.83 | 43.3 | 18400.54 | 0.53 | 0.9 | 3.83 | 1.19 | 0.5 | 10
4 | 95 | CONCLUIDO | 3.3124 | 30.19 | 25.97 | 33.16 | 0.46 | 47 | 191.78 | 53.44 | 5 | 45 | 38.35 | 23887.36 | 321.24 | 1666.93 | 73.85 | 43.3 | 14483.42 | 0.59 | 0.91 | 3.81 | 0.94 | 0.5 | 10
5 | 95 | CONCLUIDO | 3.3721 | 29.66 | 25.77 | 40.69 | 0.55 | 38 | 193.32 | 53.44 | 6 | 36 | 38.89 | 24076.95 | 310.47 | 1666.82 | 67.7 | 43.3 | 11451.72 | 0.64 | 0.91 | 3.79 | 0.74 | 0.5 | 10
6 | 95 | CONCLUIDO | 3.4114 | 29.31 | 25.65 | 48.1 | 0.64 | 32 | 194.86 | 53.44 | 7 | 30 | 39.43 | 24267.28 | 301.91 | 1666.92 | 63.83 | 43.3 | 9547.95 | 0.68 | 0.92 | 3.79 | 0.62 | 0.5 | 10
7 | 95 | CONCLUIDO | 3.4392 | 29.08 | 25.57 | 54.78 | 0.72 | 28 | 196.41 | 53.44 | 8 | 26 | 39.98 | 24458.36 | 292.34 | 1666.87 | 61.15 | 43.3 | 8226.35 | 0.71 | 0.92 | 3.78 | 0.53 | 0.5 | 10
8 | 95 | CONCLUIDO | 3.4652 | 28.86 | 25.5 | 63.74 | 0.81 | 24 | 197.97 | 53.44 | 9 | 22 | 40.53 | 24650.18 | 282.54 | 1666.87 | 59.07 | 43.3 | 7205.56 | 0.73 | 0.92 | 3.77 | 0.46 | 0.5 | 10
9 | 95 | CONCLUIDO | 3.4869 | 28.68 | 25.43 | 72.65 | 0.89 | 21 | 199.53 | 53.44 | 10 | 18 | 41.1 | 24842.77 | 272.86 | 1666.82 | 57.02 | 43.3 | 6197.95 | 0.76 | 0.93 | 3.77 | 0.4 | 0.5 | 10
10 | 95 | CONCLUIDO | 3.499 | 28.58 | 25.4 | 80.22 | 0.97 | 19 | 201.1 | 53.44 | 11 | 7 | 41.66 | 25036.12 | 266.92 | 1666.83 | 55.78 | 43.3 | 5588.74 | 0.78 | 0.93 | 3.78 | 0.37 | 0.5 | 10
11 | 95 | CONCLUIDO | 3.4969 | 28.6 | 25.42 | 80.28 | 1.05 | 19 | 202.67 | 53.44 | 12 | 0 | 42.24 | 25230.25 | 267.09 | 1666.85 | 56.23 | 43.3 | 5814.77 | 0.77 | 0.93 | 3.78 | 0.39 | 0.5 | 10
0 | 55 | CONCLUIDO | 2.7684 | 36.12 | 29.16 | 8.58 | 0.15 | 204 | 116.05 | 43.4 | 1 | 202 | 16.65 | 14546.17 | 283.1 | 1667.05 | 173.3 | 43.3 | 63422.31 | 0.25 | 0.81 | 4.07 | 4.13 | 0.5 | 10
1 | 55 | CONCLUIDO | 3.2198 | 31.06 | 26.82 | 17.88 | 0.3 | 90 | 117.34 | 43.4 | 2 | 88 | 16.94 | 14705.49 | 248.18 | 1666.94 | 100.4 | 43.3 | 27544.05 | 0.43 | 0.88 | 3.88 | 1.79 | 0.5 | 10
2 | 55 | CONCLUIDO | 3.3795 | 29.59 | 26.17 | 28.04 | 0.45 | 56 | 118.63 | 43.4 | 3 | 54 | 17.23 | 14865.24 | 229.4 | 1666.86 | 79.78 | 43.3 | 17402.22 | 0.54 | 0.9 | 3.83 | 1.13 | 0.5 | 10
3 | 55 | CONCLUIDO | 3.4727 | 28.8 | 25.78 | 39.66 | 0.59 | 39 | 119.93 | 43.4 | 4 | 37 | 17.53 | 15025.44 | 210.8 | 1666.86 | 67.91 | 43.3 | 11553.21 | 0.64 | 0.91 | 3.79 | 0.75 | 0.5 | 10
4 | 55 | CONCLUIDO | 3.5059 | 28.52 | 25.68 | 48.14 | 0.73 | 32 | 121.23 | 43.4 | 5 | 6 | 17.83 | 15186.08 | 200.85 | 1666.91 | 63.85 | 43.3 | 9558.41 | 0.68 | 0.92 | 3.81 | 0.64 | 0.5 | 10
5 | 55 | CONCLUIDO | 3.5024 | 28.55 | 25.7 | 48.19 | 0.86 | 32 | 122.54 | 43.4 | 6 | 0 | 18.14 | 15347.16 | 202.07 | 1666.86 | 64.24 | 43.3 | 9750.37 | 0.67 | 0.92 | 3.83 | 0.67 | 0.5 | 10

## gráficos
Selecione o eixo X:
Selecione o eixo Y:
Selecione o eixo Z:
Eixo X | Eixo Y | Eixo Z
0 | 0 | 0
0 | 0 | 0
0 | 0 | 0
0 | 0 | 0
0 | 0 | 0
0 | 0 | 0
0 | 0 | 0
0 | 0 | 0
0 | 0 | 0
0 | 0 | 0
0 | 0 | 0
0 | 0 | 0
0 | 0 | 0
0 | 0 | 0
0 | 0 | 0
0 | 0 | 0
0 | 0 | 0
0 | 0 | 0
0 | 0 | 0
0 | 0 | 0
0 | 0 | 0
0 | 0 | 0
0 | 0 | 0
0 | 0 | 0
0 | 0 | 0
0 | 0 | 0
0 | 0 | 0
0 | 0 | 0
0 | 0 | 0
0 | 0 | 0
0 | 0 | 0
0 | 0 | 0
0 | 0 | 0
0 | 0 | 0
0 | 0 | 0
0 | 0 | 0
0 | 0 | 0
0 | 0 | 0
0 | 0 | 0
0 | 0 | 0
0 | 0 | 0
0 | 0 | 0
0 | 0 | 0
0 | 0 | 0
0 | 0 | 0
0 | 0 | 0
0 | 0 | 0
0 | 0 | 0
0 | 0 | 0
0 | 0 | 0
0 | 0 | 0
0 | 0 | 0
0 | 0 | 0
0 | 0 | 0
0 | 0 | 0
0 | 0 | 0
0 | 0 | 0
0 | 0 | 0
0 | 0 | 0
0 | 0 | 0
0 | 0 | 0
0 | 0 | 0
0 | 0 | 0
0 | 0 | 0
0 | 0 | 0
0 | 0 | 0
0 | 0 | 0
0 | 0 | 0
0 | 0 | 0
0 | 0 | 0
0 | 0 | 0
0 | 0 | 0
0 | 0 | 0
0 | 0 | 0
0 | 0 | 0
0 | 0 | 0
0 | 0 | 0
0 | 0 | 0
0 | 0 | 0
0 | 0 | 0
0 | 0 | 0
0 | 0 | 0
0 | 0 | 0
0 | 0 | 0
0 | 0 | 0
0 | 0 | 0
0 | 0 | 0
0 | 0 | 0
0 | 0 | 0
0 | 0 | 0
0 | 0 | 0
0 | 0 | 0
0 | 0 | 0
0 | 0 | 0
0 | 0 | 0
0 | 0 | 0
0 | 0 | 0
0 | 0 | 0
0 | 0 | 0
0 | 0 | 0
0 | 0 | 0
0 | 0 | 0
0 | 0 | 0
0 | 0 | 0
0 | 0 | 0
0 | 0 | 0
0 | 0 | 0
0 | 0 | 0
0 | 0 | 0
0 | 0 | 0
0 | 0 | 0
0 | 0 | 0
0 | 0 | 0
0 | 0 | 0
0 | 0 | 0
0 | 0 | 0
0 | 0 | 0
0 | 0 | 0
0 | 0 | 0
0 | 0 | 0
0 | 0 | 0
0 | 0 | 0
0 | 0 | 0

## hidden (hidden)
Unnamed: 0
Volume de calda [L]
STATUS
Capacidade operacional [ha/h]
Tempo de missao [h]
Tempo util [h]
Tempo por voo [min]
Autonomia Projetada [h]
N° Voos
MTOW [kg]
Massa Estrutura [kg]
Combustível [kg]
Abastecimentos
Massa gerador
Potência gerador [W]
Combustível consumido [L]
Calda cons [L]
Distância percorrida [km]
Distância Pulverizando [km]
RTL ACUMULADO[m]
EOC [km/km]
EOC [h/h]
Tempo de manobra [h]
Tempo rtl_rtw [h]
V pulv [m/s]
V desloc [m/s]