## RESULTADOS_18
Unnamed: 0 | Volume de calda [L] | STATUS | Capacidade operacional [ha/h] | Tempo de missao [h] | Tempo util [h] | Tempo por voo [min] | Autonomia Projetada [h] | N° Voos | MTOW [kg] | Massa Estrutura [kg] | Combustível [kg] | Abastecimentos | Massa gerador | Potência gerador [W] | Combustível consumido [L] | Calda cons [L] | Distância percorrida [km] | Distância Pulverizando [km] | RTL ACUMULADO[m] | EOC [km/km] | EOC [h/h] | Tempo de manobra [h] | Tempo rtl_rtw [h] | V pulv [m/s] | V desloc [m/s]
0 | 100 | CONCLUIDO | 2.6938 | 37.12 | 24.84 | 5.94 | 0.09 | 251 | 194.77 | 54.38 | 1 | 249 | 39.4 | 24256.19 | 345.2 | 447.57 | 275.47 | 28.69 | 121483.3 | 0.1 | 0.65 | 0.48 | 7.48 | 0.5 | 10
1 | 100 | CONCLUIDO | 3.7357 | 26.77 | 20.29 | 11.93 | 0.18 | 102 | 196.32 | 54.38 | 2 | 100 | 39.95 | 24447.22 | 280.09 | 447.5 | 126.13 | 28.69 | 47561.57 | 0.23 | 0.8 | 0.24 | 2.93 | 0.5 | 10
2 | 100 | CONCLUIDO | 4.136 | 24.18 | 19.17 | 17.97 | 0.27 | 64 | 197.88 | 54.38 | 3 | 62 | 40.5 | 24639 | 263.25 | 447.5 | 89.61 | 28.69 | 29490.93 | 0.32 | 0.85 | 0.19 | 1.81 | 0.5 | 10
3 | 100 | CONCLUIDO | 4.3431 | 23.02 | 18.68 | 23.85 | 0.36 | 47 | 199.44 | 54.38 | 4 | 45 | 41.06 | 24831.54 | 255.13 | 447.48 | 73.75 | 28.69 | 21643.6 | 0.39 | 0.87 | 0.16 | 1.32 | 0.5 | 10
4 | 100 | CONCLUIDO | 4.4758 | 22.34 | 18.39 | 29.82 | 0.44 | 37 | 201.01 | 54.38 | 5 | 35 | 41.63 | 25024.84 | 249.94 | 447.52 | 64.04 | 28.69 | 16841.67 | 0.45 | 0.88 | 0.14 | 1.03 | 0.5 | 10
5 | 100 | CONCLUIDO | 4.5616 | 21.92 | 18.2 | 35.23 | 0.53 | 31 | 202.58 | 54.38 | 6 | 29 | 42.2 | 25218.93 | 245.81 | 447.47 | 57.97 | 28.69 | 13836.54 | 0.49 | 0.89 | 0.13 | 0.84 | 0.5 | 10
6 | 100 | CONCLUIDO | 4.6424 | 21.54 | 18.01 | 41.57 | 0.61 | 26 | 204.16 | 54.38 | 7 | 24 | 42.78 | 25413.94 | 242.15 | 447.46 | 52.31 | 28.69 | 11030.44 | 0.55 | 0.9 | 0.11 | 0.66 | 0.5 | 10
7 | 100 | CONCLUIDO | 4.6709 | 21.41 | 18 | 46.95 | 0.69 | 23 | 205.75 | 54.38 | 8 | 21 | 43.37 | 25609.61 | 240.95 | 447.47 | 51.61 | 28.69 | 10695.04 | 0.56 | 0.9 | 0.12 | 0.64 | 0.5 | 10
8 | 100 | CONCLUIDO | 4.7193 | 21.19 | 17.89 | 53.68 | 0.77 | 20 | 207.34 | 54.38 | 9 | 18 | 43.96 | 25806.1 | 237.86 | 447.46 | 48.1 | 28.69 | 8954.43 | 0.6 | 0.91 | 0.11 | 0.54 | 0.5 | 10
9 | 100 | CONCLUIDO | 4.7484 | 21.06 | 17.84 | 59.48 | 0.85 | 18 | 208.94 | 54.38 | 10 | 16 | 44.56 | 26003.41 | 236.06 | 447.47 | 46.39 | 28.69 | 8109.75 | 0.62 | 0.91 | 0.11 | 0.49 | 0.5 | 10
10 | 100 | CONCLUIDO | 4.7636 | 20.99 | 17.81 | 62.88 | 0.93 | 17 | 210.55 | 54.38 | 11 | 15 | 45.17 | 26201.54 | 234.04 | 447.46 | 45.46 | 28.69 | 7651.21 | 0.63 | 0.91 | 0.11 | 0.46 | 0.5 | 10
11 | 100 | CONCLUIDO | 4.7955 | 20.85 | 17.75 | 71.01 | 1 | 15 | 212.16 | 54.38 | 12 | 13 | 45.78 | 26400.51 | 231.94 | 447.46 | 43.42 | 28.69 | 6640.9 | 0.66 | 0.91 | 0.11 | 0.4 | 0.5 | 10
12 | 100 | CONCLUIDO | 4.8346 | 20.68 | 17.62 | 75.53 | 1.08 | 14 | 213.78 | 54.38 | 13 | 12 | 46.4 | 26600.32 | 229.31 | 447.46 | 39 | 28.69 | 4434.99 | 0.74 | 0.92 | 0.1 | 0.27 | 0.5 | 10
13 | 100 | CONCLUIDO | 4.823 | 20.73 | 17.71 | 81.75 | 1.15 | 13 | 215.41 | 54.38 | 14 | 11 | 47.03 | 26801 | 228.49 | 447.46 | 42.3 | 28.69 | 6087.59 | 0.68 | 0.92 | 0.1 | 0.35 | 0.5 | 10
14 | 100 | CONCLUIDO | 4.8421 | 20.65 | 17.67 | 88.34 | 1.23 | 12 | 217.04 | 54.38 | 15 | 10 | 47.66 | 27002.55 | 227.97 | 447.46 | 40.77 | 28.69 | 5329.89 | 0.7 | 0.92 | 0.1 | 0.31 | 0.5 | 10
15 | 100 | CONCLUIDO | 4.8394 | 20.66 | 17.68 | 88.4 | 1.3 | 12 | 218.68 | 54.38 | 16 | 10 | 48.31 | 27204.98 | 226 | 447.47 | 41.16 | 28.69 | 5522.94 | 0.7 | 0.92 | 0.1 | 0.32 | 0.5 | 10
16 | 100 | CONCLUIDO | 4.8587 | 20.58 | 17.64 | 96.2 | 1.37 | 11 | 220.33 | 54.38 | 17 | 9 | 48.95 | 27408.3 | 223.89 | 447.46 | 39.8 | 28.69 | 4848.03 | 0.72 | 0.92 | 0.1 | 0.28 | 0.5 | 10
17 | 100 | CONCLUIDO | 4.8767 | 20.51 | 17.6 | 105.6 | 1.44 | 10 | 221.99 | 54.38 | 18 | 8 | 49.61 | 27612.53 | 221.42 | 447.46 | 38.43 | 28.69 | 4171.74 | 0.75 | 0.92 | 0.1 | 0.24 | 0.5 | 10
18 | 100 | CONCLUIDO | 4.8832 | 20.48 | 17.57 | 105.44 | 1.51 | 10 | 223.65 | 54.38 | 19 | 8 | 50.27 | 27817.81 | 220.89 | 447.46 | 37.65 | 28.69 | 3779.91 | 0.76 | 0.92 | 0.09 | 0.22 | 0.5 | 10
19 | 100 | CONCLUIDO | 4.8904 | 20.45 | 17.58 | 117.21 | 1.58 | 9 | 225.32 | 54.38 | 20 | 7 | 50.95 | 28023.89 | 219.1 | 447.46 | 38.04 | 28.69 | 3981.41 | 0.75 | 0.92 | 0.09 | 0.22 | 0.5 | 10
20 | 100 | CONCLUIDO | 4.8892 | 20.45 | 17.59 | 117.24 | 1.64 | 9 | 227 | 54.38 | 21 | 7 | 51.62 | 28230.92 | 218.8 | 447.46 | 38.02 | 28.69 | 3972.46 | 0.75 | 0.92 | 0.1 | 0.23 | 0.5 | 10
21 | 100 | CONCLUIDO | 4.906 | 20.38 | 17.56 | 131.67 | 1.71 | 8 | 228.69 | 54.38 | 22 | 6 | 52.31 | 28438.91 | 215.01 | 447.46 | 37.06 | 28.69 | 3494.92 | 0.77 | 0.92 | 0.09 | 0.2 | 0.5 | 10
22 | 100 | CONCLUIDO | 4.9068 | 20.38 | 17.55 | 131.64 | 1.77 | 8 | 230.38 | 54.38 | 23 | 6 | 53 | 28647.87 | 215.61 | 447.47 | 36.9 | 28.69 | 3416.46 | 0.78 | 0.92 | 0.09 | 0.19 | 0.5 | 10
23 | 100 | CONCLUIDO | 4.9136 | 20.35 | 17.52 | 131.43 | 1.84 | 8 | 232.08 | 54.38 | 24 | 6 | 53.71 | 28857.81 | 215.04 | 447.46 | 35.83 | 28.69 | 2880.96 | 0.8 | 0.93 | 0.1 | 0.17 | 0.5 | 10
24 | 100 | CONCLUIDO | 4.9019 | 20.4 | 17.57 | 131.79 | 1.9 | 8 | 233.79 | 54.38 | 25 | 6 | 54.42 | 29068.74 | 211.57 | 447.46 | 37.68 | 28.69 | 3806.25 | 0.76 | 0.92 | 0.09 | 0.21 | 0.5 | 10
25 | 100 | CONCLUIDO | 4.9207 | 20.32 | 17.53 | 150.29 | 1.96 | 7 | 235.51 | 54.38 | 26 | 5 | 55.14 | 29280.69 | 210.81 | 447.46 | 36.39 | 28.69 | 3165.09 | 0.79 | 0.93 | 0.09 | 0.18 | 0.5 | 10
26 | 100 | CONCLUIDO | 4.9229 | 20.31 | 17.52 | 150.21 | 2.02 | 7 | 237.24 | 54.38 | 27 | 5 | 55.86 | 29493.67 | 211.01 | 447.46 | 36.05 | 28.69 | 2994.66 | 0.8 | 0.93 | 0.09 | 0.17 | 0.5 | 10
27 | 100 | CONCLUIDO | 4.9228 | 20.31 | 17.52 | 150.21 | 2.08 | 7 | 238.97 | 54.38 | 28 | 5 | 56.6 | 29707.68 | 208.67 | 447.46 | 36.02 | 28.69 | 2980.69 | 0.8 | 0.93 | 0.09 | 0.17 | 0.5 | 10
28 | 100 | CONCLUIDO | 4.9493 | 20.2 | 17.45 | 174.55 | 2.14 | 6 | 240.72 | 54.38 | 29 | 4 | 57.34 | 29922.88 | 202.59 | 447.46 | 33.69 | 28.69 | 1817.92 | 0.85 | 0.93 | 0.09 | 0.1 | 0.5 | 10
29 | 100 | CONCLUIDO | 4.9394 | 20.25 | 17.5 | 174.96 | 2.2 | 6 | 242.47 | 54.38 | 30 | 4 | 58.1 | 30139.04 | 204.06 | 447.46 | 35.14 | 28.69 | 2544.86 | 0.82 | 0.93 | 0.09 | 0.14 | 0.5 | 10
30 | 100 | CONCLUIDO | 4.9371 | 20.25 | 17.5 | 175.05 | 2.26 | 6 | 244.23 | 54.38 | 31 | 3 | 58.86 | 30356.28 | 202.84 | 447.46 | 35.41 | 28.69 | 2681.63 | 0.81 | 0.93 | 0.09 | 0.15 | 0.5 | 10
31 | 100 | CONCLUIDO | 4.9375 | 20.25 | 17.5 | 175.03 | 2.31 | 6 | 246 | 54.38 | 32 | 1 | 59.63 | 30574.64 | 203.24 | 447.46 | 35.23 | 28.69 | 2588.12 | 0.81 | 0.93 | 0.09 | 0.15 | 0.5 | 10
32 | 100 | CONCLUIDO | 4.9374 | 20.25 | 17.5 | 175.04 | 2.37 | 6 | 247.78 | 54.38 | 33 | 0 | 60.41 | 30794.11 | 204.57 | 447.52 | 35.19 | 28.69 | 2572.06 | 0.82 | 0.93 | 0.1 | 0.15 | 0.5 | 10

## RESULTADOS_6
Unnamed: 0 | Volume de calda [L] | STATUS | Capacidade operacional [ha/h] | Tempo de missao [h] | Tempo util [h] | Tempo por voo [min] | Autonomia Projetada [h] | N° Voos | MTOW [kg] | Massa Estrutura [kg] | Combustível [kg] | Abastecimentos | Massa gerador | Potência gerador [W] | Combustível consumido [L] | Calda cons [L] | Distância percorrida [km] | Distância Pulverizando [km] | RTL ACUMULADO[m] | EOC [km/km] | EOC [h/h] | Tempo de manobra [h] | Tempo rtl_rtw [h] | V pulv [m/s] | V desloc [m/s]
0 | 40 | CONCLUIDO | 3.9482 | 25.33 | 21.01 | 10 | 0.2 | 126 | 89.87 | 37.55 | 1 | 124 | 11.32 | 11317.98 | 173.52 | 447.55 | 149.7 | 28.69 | 59223.32 | 0.19 | 0.77 | 0.28 | 3.65 | 0.5 | 10
1 | 40 | CONCLUIDO | 4.5591 | 21.93 | 18.94 | 20.29 | 0.39 | 56 | 91.1 | 37.55 | 2 | 54 | 11.54 | 11468.97 | 152.58 | 447.48 | 82.08 | 28.69 | 25766.37 | 0.35 | 0.86 | 0.17 | 1.58 | 0.5 | 10
2 | 40 | CONCLUIDO | 4.7671 | 20.98 | 18.36 | 30.6 | 0.57 | 36 | 92.32 | 37.55 | 3 | 34 | 11.77 | 11620.34 | 143.85 | 447.46 | 63.17 | 28.69 | 16410.33 | 0.45 | 0.88 | 0.14 | 1 | 0.5 | 10
3 | 40 | CONCLUIDO | 4.8718 | 20.53 | 18.09 | 41.76 | 0.75 | 26 | 93.55 | 37.55 | 4 | 24 | 12 | 11772.07 | 137.89 | 447.46 | 55.22 | 28.69 | 12487.24 | 0.52 | 0.9 | 0.11 | 0.74 | 0.5 | 10
4 | 40 | CONCLUIDO | 4.9472 | 20.21 | 17.9 | 53.69 | 0.93 | 20 | 94.79 | 37.55 | 5 | 18 | 12.23 | 11924.18 | 131.77 | 447.46 | 48.05 | 28.69 | 8931.57 | 0.6 | 0.91 | 0.12 | 0.54 | 0.5 | 10
5 | 40 | CONCLUIDO | 4.9827 | 20.07 | 17.81 | 62.85 | 1.1 | 17 | 96.02 | 37.55 | 6 | 15 | 12.47 | 12076.67 | 126.72 | 447.46 | 45.33 | 28.69 | 7586.74 | 0.63 | 0.91 | 0.11 | 0.45 | 0.5 | 10
6 | 40 | CONCLUIDO | 5.0252 | 19.9 | 17.7 | 75.84 | 1.27 | 14 | 97.26 | 37.55 | 7 | 10 | 12.71 | 12229.54 | 121.19 | 447.46 | 41.69 | 28.69 | 5778.76 | 0.69 | 0.92 | 0.1 | 0.34 | 0.5 | 10
7 | 40 | CONCLUIDO | 5.0265 | 19.89 | 17.71 | 81.73 | 1.43 | 13 | 98.5 | 37.55 | 8 | 2 | 12.95 | 12382.79 | 119.71 | 447.46 | 41.82 | 28.69 | 5849.65 | 0.69 | 0.92 | 0.11 | 0.35 | 0.5 | 10
8 | 40 | CONCLUIDO | 5.0217 | 19.91 | 17.73 | 81.82 | 1.59 | 13 | 99.75 | 37.55 | 9 | 0 | 13.2 | 12536.43 | 120.95 | 447.47 | 42.3 | 28.69 | 6089.58 | 0.68 | 0.92 | 0.11 | 0.37 | 0.5 | 10

## RESULTADOS_4
Unnamed: 0 | Volume de calda [L] | STATUS | Capacidade operacional [ha/h] | Tempo de missao [h] | Tempo util [h] | Tempo por voo [min] | Autonomia Projetada [h] | N° Voos | MTOW [kg] | Massa Estrutura [kg] | Combustível [kg] | Abastecimentos | Massa gerador | Potência gerador [W] | Combustível consumido [L] | Calda cons [L] | Distância percorrida [km] | Distância Pulverizando [km] | RTL ACUMULADO[m] | EOC [km/km] | EOC [h/h] | Tempo de manobra [h] | Tempo rtl_rtw [h] | V pulv [m/s] | V desloc [m/s]
0 | 30 | CONCLUIDO | 4.1985 | 23.82 | 20.36 | 11.74 | 0.24 | 104 | 71.52 | 32.27 | 1 | 102 | 8.25 | 9054.6 | 142.5 | 447.48 | 128.38 | 28.69 | 48675.1 | 0.22 | 0.8 | 0.25 | 3 | 0.5 | 10
1 | 30 | CONCLUIDO | 4.7156 | 21.21 | 18.65 | 24.32 | 0.48 | 46 | 72.7 | 32.27 | 2 | 44 | 8.43 | 9200.25 | 125.35 | 447.46 | 72.61 | 28.69 | 21079.01 | 0.4 | 0.87 | 0.16 | 1.29 | 0.5 | 10
2 | 30 | CONCLUIDO | 4.8927 | 20.44 | 18.14 | 37.54 | 0.71 | 29 | 73.88 | 32.27 | 3 | 27 | 8.61 | 9346.23 | 116.79 | 447.47 | 56.06 | 28.69 | 12890.54 | 0.51 | 0.89 | 0.13 | 0.79 | 0.5 | 10
3 | 30 | CONCLUIDO | 4.975 | 20.1 | 17.93 | 51.23 | 0.93 | 21 | 75.07 | 32.27 | 4 | 19 | 8.8 | 9492.55 | 109.88 | 447.46 | 49.32 | 28.69 | 9558.63 | 0.58 | 0.91 | 0.11 | 0.57 | 0.5 | 10
4 | 30 | CONCLUIDO | 5.0163 | 19.93 | 17.83 | 62.92 | 1.15 | 17 | 76.26 | 32.27 | 5 | 5 | 8.99 | 9639.2 | 104.77 | 447.46 | 45.61 | 28.69 | 7723.28 | 0.63 | 0.91 | 0.12 | 0.47 | 0.5 | 10
5 | 30 | CONCLUIDO | 5.0235 | 19.91 | 17.81 | 66.8 | 1.36 | 16 | 77.45 | 32.27 | 6 | 0 | 9.18 | 9786.19 | 104.43 | 447.48 | 44.97 | 28.69 | 7408.87 | 0.64 | 0.91 | 0.12 | 0.46 | 0.5 | 10

## RESULTADOS_1
Unnamed: 0 | Volume de calda [L] | STATUS | Capacidade operacional [ha/h] | Tempo de missao [h] | Tempo util [h] | Tempo por voo [min] | Autonomia Projetada [h] | N° Voos | MTOW [kg] | Massa Estrutura [kg] | Combustível [kg] | Abastecimentos | Massa gerador | Potência gerador [W] | Combustível consumido [L] | Calda cons [L] | Distância percorrida [km] | Distância Pulverizando [km] | RTL ACUMULADO[m] | EOC [km/km] | EOC [h/h] | Tempo de manobra [h] | Tempo rtl_rtw [h] | V pulv [m/s] | V desloc [m/s]
0 | 15 | CONCLUIDO | 4.6595 | 21.46 | 19.09 | 18.77 | 0.43 | 61 | 39.78 | 19.54 | 1 | 59 | 4.24 | 5140 | 82.42 | 447.46 | 86.92 | 28.69 | 28160.49 | 0.33 | 0.85 | 0.18 | 1.73 | 0.5 | 10
1 | 15 | CONCLUIDO | 4.9206 | 20.32 | 18.27 | 34.25 | 0.84 | 32 | 40.89 | 19.54 | 2 | 6 | 4.35 | 5277.26 | 72.19 | 447.5 | 59.28 | 28.69 | 14482.87 | 0.48 | 0.89 | 0.16 | 0.91 | 0.5 | 10
2 | 15 | CONCLUIDO | 4.9235 | 20.31 | 18.27 | 35.36 | 1.22 | 31 | 42.01 | 19.54 | 3 | 0 | 4.46 | 5414.79 | 73.7 | 447.46 | 59.23 | 28.69 | 14466.79 | 0.48 | 0.89 | 0.16 | 0.91 | 0.5 | 10

## RESULTADOS_12
Unnamed: 0 | Volume de calda [L] | STATUS | Capacidade operacional [ha/h] | Tempo de missao [h] | Tempo util [h] | Tempo por voo [min] | Autonomia Projetada [h] | N° Voos | MTOW [kg] | Massa Estrutura [kg] | Combustível [kg] | Abastecimentos | Massa gerador | Potência gerador [W] | Combustível consumido [L] | Calda cons [L] | Distância percorrida [km] | Distância Pulverizando [km] | RTL ACUMULADO[m] | EOC [km/km] | EOC [h/h] | Tempo de manobra [h] | Tempo rtl_rtw [h] | V pulv [m/s] | V desloc [m/s]
0 | 70 | CONCLUIDO | 3.2739 | 30.54 | 22.88 | 7.3 | 0.12 | 188 | 141.81 | 47.83 | 1 | 186 | 22.98 | 17723.39 | 258.33 | 447.58 | 211.47 | 28.69 | 89802.03 | 0.14 | 0.71 | 0.38 | 5.52 | 0.5 | 10
1 | 70 | CONCLUIDO | 4.139 | 24.16 | 19.62 | 14.72 | 0.25 | 80 | 143.17 | 47.83 | 2 | 78 | 23.34 | 17891.86 | 218.97 | 447.5 | 104.41 | 28.69 | 36810.39 | 0.27 | 0.83 | 0.21 | 2.26 | 0.5 | 10
2 | 70 | CONCLUIDO | 4.4512 | 22.47 | 18.76 | 22.08 | 0.37 | 51 | 144.54 | 47.83 | 3 | 49 | 23.71 | 18060.85 | 207.32 | 447.47 | 76.47 | 28.69 | 22985.78 | 0.38 | 0.86 | 0.16 | 1.41 | 0.5 | 10
3 | 70 | CONCLUIDO | 4.6124 | 21.68 | 18.38 | 29.81 | 0.49 | 37 | 145.92 | 47.83 | 4 | 35 | 24.09 | 18230.35 | 200.9 | 447.52 | 63.94 | 28.69 | 16791.05 | 0.45 | 0.88 | 0.14 | 1.03 | 0.5 | 10
4 | 70 | CONCLUIDO | 4.702 | 21.27 | 18.17 | 36.34 | 0.6 | 30 | 147.3 | 47.83 | 5 | 28 | 24.47 | 18400.38 | 196.43 | 447.47 | 57.01 | 28.69 | 13358.87 | 0.5 | 0.89 | 0.13 | 0.81 | 0.5 | 10
5 | 70 | CONCLUIDO | 4.7714 | 20.96 | 18.04 | 45.09 | 0.71 | 24 | 148.68 | 47.83 | 6 | 22 | 24.85 | 18570.94 | 192.36 | 447.46 | 52.83 | 28.69 | 11297.7 | 0.54 | 0.9 | 0.12 | 0.68 | 0.5 | 10
6 | 70 | CONCLUIDO | 4.8139 | 20.77 | 17.94 | 51.25 | 0.83 | 21 | 150.07 | 47.83 | 7 | 19 | 25.24 | 18742.03 | 189.7 | 447.46 | 49.62 | 28.69 | 9711.88 | 0.58 | 0.9 | 0.11 | 0.58 | 0.5 | 10
7 | 70 | CONCLUIDO | 4.8569 | 20.59 | 17.84 | 59.47 | 0.94 | 18 | 151.46 | 47.83 | 8 | 16 | 25.63 | 18913.66 | 185.91 | 447.46 | 46.42 | 28.69 | 8122.97 | 0.62 | 0.91 | 0.11 | 0.48 | 0.5 | 10
8 | 70 | CONCLUIDO | 4.8853 | 20.47 | 17.78 | 66.67 | 1.04 | 16 | 152.85 | 47.83 | 9 | 14 | 26.03 | 19085.83 | 183.1 | 447.46 | 44.38 | 28.69 | 7117.24 | 0.65 | 0.91 | 0.1 | 0.42 | 0.5 | 10
9 | 70 | CONCLUIDO | 4.9214 | 20.32 | 17.69 | 75.8 | 1.15 | 14 | 154.25 | 47.83 | 10 | 12 | 26.43 | 19258.55 | 180.09 | 447.47 | 41.1 | 28.69 | 5484.34 | 0.7 | 0.92 | 0.11 | 0.33 | 0.5 | 10
10 | 70 | CONCLUIDO | 4.9206 | 20.32 | 17.72 | 81.78 | 1.25 | 13 | 155.66 | 47.83 | 11 | 11 | 26.83 | 19431.82 | 177.34 | 447.46 | 42.47 | 28.69 | 6173.21 | 0.68 | 0.92 | 0.1 | 0.36 | 0.5 | 10
11 | 70 | CONCLUIDO | 4.9383 | 20.25 | 17.67 | 88.37 | 1.35 | 12 | 157.07 | 47.83 | 12 | 10 | 27.24 | 19605.66 | 175.69 | 447.46 | 40.96 | 28.69 | 5422.66 | 0.7 | 0.92 | 0.1 | 0.32 | 0.5 | 10
12 | 70 | CONCLUIDO | 4.9538 | 20.19 | 17.64 | 96.22 | 1.45 | 11 | 158.48 | 47.83 | 13 | 9 | 27.65 | 19780.06 | 171.54 | 447.47 | 39.84 | 28.69 | 4871.69 | 0.72 | 0.92 | 0.1 | 0.28 | 0.5 | 10
13 | 70 | CONCLUIDO | 4.9755 | 20.1 | 17.58 | 105.49 | 1.55 | 10 | 159.9 | 47.83 | 14 | 8 | 28.07 | 19955.16 | 169.23 | 447.46 | 37.74 | 28.69 | 3825.19 | 0.76 | 0.92 | 0.1 | 0.22 | 0.5 | 10
14 | 70 | CONCLUIDO | 4.9835 | 20.07 | 17.58 | 117.19 | 1.65 | 9 | 161.32 | 47.83 | 15 | 7 | 28.5 | 20130.71 | 165.28 | 447.46 | 37.79 | 28.69 | 3857.44 | 0.76 | 0.92 | 0.09 | 0.22 | 0.5 | 10
15 | 70 | CONCLUIDO | 4.9799 | 20.08 | 17.59 | 117.28 | 1.74 | 9 | 162.75 | 47.83 | 16 | 7 | 28.92 | 20306.85 | 162.28 | 447.46 | 38.31 | 28.69 | 4116.95 | 0.75 | 0.92 | 0.09 | 0.23 | 0.5 | 10
16 | 70 | CONCLUIDO | 4.9974 | 20.01 | 17.55 | 131.63 | 1.83 | 8 | 164.19 | 47.83 | 17 | 5 | 29.36 | 20483.57 | 161.16 | 447.46 | 36.89 | 28.69 | 3410.18 | 0.78 | 0.92 | 0.09 | 0.19 | 0.5 | 10
17 | 70 | CONCLUIDO | 4.9949 | 20.02 | 17.56 | 131.71 | 1.93 | 8 | 165.62 | 47.83 | 18 | 1 | 29.8 | 20660.89 | 161.66 | 447.46 | 36.95 | 28.69 | 3441.2 | 0.78 | 0.92 | 0.1 | 0.2 | 0.5 | 10
18 | 70 | CONCLUIDO | 4.9949 | 20.02 | 17.56 | 131.71 | 2.02 | 8 | 167.07 | 47.83 | 19 | 1 | 30.24 | 20838.81 | 162.88 | 447.46 | 36.91 | 28.69 | 3422.37 | 0.78 | 0.92 | 0.1 | 0.2 | 0.5 | 10
19 | 70 | CONCLUIDO | 4.9951 | 20.02 | 17.56 | 131.7 | 2.1 | 8 | 168.51 | 47.83 | 20 | 0 | 30.69 | 21017.33 | 164.14 | 447.48 | 36.84 | 28.69 | 3384.19 | 0.78 | 0.92 | 0.1 | 0.2 | 0.5 | 10

## RESULTADOS_16
Unnamed: 0 | Volume de calda [L] | STATUS | Capacidade operacional [ha/h] | Tempo de missao [h] | Tempo util [h] | Tempo por voo [min] | Autonomia Projetada [h] | N° Voos | MTOW [kg] | Massa Estrutura [kg] | Combustível [kg] | Abastecimentos | Massa gerador | Potência gerador [W] | Combustível consumido [L] | Calda cons [L] | Distância percorrida [km] | Distância Pulverizando [km] | RTL ACUMULADO[m] | EOC [km/km] | EOC [h/h] | Tempo de manobra [h] | Tempo rtl_rtw [h] | V pulv [m/s] | V desloc [m/s]
0 | 90 | CONCLUIDO | 2.8805 | 34.72 | 24.15 | 6.33 | 0.1 | 229 | 176.73 | 52.44 | 1 | 227 | 33.29 | 22031.19 | 315.16 | 447.55 | 252.82 | 28.69 | 110271.92 | 0.11 | 0.67 | 0.45 | 6.79 | 0.5 | 10
1 | 90 | CONCLUIDO | 3.8634 | 25.88 | 20.09 | 12.69 | 0.2 | 95 | 178.21 | 52.44 | 2 | 93 | 33.77 | 22213.89 | 260.02 | 447.46 | 119.52 | 28.69 | 44290.75 | 0.24 | 0.81 | 0.24 | 2.73 | 0.5 | 10
2 | 90 | CONCLUIDO | 4.2357 | 23.61 | 19.05 | 19.05 | 0.3 | 60 | 179.7 | 52.44 | 3 | 58 | 34.26 | 22397.24 | 244.97 | 447.48 | 86 | 28.69 | 27704.4 | 0.33 | 0.85 | 0.17 | 1.7 | 0.5 | 10
3 | 90 | CONCLUIDO | 4.43 | 22.57 | 18.59 | 25.35 | 0.39 | 44 | 181.19 | 52.44 | 4 | 42 | 34.75 | 22581.25 | 237.31 | 447.47 | 70.59 | 28.69 | 20079.82 | 0.41 | 0.87 | 0.15 | 1.23 | 0.5 | 10
4 | 90 | CONCLUIDO | 4.549 | 21.98 | 18.32 | 31.4 | 0.49 | 35 | 182.69 | 52.44 | 5 | 33 | 35.25 | 22766.06 | 232.41 | 447.46 | 61.87 | 28.69 | 15765.03 | 0.46 | 0.89 | 0.14 | 0.96 | 0.5 | 10
5 | 90 | CONCLUIDO | 4.6354 | 21.57 | 18.12 | 37.49 | 0.58 | 29 | 184.19 | 52.44 | 6 | 27 | 35.75 | 22951.43 | 228.34 | 447.46 | 55.34 | 28.69 | 12532.39 | 0.52 | 0.9 | 0.13 | 0.76 | 0.5 | 10
6 | 90 | CONCLUIDO | 4.6752 | 21.39 | 18.08 | 43.39 | 0.67 | 25 | 185.7 | 52.44 | 7 | 23 | 36.26 | 23137.49 | 226.15 | 447.46 | 54.31 | 28.69 | 12035.53 | 0.53 | 0.9 | 0.12 | 0.72 | 0.5 | 10
7 | 90 | CONCLUIDO | 4.7408 | 21.09 | 17.93 | 51.22 | 0.76 | 21 | 187.22 | 52.44 | 8 | 19 | 36.78 | 23324.24 | 222.66 | 447.46 | 49.16 | 28.69 | 9481.21 | 0.58 | 0.91 | 0.11 | 0.57 | 0.5 | 10
8 | 90 | CONCLUIDO | 4.7687 | 20.97 | 17.87 | 56.44 | 0.85 | 19 | 188.74 | 52.44 | 9 | 17 | 37.3 | 23511.69 | 220.68 | 447.47 | 47.53 | 28.69 | 8676.31 | 0.6 | 0.91 | 0.11 | 0.52 | 0.5 | 10
9 | 90 | CONCLUIDO | 4.7996 | 20.84 | 17.81 | 62.86 | 0.93 | 17 | 190.26 | 52.44 | 10 | 15 | 37.82 | 23699.85 | 218.33 | 447.46 | 45.38 | 28.69 | 7608 | 0.63 | 0.91 | 0.11 | 0.45 | 0.5 | 10
10 | 90 | CONCLUIDO | 4.8127 | 20.78 | 17.79 | 66.71 | 1.02 | 16 | 191.79 | 52.44 | 11 | 14 | 38.35 | 23888.73 | 215.99 | 447.47 | 44.57 | 28.69 | 7212.46 | 0.64 | 0.91 | 0.11 | 0.43 | 0.5 | 10
11 | 90 | CONCLUIDO | 4.8634 | 20.56 | 17.64 | 75.62 | 1.1 | 14 | 193.33 | 52.44 | 12 | 12 | 38.89 | 24078.33 | 213.36 | 447.46 | 39.48 | 28.69 | 4674.11 | 0.73 | 0.92 | 0.11 | 0.29 | 0.5 | 10
12 | 90 | CONCLUIDO | 4.8551 | 20.6 | 17.71 | 81.76 | 1.18 | 13 | 194.88 | 52.44 | 13 | 11 | 39.43 | 24268.67 | 211.89 | 447.47 | 42.33 | 28.69 | 6106.05 | 0.68 | 0.92 | 0.1 | 0.36 | 0.5 | 10
13 | 90 | CONCLUIDO | 4.8748 | 20.51 | 17.67 | 88.33 | 1.27 | 12 | 196.42 | 52.44 | 14 | 10 | 39.98 | 24459.75 | 211.52 | 447.46 | 40.65 | 28.69 | 5270.24 | 0.71 | 0.92 | 0.1 | 0.31 | 0.5 | 10
14 | 90 | CONCLUIDO | 4.891 | 20.45 | 17.63 | 96.18 | 1.35 | 11 | 197.98 | 52.44 | 15 | 9 | 40.54 | 24651.58 | 208.06 | 447.47 | 39.59 | 28.69 | 4744.32 | 0.72 | 0.92 | 0.1 | 0.28 | 0.5 | 10
15 | 90 | CONCLUIDO | 4.8879 | 20.46 | 17.65 | 96.26 | 1.42 | 11 | 199.54 | 52.44 | 16 | 9 | 41.1 | 24844.17 | 204.69 | 447.46 | 40.03 | 28.69 | 4962.79 | 0.72 | 0.92 | 0.1 | 0.29 | 0.5 | 10
16 | 90 | CONCLUIDO | 4.9119 | 20.36 | 17.58 | 105.5 | 1.5 | 10 | 201.11 | 52.44 | 17 | 8 | 41.67 | 25037.53 | 204.57 | 447.48 | 37.7 | 28.69 | 3806.48 | 0.76 | 0.92 | 0.1 | 0.23 | 0.5 | 10
17 | 90 | CONCLUIDO | 4.8968 | 20.42 | 17.65 | 105.87 | 1.58 | 10 | 202.68 | 52.44 | 18 | 8 | 42.24 | 25231.66 | 203.02 | 447.47 | 40.03 | 28.69 | 4970.82 | 0.72 | 0.92 | 0.1 | 0.29 | 0.5 | 10
18 | 90 | CONCLUIDO | 4.9192 | 20.33 | 17.59 | 117.25 | 1.65 | 9 | 204.26 | 52.44 | 19 | 7 | 42.82 | 25426.72 | 200.79 | 447.46 | 38.21 | 28.69 | 4064.41 | 0.75 | 0.92 | 0.09 | 0.23 | 0.5 | 10
19 | 90 | CONCLUIDO | 4.9188 | 20.33 | 17.59 | 117.26 | 1.73 | 9 | 205.85 | 52.44 | 20 | 7 | 43.41 | 25622.45 | 197.84 | 447.46 | 38.17 | 28.69 | 4046.8 | 0.75 | 0.92 | 0.1 | 0.23 | 0.5 | 10
20 | 90 | CONCLUIDO | 4.9362 | 20.26 | 17.55 | 131.65 | 1.8 | 8 | 207.45 | 52.44 | 21 | 6 | 44 | 25818.99 | 197.53 | 447.46 | 37.02 | 28.69 | 3472.96 | 0.77 | 0.92 | 0.09 | 0.2 | 0.5 | 10
21 | 90 | CONCLUIDO | 4.9459 | 20.22 | 17.51 | 131.35 | 1.87 | 8 | 209.05 | 52.44 | 22 | 6 | 44.6 | 26016.35 | 196.2 | 447.46 | 35.55 | 28.69 | 2738.87 | 0.81 | 0.93 | 0.1 | 0.16 | 0.5 | 10
22 | 90 | CONCLUIDO | 4.9522 | 20.19 | 17.52 | 150.2 | 1.94 | 7 | 210.65 | 52.44 | 23 | 5 | 45.21 | 26214.54 | 191.71 | 447.46 | 35.99 | 28.69 | 2964.87 | 0.8 | 0.93 | 0.09 | 0.17 | 0.5 | 10
23 | 90 | CONCLUIDO | 4.9506 | 20.2 | 17.53 | 150.26 | 2.01 | 7 | 212.27 | 52.44 | 24 | 5 | 45.82 | 26413.56 | 192.4 | 447.46 | 36.27 | 28.69 | 3106.23 | 0.79 | 0.93 | 0.09 | 0.17 | 0.5 | 10
24 | 90 | CONCLUIDO | 4.9519 | 20.19 | 17.52 | 150.21 | 2.08 | 7 | 213.89 | 52.44 | 25 | 5 | 46.44 | 26613.43 | 192.14 | 447.46 | 36.07 | 28.69 | 3005.37 | 0.8 | 0.93 | 0.09 | 0.17 | 0.5 | 10
25 | 90 | CONCLUIDO | 4.9531 | 20.19 | 17.52 | 150.17 | 2.14 | 7 | 215.51 | 52.44 | 26 | 3 | 47.07 | 26814.17 | 187.94 | 447.46 | 35.71 | 28.69 | 2826.73 | 0.8 | 0.93 | 0.1 | 0.16 | 0.5 | 10
26 | 90 | CONCLUIDO | 4.9575 | 20.17 | 17.5 | 150.02 | 2.21 | 7 | 217.15 | 52.44 | 27 | 2 | 47.71 | 27015.77 | 186.14 | 447.46 | 35.06 | 28.69 | 2499.07 | 0.82 | 0.93 | 0.1 | 0.14 | 0.5 | 10
27 | 90 | CONCLUIDO | 4.9737 | 20.11 | 17.47 | 174.72 | 2.27 | 6 | 218.79 | 52.44 | 28 | 0 | 48.35 | 27218.26 | 185.73 | 447.46 | 34.13 | 28.69 | 2038.28 | 0.84 | 0.93 | 0.09 | 0.11 | 0.5 | 10

## RESULTADOS_0
Unnamed: 0 | Volume de calda [L] | STATUS | Capacidade operacional [ha/h] | Tempo de missao [h] | Tempo util [h] | Tempo por voo [min] | Autonomia Projetada [h] | N° Voos | MTOW [kg] | Massa Estrutura [kg] | Combustível [kg] | Abastecimentos | Massa gerador | Potência gerador [W] | Combustível consumido [L] | Calda cons [L] | Distância percorrida [km] | Distância Pulverizando [km] | RTL ACUMULADO[m] | EOC [km/km] | EOC [h/h] | Tempo de manobra [h] | Tempo rtl_rtw [h] | V pulv [m/s] | V desloc [m/s]
0 | 10 | CONCLUIDO | 4.7865 | 20.89 | 18.72 | 23.9 | 0.64 | 47 | 26.11 | 12.1 | 1 | 7 | 3.01 | 3454.41 | 54.12 | 447.49 | 73.4 | 28.69 | 21467.97 | 0.39 | 0.87 | 0.21 | 1.36 | 0.5 | 10
1 | 10 | CONCLUIDO | 4.7919 | 20.87 | 18.71 | 24.4 | 1.23 | 46 | 27.2 | 12.1 | 2 | 0 | 3.1 | 3588.35 | 56.03 | 447.47 | 72.78 | 28.69 | 21164.19 | 0.39 | 0.87 | 0.21 | 1.35 | 0.5 | 10

## RESULTADOS_7
Unnamed: 0 | Volume de calda [L] | STATUS | Capacidade operacional [ha/h] | Tempo de missao [h] | Tempo util [h] | Tempo por voo [min] | Autonomia Projetada [h] | N° Voos | MTOW [kg] | Massa Estrutura [kg] | Combustível [kg] | Abastecimentos | Massa gerador | Potência gerador [W] | Combustível consumido [L] | Calda cons [L] | Distância percorrida [km] | Distância Pulverizando [km] | RTL ACUMULADO[m] | EOC [km/km] | EOC [h/h] | Tempo de manobra [h] | Tempo rtl_rtw [h] | V pulv [m/s] | V desloc [m/s]
0 | 45 | CONCLUIDO | 3.826 | 26.14 | 21.33 | 9.34 | 0.18 | 137 | 98.71 | 39.72 | 1 | 135 | 12.99 | 12407.75 | 188.21 | 447.52 | 160.43 | 28.69 | 64535.86 | 0.18 | 0.76 | 0.3 | 3.97 | 0.5 | 10
1 | 45 | CONCLUIDO | 4.4898 | 22.27 | 19.05 | 19.05 | 0.35 | 60 | 99.95 | 39.72 | 2 | 58 | 13.24 | 12561.45 | 164.48 | 447.47 | 85.76 | 28.69 | 27586.28 | 0.33 | 0.85 | 0.18 | 1.69 | 0.5 | 10
2 | 45 | CONCLUIDO | 4.7098 | 21.23 | 18.44 | 28.37 | 0.52 | 39 | 101.2 | 39.72 | 3 | 37 | 13.49 | 12715.54 | 155.97 | 447.46 | 65.72 | 28.69 | 17671.36 | 0.44 | 0.88 | 0.15 | 1.08 | 0.5 | 10
3 | 45 | CONCLUIDO | 4.8422 | 20.65 | 18.09 | 38.76 | 0.69 | 28 | 102.45 | 39.72 | 4 | 26 | 13.74 | 12870.03 | 148.73 | 447.46 | 54.21 | 28.69 | 11971.5 | 0.53 | 0.9 | 0.13 | 0.73 | 0.5 | 10
4 | 45 | CONCLUIDO | 4.9008 | 20.4 | 17.96 | 48.99 | 0.85 | 22 | 103.71 | 39.72 | 5 | 20 | 14 | 13024.91 | 144.24 | 447.46 | 50.51 | 28.69 | 10149.95 | 0.57 | 0.9 | 0.11 | 0.61 | 0.5 | 10
5 | 45 | CONCLUIDO | 4.9519 | 20.19 | 17.84 | 59.45 | 1.01 | 18 | 104.97 | 39.72 | 6 | 16 | 14.25 | 13180.19 | 139.22 | 447.46 | 46.24 | 28.69 | 8034.91 | 0.62 | 0.91 | 0.11 | 0.48 | 0.5 | 10
6 | 45 | CONCLUIDO | 4.9902 | 20.04 | 17.74 | 70.97 | 1.16 | 15 | 106.23 | 39.72 | 7 | 13 | 14.52 | 13335.87 | 134.21 | 447.47 | 43 | 28.69 | 6427.8 | 0.67 | 0.91 | 0.11 | 0.39 | 0.5 | 10
7 | 45 | CONCLUIDO | 5.004 | 19.98 | 17.73 | 81.82 | 1.31 | 13 | 107.5 | 39.72 | 8 | 10 | 14.78 | 13491.96 | 129.31 | 447.46 | 42.76 | 28.69 | 6321.79 | 0.67 | 0.92 | 0.1 | 0.37 | 0.5 | 10
8 | 45 | CONCLUIDO | 5.022 | 19.91 | 17.68 | 88.39 | 1.46 | 12 | 108.77 | 39.72 | 9 | 5 | 15.05 | 13648.58 | 126.91 | 447.46 | 40.86 | 28.69 | 5376.7 | 0.7 | 0.92 | 0.11 | 0.32 | 0.5 | 10
9 | 45 | CONCLUIDO | 5.0312 | 19.88 | 17.66 | 96.34 | 1.6 | 11 | 110.04 | 39.72 | 10 | 0 | 15.32 | 13805.5 | 126.28 | 447.46 | 40.24 | 28.69 | 5068.73 | 0.71 | 0.92 | 0.11 | 0.3 | 0.5 | 10

## RESULTADOS_10
Unnamed: 0 | Volume de calda [L] | STATUS | Capacidade operacional [ha/h] | Tempo de missao [h] | Tempo util [h] | Tempo por voo [min] | Autonomia Projetada [h] | N° Voos | MTOW [kg] | Massa Estrutura [kg] | Combustível [kg] | Abastecimentos | Massa gerador | Potência gerador [W] | Combustível consumido [L] | Calda cons [L] | Distância percorrida [km] | Distância Pulverizando [km] | RTL ACUMULADO[m] | EOC [km/km] | EOC [h/h] | Tempo de manobra [h] | Tempo rtl_rtw [h] | V pulv [m/s] | V desloc [m/s]
0 | 60 | CONCLUIDO | 3.4837 | 28.7 | 22.28 | 7.96 | 0.14 | 168 | 124.63 | 45 | 1 | 166 | 18.64 | 15605.44 | 230.68 | 447.56 | 191.45 | 28.69 | 79892.32 | 0.15 | 0.73 | 0.35 | 4.92 | 0.5 | 10
1 | 60 | CONCLUIDO | 4.2665 | 23.44 | 19.44 | 15.98 | 0.28 | 73 | 125.95 | 45 | 2 | 71 | 18.95 | 15767.7 | 198.4 | 447.48 | 98.5 | 28.69 | 33890.88 | 0.29 | 0.83 | 0.2 | 2.08 | 0.5 | 10
2 | 60 | CONCLUIDO | 4.5542 | 21.96 | 18.65 | 24.33 | 0.42 | 46 | 127.27 | 45 | 3 | 44 | 19.27 | 15930.42 | 187.75 | 447.46 | 72.68 | 28.69 | 21113.59 | 0.39 | 0.87 | 0.15 | 1.29 | 0.5 | 10
3 | 60 | CONCLUIDO | 4.6967 | 21.29 | 18.29 | 32.28 | 0.55 | 34 | 128.59 | 45 | 4 | 32 | 19.59 | 16093.6 | 181.59 | 447.46 | 60.97 | 28.69 | 15319.21 | 0.47 | 0.89 | 0.14 | 0.93 | 0.5 | 10
4 | 60 | CONCLUIDO | 4.8347 | 20.68 | 17.89 | 41.28 | 0.68 | 26 | 129.92 | 45 | 5 | 24 | 19.92 | 16257.24 | 174.4 | 447.46 | 47.78 | 28.69 | 8766 | 0.6 | 0.91 | 0.11 | 0.53 | 0.5 | 10
5 | 60 | CONCLUIDO | 4.84 | 20.66 | 17.97 | 49 | 0.81 | 22 | 131.25 | 45 | 6 | 20 | 20.25 | 16421.36 | 172.88 | 447.5 | 50.5 | 28.69 | 10146.03 | 0.57 | 0.9 | 0.11 | 0.61 | 0.5 | 10
6 | 60 | CONCLUIDO | 4.8782 | 20.5 | 17.88 | 56.47 | 0.93 | 19 | 132.58 | 45 | 7 | 17 | 20.59 | 16585.95 | 169.52 | 447.46 | 47.7 | 28.69 | 8761.95 | 0.6 | 0.91 | 0.11 | 0.52 | 0.5 | 10
7 | 60 | CONCLUIDO | 4.9212 | 20.32 | 17.78 | 66.67 | 1.06 | 16 | 133.92 | 45 | 8 | 14 | 20.93 | 16751.02 | 165.79 | 447.46 | 44.2 | 28.69 | 7026 | 0.65 | 0.91 | 0.11 | 0.42 | 0.5 | 10
8 | 60 | CONCLUIDO | 4.9566 | 20.18 | 17.69 | 75.79 | 1.18 | 14 | 135.27 | 45 | 9 | 12 | 21.27 | 16916.71 | 162.16 | 447.47 | 41.04 | 28.69 | 5457.04 | 0.7 | 0.92 | 0.11 | 0.33 | 0.5 | 10
9 | 60 | CONCLUIDO | 4.9549 | 20.18 | 17.72 | 81.77 | 1.29 | 13 | 136.61 | 45 | 10 | 11 | 21.61 | 17082.76 | 158.81 | 447.47 | 42.44 | 28.69 | 6159.73 | 0.68 | 0.92 | 0.1 | 0.36 | 0.5 | 10
10 | 60 | CONCLUIDO | 4.9714 | 20.11 | 17.68 | 88.38 | 1.41 | 12 | 137.96 | 45 | 11 | 10 | 21.96 | 17249.3 | 155.48 | 447.46 | 41.03 | 28.69 | 5458.36 | 0.7 | 0.92 | 0.1 | 0.32 | 0.5 | 10
11 | 60 | CONCLUIDO | 4.9999 | 20 | 17.61 | 105.68 | 1.52 | 10 | 139.32 | 45 | 12 | 8 | 22.32 | 17416.34 | 149.84 | 447.46 | 38.93 | 28.69 | 4419.09 | 0.74 | 0.92 | 0.1 | 0.26 | 0.5 | 10
12 | 60 | CONCLUIDO | 4.9865 | 20.05 | 17.67 | 106 | 1.63 | 10 | 140.67 | 45 | 13 | 7 | 22.68 | 17583.88 | 148.79 | 447.46 | 40.91 | 28.69 | 5407.7 | 0.7 | 0.92 | 0.1 | 0.31 | 0.5 | 10
13 | 60 | CONCLUIDO | 5.0125 | 19.95 | 17.59 | 117.25 | 1.74 | 9 | 142.04 | 45 | 14 | 2 | 23.04 | 17751.93 | 146.07 | 447.46 | 37.97 | 28.69 | 3944.99 | 0.76 | 0.92 | 0.1 | 0.23 | 0.5 | 10
14 | 60 | CONCLUIDO | 5.0107 | 19.96 | 17.59 | 117.3 | 1.85 | 9 | 143.4 | 45 | 15 | 0 | 23.41 | 17920.49 | 147.51 | 447.46 | 38.14 | 28.69 | 4028.11 | 0.75 | 0.92 | 0.1 | 0.24 | 0.5 | 10

## RESULTADOS_14
Unnamed: 0 | Volume de calda [L] | STATUS | Capacidade operacional [ha/h] | Tempo de missao [h] | Tempo util [h] | Tempo por voo [min] | Autonomia Projetada [h] | N° Voos | MTOW [kg] | Massa Estrutura [kg] | Combustível [kg] | Abastecimentos | Massa gerador | Potência gerador [W] | Combustível consumido [L] | Calda cons [L] | Distância percorrida [km] | Distância Pulverizando [km] | RTL ACUMULADO[m] | EOC [km/km] | EOC [h/h] | Tempo de manobra [h] | Tempo rtl_rtw [h] | V pulv [m/s] | V desloc [m/s]
0 | 80 | CONCLUIDO | 3.0745 | 32.53 | 23.5 | 6.78 | 0.11 | 208 | 159.12 | 50.28 | 1 | 206 | 27.84 | 19859.16 | 286.26 | 447.52 | 231.65 | 28.69 | 99788.77 | 0.12 | 0.69 | 0.41 | 6.14 | 0.5 | 10
1 | 80 | CONCLUIDO | 3.9938 | 25.04 | 19.88 | 13.55 | 0.22 | 88 | 160.54 | 50.28 | 2 | 86 | 28.26 | 20034.4 | 239.95 | 447.49 | 112.93 | 28.69 | 41031.74 | 0.25 | 0.82 | 0.22 | 2.52 | 0.5 | 10
2 | 80 | CONCLUIDO | 4.3348 | 23.07 | 18.94 | 20.29 | 0.33 | 56 | 161.97 | 50.28 | 3 | 54 | 28.69 | 20210.21 | 226.73 | 447.46 | 82.24 | 28.69 | 25844.82 | 0.35 | 0.86 | 0.17 | 1.58 | 0.5 | 10
3 | 80 | CONCLUIDO | 4.5155 | 22.15 | 18.5 | 27.07 | 0.43 | 41 | 163.4 | 50.28 | 4 | 39 | 29.12 | 20386.62 | 219.56 | 447.46 | 67.73 | 28.69 | 18667.02 | 0.42 | 0.88 | 0.15 | 1.14 | 0.5 | 10
4 | 80 | CONCLUIDO | 4.6316 | 21.59 | 18.24 | 34.19 | 0.54 | 32 | 164.83 | 50.28 | 5 | 30 | 29.55 | 20563.61 | 214.61 | 447.46 | 59.19 | 28.69 | 14442.41 | 0.48 | 0.89 | 0.13 | 0.88 | 0.5 | 10
5 | 80 | CONCLUIDO | 4.7433 | 21.08 | 17.92 | 41.35 | 0.64 | 26 | 166.27 | 50.28 | 6 | 24 | 29.99 | 20741.2 | 208.81 | 447.49 | 48.96 | 28.69 | 9353.41 | 0.59 | 0.91 | 0.11 | 0.56 | 0.5 | 10
6 | 80 | CONCLUIDO | 4.745 | 21.08 | 18.01 | 46.98 | 0.74 | 23 | 167.72 | 50.28 | 7 | 21 | 30.44 | 20919.39 | 208.33 | 447.46 | 51.92 | 28.69 | 10847.78 | 0.55 | 0.9 | 0.12 | 0.65 | 0.5 | 10
7 | 80 | CONCLUIDO | 4.789 | 20.88 | 17.91 | 53.74 | 0.84 | 20 | 169.17 | 50.28 | 8 | 18 | 30.89 | 21098.19 | 205.56 | 447.46 | 48.84 | 28.69 | 9322.68 | 0.59 | 0.91 | 0.11 | 0.55 | 0.5 | 10
8 | 80 | CONCLUIDO | 4.821 | 20.74 | 17.84 | 59.46 | 0.94 | 18 | 170.62 | 50.28 | 9 | 16 | 31.34 | 21277.6 | 202.71 | 447.46 | 46.27 | 28.69 | 8050.04 | 0.62 | 0.91 | 0.11 | 0.48 | 0.5 | 10
9 | 80 | CONCLUIDO | 4.8471 | 20.63 | 17.79 | 66.72 | 1.03 | 16 | 172.08 | 50.28 | 10 | 14 | 31.8 | 21457.64 | 199.91 | 447.46 | 44.72 | 28.69 | 7286.66 | 0.64 | 0.91 | 0.11 | 0.43 | 0.5 | 10
10 | 80 | CONCLUIDO | 4.8902 | 20.45 | 17.67 | 75.74 | 1.12 | 14 | 173.55 | 50.28 | 11 | 12 | 32.27 | 21638.31 | 197.11 | 447.46 | 40.5 | 28.69 | 5183.72 | 0.71 | 0.92 | 0.11 | 0.32 | 0.5 | 10
11 | 80 | CONCLUIDO | 4.8875 | 20.46 | 17.72 | 81.77 | 1.22 | 13 | 175.02 | 50.28 | 12 | 11 | 32.74 | 21819.6 | 194.75 | 447.47 | 42.43 | 28.69 | 6155.6 | 0.68 | 0.92 | 0.1 | 0.36 | 0.5 | 10
12 | 80 | CONCLUIDO | 4.9048 | 20.39 | 17.68 | 88.38 | 1.31 | 12 | 176.49 | 50.28 | 13 | 10 | 33.21 | 22001.54 | 194.11 | 447.47 | 41.11 | 28.69 | 5498.32 | 0.7 | 0.92 | 0.1 | 0.32 | 0.5 | 10
13 | 80 | CONCLUIDO | 4.9231 | 20.31 | 17.63 | 96.18 | 1.4 | 11 | 177.97 | 50.28 | 14 | 9 | 33.69 | 22184.13 | 190.74 | 447.47 | 39.57 | 28.69 | 4735.8 | 0.72 | 0.92 | 0.1 | 0.28 | 0.5 | 10
14 | 80 | CONCLUIDO | 4.9361 | 20.26 | 17.61 | 105.67 | 1.48 | 10 | 179.46 | 50.28 | 15 | 8 | 34.18 | 22367.38 | 186.4 | 447.46 | 38.84 | 28.69 | 4377.15 | 0.74 | 0.92 | 0.1 | 0.25 | 0.5 | 10
15 | 80 | CONCLUIDO | 4.9436 | 20.23 | 17.58 | 105.49 | 1.57 | 10 | 180.95 | 50.28 | 16 | 8 | 34.67 | 22551.28 | 185.91 | 447.46 | 38 | 28.69 | 3952.85 | 0.76 | 0.92 | 0.09 | 0.22 | 0.5 | 10
16 | 80 | CONCLUIDO | 4.95 | 20.2 | 17.59 | 117.25 | 1.65 | 9 | 182.45 | 50.28 | 17 | 7 | 35.17 | 22735.98 | 182.78 | 447.46 | 38.11 | 28.69 | 4014.15 | 0.75 | 0.92 | 0.1 | 0.23 | 0.5 | 10
17 | 80 | CONCLUIDO | 4.9457 | 20.22 | 17.61 | 117.37 | 1.74 | 9 | 183.95 | 50.28 | 18 | 7 | 35.67 | 22921.24 | 180.53 | 447.46 | 38.74 | 28.69 | 4329.24 | 0.74 | 0.92 | 0.1 | 0.25 | 0.5 | 10
18 | 80 | CONCLUIDO | 4.9665 | 20.13 | 17.55 | 131.64 | 1.82 | 8 | 185.46 | 50.28 | 19 | 6 | 36.18 | 23107.19 | 179.16 | 447.46 | 36.94 | 28.69 | 3435.24 | 0.78 | 0.92 | 0.09 | 0.2 | 0.5 | 10
19 | 80 | CONCLUIDO | 4.9769 | 20.09 | 17.51 | 131.33 | 1.9 | 8 | 186.97 | 50.28 | 20 | 5 | 36.69 | 23293.82 | 176.7 | 447.46 | 35.47 | 28.69 | 2701.92 | 0.81 | 0.93 | 0.09 | 0.15 | 0.5 | 10
20 | 80 | CONCLUIDO | 4.9804 | 20.08 | 17.53 | 150.25 | 1.98 | 7 | 188.49 | 50.28 | 21 | 4 | 37.21 | 23481.16 | 172.83 | 447.46 | 36.2 | 28.69 | 3070.01 | 0.79 | 0.93 | 0.09 | 0.17 | 0.5 | 10
21 | 80 | CONCLUIDO | 4.9821 | 20.07 | 17.52 | 150.19 | 2.05 | 7 | 190.01 | 50.28 | 22 | 2 | 37.74 | 23669.2 | 173.6 | 447.46 | 35.83 | 28.69 | 2883.15 | 0.8 | 0.93 | 0.1 | 0.16 | 0.5 | 10
22 | 80 | CONCLUIDO | 4.9796 | 20.08 | 17.53 | 150.27 | 2.13 | 7 | 191.55 | 50.28 | 23 | 0 | 38.27 | 23857.96 | 175.18 | 447.46 | 36.14 | 28.69 | 3041.34 | 0.79 | 0.93 | 0.1 | 0.17 | 0.5 | 10

## RESULTADOS_5
Unnamed: 0 | Volume de calda [L] | STATUS | Capacidade operacional [ha/h] | Tempo de missao [h] | Tempo util [h] | Tempo por voo [min] | Autonomia Projetada [h] | N° Voos | MTOW [kg] | Massa Estrutura [kg] | Combustível [kg] | Abastecimentos | Massa gerador | Potência gerador [W] | Combustível consumido [L] | Calda cons [L] | Distância percorrida [km] | Distância Pulverizando [km] | RTL ACUMULADO[m] | EOC [km/km] | EOC [h/h] | Tempo de manobra [h] | Tempo rtl_rtw [h] | V pulv [m/s] | V desloc [m/s]
0 | 35 | CONCLUIDO | 4.0732 | 24.55 | 20.68 | 10.79 | 0.22 | 115 | 80.84 | 35.1 | 1 | 113 | 9.74 | 10204.21 | 158.34 | 447.49 | 139.06 | 28.69 | 53960.83 | 0.21 | 0.78 | 0.26 | 3.32 | 0.5 | 10
1 | 35 | CONCLUIDO | 4.644 | 21.53 | 18.76 | 22.07 | 0.43 | 51 | 82.04 | 35.1 | 2 | 49 | 9.94 | 10352.53 | 139.18 | 447.47 | 76.21 | 28.69 | 22856.45 | 0.38 | 0.87 | 0.17 | 1.41 | 0.5 | 10
2 | 35 | CONCLUIDO | 4.8253 | 20.72 | 18.26 | 33.21 | 0.63 | 33 | 83.25 | 35.1 | 3 | 31 | 10.15 | 10501.19 | 131.16 | 447.47 | 60.06 | 28.69 | 14872.36 | 0.48 | 0.89 | 0.14 | 0.91 | 0.5 | 10
3 | 35 | CONCLUIDO | 4.917 | 20.34 | 18.03 | 45.08 | 0.83 | 24 | 84.46 | 35.1 | 4 | 22 | 10.36 | 10650.22 | 124.47 | 447.48 | 52.62 | 28.69 | 11195.04 | 0.55 | 0.9 | 0.12 | 0.67 | 0.5 | 10
4 | 35 | CONCLUIDO | 4.9895 | 20.04 | 17.84 | 59.47 | 1.02 | 18 | 85.67 | 35.1 | 5 | 16 | 10.57 | 10799.59 | 118.08 | 447.46 | 46.27 | 28.69 | 8047.72 | 0.62 | 0.91 | 0.11 | 0.48 | 0.5 | 10
5 | 35 | CONCLUIDO | 5.0205 | 19.92 | 17.77 | 71.07 | 1.21 | 15 | 86.88 | 35.1 | 6 | 8 | 10.78 | 10949.33 | 112.71 | 447.46 | 43.7 | 28.69 | 6779.74 | 0.66 | 0.91 | 0.11 | 0.41 | 0.5 | 10
6 | 35 | CONCLUIDO | 5.036 | 19.86 | 17.72 | 75.96 | 1.39 | 14 | 88.1 | 35.1 | 7 | 0 | 11 | 11099.43 | 112.57 | 447.46 | 41.72 | 28.69 | 5794.33 | 0.69 | 0.92 | 0.13 | 0.37 | 0.5 | 10

## RESULTADOS_8
Unnamed: 0 | Volume de calda [L] | STATUS | Capacidade operacional [ha/h] | Tempo de missao [h] | Tempo util [h] | Tempo por voo [min] | Autonomia Projetada [h] | N° Voos | MTOW [kg] | Massa Estrutura [kg] | Combustível [kg] | Abastecimentos | Massa gerador | Potência gerador [W] | Combustível consumido [L] | Calda cons [L] | Distância percorrida [km] | Distância Pulverizando [km] | RTL ACUMULADO[m] | EOC [km/km] | EOC [h/h] | Tempo de manobra [h] | Tempo rtl_rtw [h] | V pulv [m/s] | V desloc [m/s]
0 | 50 | CONCLUIDO | 3.7117 | 26.94 | 21.64 | 8.83 | 0.16 | 147 | 107.41 | 41.65 | 1 | 145 | 14.77 | 13481.73 | 202.48 | 447.51 | 170.42 | 28.69 | 69478.13 | 0.17 | 0.75 | 0.32 | 4.28 | 0.5 | 10
1 | 50 | CONCLUIDO | 4.4075 | 22.69 | 19.21 | 17.73 | 0.32 | 65 | 108.68 | 41.65 | 2 | 63 | 15.03 | 13638.32 | 176.42 | 447.46 | 90.93 | 28.69 | 30144.72 | 0.32 | 0.84 | 0.19 | 1.85 | 0.5 | 10
2 | 50 | CONCLUIDO | 4.6628 | 21.45 | 18.5 | 27.07 | 0.48 | 41 | 109.96 | 41.65 | 3 | 39 | 15.31 | 13795.21 | 166.93 | 447.5 | 67.81 | 28.69 | 18704.2 | 0.42 | 0.88 | 0.15 | 1.14 | 0.5 | 10
3 | 50 | CONCLUIDO | 4.7895 | 20.88 | 18.18 | 36.35 | 0.63 | 30 | 111.23 | 41.65 | 4 | 28 | 15.58 | 13952.52 | 160.75 | 447.46 | 57.19 | 28.69 | 13451.2 | 0.5 | 0.89 | 0.13 | 0.82 | 0.5 | 10
4 | 50 | CONCLUIDO | 4.8531 | 20.61 | 18.04 | 45.09 | 0.78 | 24 | 112.51 | 41.65 | 5 | 22 | 15.86 | 14110.24 | 156.17 | 447.47 | 52.8 | 28.69 | 11282.7 | 0.54 | 0.9 | 0.12 | 0.68 | 0.5 | 10
5 | 50 | CONCLUIDO | 4.9191 | 20.33 | 17.87 | 56.43 | 0.93 | 19 | 113.79 | 41.65 | 6 | 17 | 16.14 | 14268.39 | 150.87 | 447.46 | 47.31 | 28.69 | 8565.75 | 0.61 | 0.91 | 0.11 | 0.51 | 0.5 | 10
6 | 50 | CONCLUIDO | 4.9445 | 20.22 | 17.81 | 62.86 | 1.07 | 17 | 115.08 | 41.65 | 7 | 15 | 16.43 | 14426.96 | 147.36 | 447.46 | 45.46 | 28.69 | 7652.49 | 0.63 | 0.91 | 0.11 | 0.45 | 0.5 | 10
7 | 50 | CONCLUIDO | 5.0028 | 19.99 | 17.64 | 75.61 | 1.21 | 14 | 116.37 | 41.65 | 8 | 12 | 16.72 | 14585.96 | 142.44 | 447.46 | 39.6 | 28.69 | 4732.92 | 0.72 | 0.92 | 0.1 | 0.28 | 0.5 | 10
8 | 50 | CONCLUIDO | 5.007 | 19.97 | 17.67 | 88.35 | 1.35 | 12 | 117.66 | 41.65 | 9 | 10 | 17.01 | 14745.39 | 138.28 | 447.47 | 40.76 | 28.69 | 5323.45 | 0.7 | 0.92 | 0.1 | 0.31 | 0.5 | 10
9 | 50 | CONCLUIDO | 5.0204 | 19.92 | 17.64 | 96.21 | 1.48 | 11 | 118.96 | 41.65 | 10 | 6 | 17.31 | 14905.25 | 134.95 | 447.46 | 39.64 | 28.69 | 4771.95 | 0.72 | 0.92 | 0.1 | 0.28 | 0.5 | 10
10 | 50 | CONCLUIDO | 5.0324 | 19.87 | 17.61 | 105.68 | 1.61 | 10 | 120.26 | 41.65 | 11 | 0 | 17.61 | 15065.56 | 130.55 | 447.46 | 38.54 | 28.69 | 4222.59 | 0.74 | 0.92 | 0.11 | 0.26 | 0.5 | 10

## RESULTADOS_3
Unnamed: 0 | Volume de calda [L] | STATUS | Capacidade operacional [ha/h] | Tempo de missao [h] | Tempo util [h] | Tempo por voo [min] | Autonomia Projetada [h] | N° Voos | MTOW [kg] | Massa Estrutura [kg] | Combustível [kg] | Abastecimentos | Massa gerador | Potência gerador [W] | Combustível consumido [L] | Calda cons [L] | Distância percorrida [km] | Distância Pulverizando [km] | RTL ACUMULADO[m] | EOC [km/km] | EOC [h/h] | Tempo de manobra [h] | Tempo rtl_rtw [h] | V pulv [m/s] | V desloc [m/s]
0 | 25 | CONCLUIDO | 4.3417 | 23.03 | 19.97 | 13.17 | 0.28 | 91 | 61.76 | 28.92 | 1 | 89 | 6.84 | 7851.41 | 125.09 | 447.46 | 115.76 | 28.69 | 42430.69 | 0.25 | 0.81 | 0.23 | 2.61 | 0.5 | 10
1 | 25 | CONCLUIDO | 4.7936 | 20.86 | 18.5 | 27.07 | 0.55 | 41 | 62.92 | 28.92 | 2 | 39 | 7 | 7994.37 | 109.54 | 447.46 | 67.7 | 28.69 | 18650.74 | 0.42 | 0.88 | 0.15 | 1.14 | 0.5 | 10
2 | 25 | CONCLUIDO | 4.9232 | 20.31 | 18.16 | 41.9 | 0.81 | 26 | 64.08 | 28.92 | 3 | 24 | 7.16 | 8137.65 | 101.25 | 447.47 | 56.87 | 28.69 | 13309.17 | 0.5 | 0.89 | 0.12 | 0.8 | 0.5 | 10
3 | 25 | CONCLUIDO | 5.0046 | 19.98 | 17.91 | 53.72 | 1.07 | 20 | 65.25 | 28.92 | 4 | 7 | 7.33 | 8281.25 | 94.92 | 447.47 | 48.07 | 28.69 | 8939.24 | 0.6 | 0.91 | 0.13 | 0.55 | 0.5 | 10
4 | 25 | CONCLUIDO | 5.0185 | 19.93 | 17.87 | 56.42 | 1.31 | 19 | 66.42 | 28.92 | 5 | 0 | 7.49 | 8425.16 | 95.46 | 447.48 | 46.35 | 28.69 | 8082.8 | 0.62 | 0.91 | 0.13 | 0.51 | 0.5 | 10

## RESULTADOS_15
Unnamed: 0 | Volume de calda [L] | STATUS | Capacidade operacional [ha/h] | Tempo de missao [h] | Tempo util [h] | Tempo por voo [min] | Autonomia Projetada [h] | N° Voos | MTOW [kg] | Massa Estrutura [kg] | Combustível [kg] | Abastecimentos | Massa gerador | Potência gerador [W] | Combustível consumido [L] | Calda cons [L] | Distância percorrida [km] | Distância Pulverizando [km] | RTL ACUMULADO[m] | EOC [km/km] | EOC [h/h] | Tempo de manobra [h] | Tempo rtl_rtw [h] | V pulv [m/s] | V desloc [m/s]
0 | 85 | CONCLUIDO | 2.9724 | 33.64 | 23.85 | 6.53 | 0.11 | 219 | 167.88 | 51.39 | 1 | 217 | 30.49 | 20939.59 | 300.93 | 447.52 | 243.01 | 28.69 | 105413.96 | 0.12 | 0.68 | 0.43 | 6.49 | 0.5 | 10
1 | 85 | CONCLUIDO | 3.9329 | 25.43 | 19.97 | 13.17 | 0.21 | 91 | 169.33 | 51.39 | 2 | 89 | 30.94 | 21118.46 | 249.96 | 447.5 | 115.68 | 28.69 | 42388.53 | 0.25 | 0.81 | 0.23 | 2.61 | 0.5 | 10
2 | 85 | CONCLUIDO | 4.286 | 23.33 | 18.99 | 19.65 | 0.31 | 58 | 170.79 | 51.39 | 3 | 56 | 31.4 | 21297.94 | 235.96 | 447.5 | 84.01 | 28.69 | 26720.55 | 0.34 | 0.85 | 0.17 | 1.63 | 0.5 | 10
3 | 85 | CONCLUIDO | 4.4795 | 22.32 | 18.53 | 26.47 | 0.41 | 42 | 172.25 | 51.39 | 4 | 40 | 31.86 | 21478.05 | 228.46 | 447.55 | 68.86 | 28.69 | 19224.83 | 0.42 | 0.88 | 0.15 | 1.17 | 0.5 | 10
4 | 85 | CONCLUIDO | 4.5971 | 21.75 | 18.26 | 33.2 | 0.51 | 33 | 173.71 | 51.39 | 5 | 31 | 32.32 | 21658.78 | 223.33 | 447.46 | 59.99 | 28.69 | 14837.27 | 0.48 | 0.89 | 0.14 | 0.9 | 0.5 | 10
5 | 85 | CONCLUIDO | 4.6827 | 21.36 | 18.03 | 38.64 | 0.61 | 28 | 175.18 | 51.39 | 6 | 26 | 32.79 | 21840.16 | 218.68 | 447.5 | 52.21 | 28.69 | 10972.44 | 0.55 | 0.9 | 0.13 | 0.68 | 0.5 | 10
6 | 85 | CONCLUIDO | 4.712 | 21.22 | 18.04 | 45.09 | 0.7 | 24 | 176.66 | 51.39 | 7 | 22 | 33.27 | 22022.17 | 217.18 | 447.46 | 52.78 | 28.69 | 11275.12 | 0.54 | 0.9 | 0.12 | 0.68 | 0.5 | 10
7 | 85 | CONCLUIDO | 4.7565 | 21.02 | 17.94 | 51.26 | 0.8 | 21 | 178.14 | 51.39 | 8 | 19 | 33.75 | 22204.83 | 214.58 | 447.46 | 49.58 | 28.69 | 9692.42 | 0.58 | 0.9 | 0.12 | 0.58 | 0.5 | 10
8 | 85 | CONCLUIDO | 4.8006 | 20.83 | 17.85 | 59.49 | 0.89 | 18 | 179.63 | 51.39 | 9 | 16 | 34.24 | 22388.15 | 211.8 | 447.47 | 46.57 | 28.69 | 8200.13 | 0.62 | 0.91 | 0.11 | 0.49 | 0.5 | 10
9 | 85 | CONCLUIDO | 4.8317 | 20.7 | 17.78 | 66.68 | 0.98 | 16 | 181.12 | 51.39 | 10 | 14 | 34.73 | 22572.13 | 209.06 | 447.46 | 44.53 | 28.69 | 7188.11 | 0.64 | 0.91 | 0.1 | 0.42 | 0.5 | 10
10 | 85 | CONCLUIDO | 4.8472 | 20.63 | 17.75 | 71 | 1.07 | 15 | 182.62 | 51.39 | 11 | 13 | 35.22 | 22756.91 | 207.02 | 447.46 | 43.39 | 28.69 | 6624.84 | 0.66 | 0.91 | 0.1 | 0.39 | 0.5 | 10
11 | 85 | CONCLUIDO | 4.8491 | 20.62 | 17.78 | 76.18 | 1.16 | 14 | 184.12 | 51.39 | 12 | 12 | 35.73 | 22942.24 | 205.22 | 447.46 | 44.52 | 28.69 | 7194.74 | 0.64 | 0.91 | 0.1 | 0.42 | 0.5 | 10
12 | 85 | CONCLUIDO | 4.872 | 20.53 | 17.71 | 81.75 | 1.24 | 13 | 185.63 | 51.39 | 13 | 11 | 36.24 | 23128.27 | 203.1 | 447.46 | 42.19 | 28.69 | 6033.42 | 0.68 | 0.92 | 0.1 | 0.35 | 0.5 | 10
13 | 85 | CONCLUIDO | 4.8859 | 20.47 | 17.69 | 88.44 | 1.33 | 12 | 187.14 | 51.39 | 14 | 10 | 36.75 | 23314.98 | 201.09 | 447.46 | 41.37 | 28.69 | 5630.01 | 0.69 | 0.92 | 0.1 | 0.33 | 0.5 | 10
14 | 85 | CONCLUIDO | 4.9062 | 20.38 | 17.64 | 96.2 | 1.41 | 11 | 188.66 | 51.39 | 15 | 9 | 37.27 | 23502.4 | 198.16 | 447.46 | 39.72 | 28.69 | 4810.94 | 0.72 | 0.92 | 0.1 | 0.28 | 0.5 | 10
15 | 85 | CONCLUIDO | 4.9246 | 20.31 | 17.59 | 105.57 | 1.49 | 10 | 190.19 | 51.39 | 16 | 8 | 37.79 | 23690.52 | 195.29 | 447.46 | 38.25 | 28.69 | 4082.28 | 0.75 | 0.92 | 0.1 | 0.24 | 0.5 | 10
16 | 85 | CONCLUIDO | 4.9135 | 20.35 | 17.64 | 105.84 | 1.57 | 10 | 191.72 | 51.39 | 17 | 8 | 38.33 | 23879.37 | 194.87 | 447.46 | 40.09 | 28.69 | 4997.66 | 0.72 | 0.92 | 0.09 | 0.28 | 0.5 | 10
17 | 85 | CONCLUIDO | 4.9354 | 20.26 | 17.58 | 117.23 | 1.65 | 9 | 193.26 | 51.39 | 18 | 7 | 38.86 | 24068.93 | 191.88 | 447.47 | 37.98 | 28.69 | 3950.18 | 0.76 | 0.92 | 0.1 | 0.23 | 0.5 | 10
18 | 85 | CONCLUIDO | 4.9327 | 20.27 | 17.6 | 117.3 | 1.73 | 9 | 194.8 | 51.39 | 19 | 7 | 39.41 | 24259.23 | 189.48 | 447.46 | 38.42 | 28.69 | 4168.46 | 0.75 | 0.92 | 0.1 | 0.24 | 0.5 | 10
19 | 85 | CONCLUIDO | 4.9513 | 20.2 | 17.55 | 131.65 | 1.81 | 8 | 196.35 | 51.39 | 20 | 6 | 39.96 | 24450.27 | 188.4 | 447.47 | 36.98 | 28.69 | 3454.22 | 0.78 | 0.92 | 0.09 | 0.2 | 0.5 | 10
20 | 85 | CONCLUIDO | 4.962 | 20.15 | 17.51 | 131.32 | 1.88 | 8 | 197.9 | 51.39 | 21 | 6 | 40.51 | 24642.07 | 186.21 | 447.46 | 35.4 | 28.69 | 2664.07 | 0.81 | 0.93 | 0.09 | 0.15 | 0.5 | 10
21 | 85 | CONCLUIDO | 4.9676 | 20.13 | 17.52 | 150.18 | 1.96 | 7 | 199.46 | 51.39 | 22 | 5 | 41.07 | 24834.62 | 182.43 | 447.47 | 35.92 | 28.69 | 2930.88 | 0.8 | 0.93 | 0.09 | 0.16 | 0.5 | 10
22 | 85 | CONCLUIDO | 4.9652 | 20.14 | 17.53 | 150.26 | 2.03 | 7 | 201.03 | 51.39 | 23 | 5 | 41.64 | 25027.94 | 183.28 | 447.46 | 36.25 | 28.69 | 3095.41 | 0.79 | 0.93 | 0.09 | 0.17 | 0.5 | 10
23 | 85 | CONCLUIDO | 4.9668 | 20.13 | 17.52 | 150.2 | 2.1 | 7 | 202.61 | 51.39 | 24 | 3 | 42.21 | 25222.04 | 182.47 | 447.46 | 35.97 | 28.69 | 2952.53 | 0.8 | 0.93 | 0.09 | 0.17 | 0.5 | 10
24 | 85 | CONCLUIDO | 4.9603 | 20.16 | 17.55 | 150.43 | 2.17 | 7 | 204.19 | 51.39 | 25 | 1 | 42.79 | 25417.05 | 182.69 | 447.46 | 36.75 | 28.69 | 3346.26 | 0.78 | 0.92 | 0.1 | 0.19 | 0.5 | 10
25 | 85 | CONCLUIDO | 4.9605 | 20.16 | 17.55 | 150.42 | 2.24 | 7 | 205.77 | 51.39 | 26 | 0 | 43.38 | 25612.75 | 183.52 | 447.46 | 36.69 | 28.69 | 3313.65 | 0.78 | 0.92 | 0.1 | 0.19 | 0.5 | 10

## RESULTADOS_2
Unnamed: 0 | Volume de calda [L] | STATUS | Capacidade operacional [ha/h] | Tempo de missao [h] | Tempo util [h] | Tempo por voo [min] | Autonomia Projetada [h] | N° Voos | MTOW [kg] | Massa Estrutura [kg] | Combustível [kg] | Abastecimentos | Massa gerador | Potência gerador [W] | Combustível consumido [L] | Calda cons [L] | Distância percorrida [km] | Distância Pulverizando [km] | RTL ACUMULADO[m] | EOC [km/km] | EOC [h/h] | Tempo de manobra [h] | Tempo rtl_rtw [h] | V pulv [m/s] | V desloc [m/s]
0 | 20 | CONCLUIDO | 4.4913 | 22.27 | 19.58 | 15.25 | 0.34 | 77 | 51.33 | 24.83 | 1 | 75 | 5.51 | 6564.78 | 105.72 | 447.48 | 103.07 | 28.69 | 36153.17 | 0.28 | 0.83 | 0.2 | 2.22 | 0.5 | 10
1 | 20 | CONCLUIDO | 4.8892 | 20.45 | 18.29 | 32.28 | 0.66 | 34 | 52.47 | 24.83 | 2 | 32 | 5.64 | 6705.1 | 91.16 | 447.47 | 61.03 | 28.69 | 15347.79 | 0.47 | 0.89 | 0.13 | 0.93 | 0.5 | 10
2 | 20 | CONCLUIDO | 4.9856 | 20.06 | 18.02 | 45.04 | 0.97 | 24 | 53.61 | 24.83 | 3 | 3 | 5.78 | 6845.59 | 84.48 | 447.46 | 51.3 | 28.69 | 10534.76 | 0.56 | 0.9 | 0.14 | 0.66 | 0.5 | 10
3 | 20 | CONCLUIDO | 4.9756 | 20.1 | 18.06 | 45.14 | 1.27 | 24 | 54.75 | 24.83 | 4 | 0 | 5.92 | 6986.39 | 86.46 | 447.46 | 52.56 | 28.69 | 11166.2 | 0.55 | 0.9 | 0.15 | 0.7 | 0.5 | 10

## RESULTADOS_11
Unnamed: 0 | Volume de calda [L] | STATUS | Capacidade operacional [ha/h] | Tempo de missao [h] | Tempo util [h] | Tempo por voo [min] | Autonomia Projetada [h] | N° Voos | MTOW [kg] | Massa Estrutura [kg] | Combustível [kg] | Abastecimentos | Massa gerador | Potência gerador [W] | Combustível consumido [L] | Calda cons [L] | Distância percorrida [km] | Distância Pulverizando [km] | RTL ACUMULADO[m] | EOC [km/km] | EOC [h/h] | Tempo de manobra [h] | Tempo rtl_rtw [h] | V pulv [m/s] | V desloc [m/s]
0 | 65 | CONCLUIDO | 3.3773 | 29.61 | 22.58 | 7.61 | 0.13 | 178 | 133.21 | 46.47 | 1 | 176 | 20.75 | 16663.42 | 244.55 | 447.53 | 201.45 | 28.69 | 84841.4 | 0.14 | 0.72 | 0.36 | 5.22 | 0.5 | 10
1 | 65 | CONCLUIDO | 4.2083 | 23.76 | 19.51 | 15.41 | 0.26 | 76 | 134.55 | 46.47 | 2 | 74 | 21.09 | 16828.84 | 208.66 | 447.48 | 100.88 | 28.69 | 35067.12 | 0.28 | 0.83 | 0.2 | 2.16 | 0.5 | 10
2 | 65 | CONCLUIDO | 4.4958 | 22.24 | 18.73 | 22.93 | 0.39 | 49 | 135.9 | 46.47 | 3 | 47 | 21.43 | 16994.64 | 197.85 | 447.48 | 75.33 | 28.69 | 22422.67 | 0.38 | 0.87 | 0.16 | 1.37 | 0.5 | 10
3 | 65 | CONCLUIDO | 4.6475 | 21.52 | 18.36 | 30.59 | 0.52 | 36 | 137.25 | 46.47 | 4 | 34 | 21.78 | 17160.92 | 191.55 | 447.46 | 63.13 | 28.69 | 16388.28 | 0.45 | 0.88 | 0.14 | 1 | 0.5 | 10
4 | 65 | CONCLUIDO | 4.7545 | 21.03 | 18.09 | 38.76 | 0.64 | 28 | 138.6 | 46.47 | 5 | 26 | 22.13 | 17327.69 | 186.04 | 447.46 | 54.25 | 28.69 | 11988.38 | 0.53 | 0.9 | 0.13 | 0.73 | 0.5 | 10
5 | 65 | CONCLUIDO | 4.8081 | 20.8 | 17.99 | 46.94 | 0.76 | 23 | 139.95 | 46.47 | 6 | 21 | 22.49 | 17494.97 | 183.14 | 447.46 | 51.34 | 28.69 | 10558.77 | 0.56 | 0.9 | 0.12 | 0.63 | 0.5 | 10
6 | 65 | CONCLUIDO | 4.8452 | 20.64 | 17.91 | 53.74 | 0.88 | 20 | 141.31 | 46.47 | 7 | 18 | 22.85 | 17662.75 | 179.99 | 447.46 | 48.84 | 28.69 | 9322.8 | 0.59 | 0.91 | 0.11 | 0.56 | 0.5 | 10
7 | 65 | CONCLUIDO | 4.8912 | 20.44 | 17.8 | 62.83 | 0.99 | 17 | 142.68 | 46.47 | 8 | 15 | 23.21 | 17831.04 | 175.93 | 447.46 | 45.04 | 28.69 | 7440.26 | 0.64 | 0.91 | 0.11 | 0.44 | 0.5 | 10
8 | 65 | CONCLUIDO | 4.9178 | 20.33 | 17.75 | 70.98 | 1.11 | 15 | 144.05 | 46.47 | 9 | 13 | 23.58 | 17999.83 | 172.6 | 447.48 | 43.14 | 28.69 | 6497.8 | 0.67 | 0.91 | 0.11 | 0.39 | 0.5 | 10
9 | 65 | CONCLUIDO | 4.9198 | 20.33 | 17.76 | 76.13 | 1.22 | 14 | 145.42 | 46.47 | 10 | 12 | 23.95 | 18169.15 | 169.8 | 447.48 | 44 | 28.69 | 6937.38 | 0.65 | 0.91 | 0.1 | 0.41 | 0.5 | 10
10 | 65 | CONCLUIDO | 4.9557 | 20.18 | 17.67 | 88.36 | 1.33 | 12 | 146.8 | 46.47 | 11 | 10 | 24.33 | 18338.99 | 167.74 | 447.46 | 40.84 | 28.69 | 5366.93 | 0.7 | 0.92 | 0.1 | 0.31 | 0.5 | 10
11 | 65 | CONCLUIDO | 4.9724 | 20.11 | 17.63 | 96.17 | 1.43 | 11 | 148.18 | 46.47 | 12 | 9 | 24.71 | 18509.36 | 163.86 | 447.47 | 39.52 | 28.69 | 4708.76 | 0.73 | 0.92 | 0.1 | 0.27 | 0.5 | 10
12 | 65 | CONCLUIDO | 4.9891 | 20.04 | 17.59 | 105.55 | 1.54 | 10 | 149.56 | 46.47 | 13 | 8 | 25.1 | 18680.25 | 159.2 | 447.46 | 38.08 | 28.69 | 3994.68 | 0.75 | 0.92 | 0.1 | 0.23 | 0.5 | 10
13 | 65 | CONCLUIDO | 4.9924 | 20.03 | 17.61 | 117.37 | 1.64 | 9 | 150.95 | 46.47 | 14 | 7 | 25.49 | 18851.69 | 156.6 | 447.46 | 38.69 | 28.69 | 4304.8 | 0.74 | 0.92 | 0.1 | 0.25 | 0.5 | 10
14 | 65 | CONCLUIDO | 4.9951 | 20.02 | 17.59 | 117.29 | 1.74 | 9 | 152.35 | 46.47 | 15 | 5 | 25.88 | 19023.66 | 154.55 | 447.47 | 38.22 | 28.69 | 4068 | 0.75 | 0.92 | 0.1 | 0.24 | 0.5 | 10
15 | 65 | CONCLUIDO | 5.0139 | 19.94 | 17.55 | 131.6 | 1.84 | 8 | 153.75 | 46.47 | 16 | 2 | 26.28 | 19196.18 | 151.36 | 447.46 | 36.51 | 28.69 | 3220.45 | 0.79 | 0.92 | 0.1 | 0.19 | 0.5 | 10
16 | 65 | CONCLUIDO | 5.0132 | 19.95 | 17.55 | 131.62 | 1.94 | 8 | 155.15 | 46.47 | 17 | 0 | 26.68 | 19369.26 | 152.46 | 447.46 | 36.55 | 28.69 | 3242.45 | 0.78 | 0.92 | 0.1 | 0.19 | 0.5 | 10

## RESULTADOS_13
Unnamed: 0 | Volume de calda [L] | STATUS | Capacidade operacional [ha/h] | Tempo de missao [h] | Tempo util [h] | Tempo por voo [min] | Autonomia Projetada [h] | N° Voos | MTOW [kg] | Massa Estrutura [kg] | Combustível [kg] | Abastecimentos | Massa gerador | Potência gerador [W] | Combustível consumido [L] | Calda cons [L] | Distância percorrida [km] | Distância Pulverizando [km] | RTL ACUMULADO[m] | EOC [km/km] | EOC [h/h] | Tempo de manobra [h] | Tempo rtl_rtw [h] | V pulv [m/s] | V desloc [m/s]
0 | 75 | CONCLUIDO | 3.1716 | 31.53 | 23.2 | 7.03 | 0.12 | 198 | 150.44 | 49.1 | 1 | 196 | 25.34 | 18787.76 | 272.39 | 447.55 | 221.56 | 28.69 | 94794.07 | 0.13 | 0.7 | 0.4 | 5.84 | 0.5 | 10
1 | 75 | CONCLUIDO | 4.0646 | 24.6 | 19.76 | 14.11 | 0.23 | 84 | 151.83 | 49.1 | 2 | 82 | 25.73 | 18959.54 | 229.7 | 447.47 | 108.89 | 28.69 | 39027.54 | 0.26 | 0.82 | 0.22 | 2.4 | 0.5 | 10
2 | 75 | CONCLUIDO | 4.3985 | 22.74 | 18.84 | 21.33 | 0.35 | 53 | 153.23 | 49.1 | 3 | 51 | 26.13 | 19131.85 | 216.93 | 447.48 | 78.99 | 28.69 | 24235.02 | 0.36 | 0.86 | 0.16 | 1.48 | 0.5 | 10
3 | 75 | CONCLUIDO | 4.5644 | 21.91 | 18.44 | 28.37 | 0.46 | 39 | 154.63 | 49.1 | 4 | 37 | 26.53 | 19304.72 | 210.22 | 447.47 | 66 | 28.69 | 17812.14 | 0.43 | 0.88 | 0.14 | 1.08 | 0.5 | 10
4 | 75 | CONCLUIDO | 4.6687 | 21.42 | 18.2 | 35.22 | 0.57 | 31 | 156.03 | 49.1 | 5 | 29 | 26.94 | 19478.15 | 205.39 | 447.47 | 57.94 | 28.69 | 13818.91 | 0.5 | 0.89 | 0.13 | 0.84 | 0.5 | 10
5 | 75 | CONCLUIDO | 4.7074 | 21.24 | 18.17 | 41.94 | 0.67 | 26 | 157.44 | 49.1 | 6 | 24 | 27.35 | 19652.13 | 203.4 | 447.47 | 57.5 | 28.69 | 13625.6 | 0.5 | 0.89 | 0.12 | 0.81 | 0.5 | 10
6 | 75 | CONCLUIDO | 4.7792 | 20.92 | 17.98 | 49.02 | 0.78 | 22 | 158.86 | 49.1 | 7 | 20 | 27.77 | 19826.68 | 198.85 | 447.46 | 50.85 | 28.69 | 10317.65 | 0.56 | 0.9 | 0.12 | 0.62 | 0.5 | 10
7 | 75 | CONCLUIDO | 4.8223 | 20.74 | 17.88 | 56.46 | 0.88 | 19 | 160.28 | 49.1 | 8 | 17 | 28.19 | 20001.93 | 195.72 | 447.46 | 47.69 | 28.69 | 8752.62 | 0.6 | 0.91 | 0.11 | 0.52 | 0.5 | 10
8 | 75 | CONCLUIDO | 4.8504 | 20.62 | 17.82 | 62.9 | 0.99 | 17 | 161.71 | 49.1 | 9 | 15 | 28.61 | 20177.64 | 192.78 | 447.46 | 45.64 | 28.69 | 7738.97 | 0.63 | 0.91 | 0.11 | 0.46 | 0.5 | 10
9 | 75 | CONCLUIDO | 4.8839 | 20.48 | 17.74 | 70.96 | 1.09 | 15 | 163.13 | 49.1 | 10 | 13 | 29.04 | 20353.94 | 190.28 | 447.46 | 43.08 | 28.69 | 6470.84 | 0.67 | 0.91 | 0.1 | 0.38 | 0.5 | 10
10 | 75 | CONCLUIDO | 4.8825 | 20.48 | 17.78 | 76.19 | 1.18 | 14 | 164.57 | 49.1 | 11 | 12 | 29.47 | 20530.82 | 188.11 | 447.46 | 44.55 | 28.69 | 7212.49 | 0.64 | 0.91 | 0.1 | 0.42 | 0.5 | 10
11 | 75 | CONCLUIDO | 4.9067 | 20.38 | 17.71 | 81.72 | 1.28 | 13 | 166.01 | 49.1 | 12 | 11 | 29.91 | 20708.3 | 185.2 | 447.46 | 42 | 28.69 | 5938.8 | 0.68 | 0.92 | 0.1 | 0.35 | 0.5 | 10
12 | 75 | CONCLUIDO | 4.9189 | 20.33 | 17.69 | 88.43 | 1.38 | 12 | 167.45 | 49.1 | 13 | 10 | 30.36 | 20886.38 | 182.51 | 447.46 | 41.33 | 28.69 | 5610.25 | 0.69 | 0.92 | 0.1 | 0.33 | 0.5 | 10
13 | 75 | CONCLUIDO | 4.9378 | 20.25 | 17.64 | 96.22 | 1.47 | 11 | 168.9 | 49.1 | 14 | 9 | 30.81 | 21065.06 | 177.69 | 447.46 | 39.75 | 28.69 | 4825.62 | 0.72 | 0.92 | 0.1 | 0.28 | 0.5 | 10
14 | 75 | CONCLUIDO | 4.9665 | 20.14 | 17.55 | 105.32 | 1.56 | 10 | 170.35 | 49.1 | 15 | 8 | 31.26 | 21244.37 | 177.41 | 447.46 | 36.82 | 28.69 | 3363.28 | 0.78 | 0.92 | 0.1 | 0.2 | 0.5 | 10
15 | 75 | CONCLUIDO | 4.9643 | 20.14 | 17.59 | 117.28 | 1.65 | 9 | 171.81 | 49.1 | 16 | 7 | 31.72 | 21424.29 | 174.12 | 447.46 | 38.3 | 28.69 | 4110.97 | 0.75 | 0.92 | 0.1 | 0.23 | 0.5 | 10
16 | 75 | CONCLUIDO | 4.9627 | 20.15 | 17.6 | 117.33 | 1.74 | 9 | 173.28 | 49.1 | 17 | 7 | 32.18 | 21604.83 | 171.94 | 447.46 | 38.61 | 28.69 | 4264.97 | 0.74 | 0.92 | 0.09 | 0.24 | 0.5 | 10
17 | 75 | CONCLUIDO | 4.982 | 20.07 | 17.55 | 131.64 | 1.83 | 8 | 174.75 | 49.1 | 18 | 6 | 32.65 | 21786.02 | 169.91 | 447.46 | 36.91 | 28.69 | 3418.96 | 0.78 | 0.92 | 0.09 | 0.19 | 0.5 | 10
18 | 75 | CONCLUIDO | 4.9913 | 20.03 | 17.51 | 131.35 | 1.91 | 8 | 176.22 | 49.1 | 19 | 5 | 33.13 | 21967.84 | 168.36 | 447.46 | 35.56 | 28.69 | 2747.49 | 0.81 | 0.93 | 0.09 | 0.16 | 0.5 | 10
19 | 75 | CONCLUIDO | 4.9793 | 20.08 | 17.56 | 131.72 | 2 | 8 | 177.7 | 49.1 | 20 | 2 | 33.61 | 22150.3 | 165.06 | 447.46 | 37.13 | 28.69 | 3531.81 | 0.77 | 0.92 | 0.1 | 0.2 | 0.5 | 10
20 | 75 | CONCLUIDO | 4.9955 | 20.02 | 17.53 | 150.24 | 2.08 | 7 | 179.18 | 49.1 | 21 | 0 | 34.09 | 22333.43 | 165.08 | 447.46 | 35.97 | 28.69 | 2952.71 | 0.8 | 0.93 | 0.1 | 0.17 | 0.5 | 10

## RESULTADOS_17
Unnamed: 0 | Volume de calda [L] | STATUS | Capacidade operacional [ha/h] | Tempo de missao [h] | Tempo util [h] | Tempo por voo [min] | Autonomia Projetada [h] | N° Voos | MTOW [kg] | Massa Estrutura [kg] | Combustível [kg] | Abastecimentos | Massa gerador | Potência gerador [W] | Combustível consumido [L] | Calda cons [L] | Distância percorrida [km] | Distância Pulverizando [km] | RTL ACUMULADO[m] | EOC [km/km] | EOC [h/h] | Tempo de manobra [h] | Tempo rtl_rtw [h] | V pulv [m/s] | V desloc [m/s]
0 | 95 | CONCLUIDO | 2.7855 | 35.9 | 24.5 | 6.12 | 0.1 | 240 | 185.69 | 53.44 | 1 | 238 | 36.26 | 23136.14 | 330.07 | 447.58 | 264.25 | 28.69 | 115929.98 | 0.11 | 0.66 | 0.46 | 7.14 | 0.5 | 10
1 | 95 | CONCLUIDO | 3.8051 | 26.28 | 20.16 | 12.35 | 0.19 | 98 | 187.21 | 53.44 | 2 | 96 | 36.77 | 23322.88 | 269.76 | 447.48 | 122.12 | 28.69 | 45577.43 | 0.23 | 0.8 | 0.24 | 2.81 | 0.5 | 10
2 | 95 | CONCLUIDO | 4.1852 | 23.89 | 19.12 | 18.5 | 0.28 | 62 | 188.73 | 53.44 | 3 | 60 | 37.29 | 23510.33 | 254.27 | 447.46 | 87.86 | 28.69 | 28624.13 | 0.33 | 0.85 | 0.18 | 1.76 | 0.5 | 10
3 | 95 | CONCLUIDO | 4.3801 | 22.83 | 18.65 | 24.33 | 0.37 | 46 | 190.25 | 53.44 | 4 | 44 | 37.82 | 23698.48 | 246.6 | 447.47 | 72.68 | 28.69 | 21116.7 | 0.39 | 0.87 | 0.16 | 1.29 | 0.5 | 10
4 | 95 | CONCLUIDO | 4.5111 | 22.17 | 18.36 | 30.6 | 0.46 | 36 | 191.78 | 53.44 | 5 | 34 | 38.35 | 23887.36 | 241.21 | 447.48 | 63.17 | 28.69 | 16411.53 | 0.45 | 0.88 | 0.14 | 1 | 0.5 | 10
5 | 95 | CONCLUIDO | 4.5972 | 21.75 | 18.17 | 36.33 | 0.55 | 30 | 193.32 | 53.44 | 6 | 28 | 38.89 | 24076.95 | 237.3 | 447.47 | 56.9 | 28.69 | 13304.41 | 0.5 | 0.89 | 0.13 | 0.81 | 0.5 | 10
6 | 95 | CONCLUIDO | 4.6367 | 21.57 | 18.13 | 41.84 | 0.64 | 26 | 194.86 | 53.44 | 7 | 24 | 39.43 | 24267.28 | 235.48 | 447.46 | 55.94 | 28.69 | 12844.54 | 0.51 | 0.9 | 0.12 | 0.77 | 0.5 | 10
7 | 95 | CONCLUIDO | 4.7062 | 21.25 | 17.96 | 48.98 | 0.72 | 22 | 196.41 | 53.44 | 8 | 20 | 39.98 | 24458.36 | 231.74 | 447.47 | 50.22 | 28.69 | 10006.86 | 0.57 | 0.9 | 0.12 | 0.6 | 0.5 | 10
8 | 95 | CONCLUIDO | 4.7335 | 21.13 | 17.91 | 53.74 | 0.81 | 20 | 197.97 | 53.44 | 9 | 18 | 40.53 | 24650.18 | 229.97 | 447.46 | 48.7 | 28.69 | 9253.71 | 0.59 | 0.91 | 0.11 | 0.56 | 0.5 | 10
9 | 95 | CONCLUIDO | 4.7635 | 20.99 | 17.85 | 59.51 | 0.89 | 18 | 199.53 | 53.44 | 10 | 16 | 41.1 | 24842.77 | 227.83 | 447.46 | 46.82 | 28.69 | 8323.49 | 0.61 | 0.91 | 0.11 | 0.5 | 0.5 | 10
10 | 95 | CONCLUIDO | 4.7978 | 20.84 | 17.78 | 66.67 | 0.97 | 16 | 201.1 | 53.44 | 11 | 14 | 41.66 | 25036.12 | 225.3 | 447.46 | 44.34 | 28.69 | 7094.6 | 0.65 | 0.91 | 0.11 | 0.42 | 0.5 | 10
11 | 95 | CONCLUIDO | 4.8125 | 20.78 | 17.75 | 71.01 | 1.05 | 15 | 202.67 | 53.44 | 12 | 13 | 42.24 | 25230.25 | 223.5 | 447.46 | 43.41 | 28.69 | 6637.1 | 0.66 | 0.91 | 0.11 | 0.39 | 0.5 | 10
12 | 95 | CONCLUIDO | 4.8158 | 20.76 | 17.78 | 76.18 | 1.13 | 14 | 204.25 | 53.44 | 13 | 12 | 42.82 | 25425.3 | 221.97 | 447.46 | 44.44 | 28.69 | 7157.38 | 0.65 | 0.91 | 0.1 | 0.42 | 0.5 | 10
13 | 95 | CONCLUIDO | 4.8379 | 20.67 | 17.72 | 81.77 | 1.21 | 13 | 205.84 | 53.44 | 14 | 11 | 43.4 | 25621.03 | 220.23 | 447.46 | 42.39 | 28.69 | 6134.58 | 0.68 | 0.92 | 0.1 | 0.36 | 0.5 | 10
14 | 95 | CONCLUIDO | 4.8573 | 20.59 | 17.67 | 88.36 | 1.28 | 12 | 207.43 | 53.44 | 15 | 10 | 44 | 25817.56 | 218.83 | 447.46 | 40.92 | 28.69 | 5404.71 | 0.7 | 0.92 | 0.1 | 0.31 | 0.5 | 10
15 | 95 | CONCLUIDO | 4.8748 | 20.51 | 17.64 | 96.19 | 1.36 | 11 | 209.03 | 53.44 | 16 | 9 | 44.6 | 26014.91 | 216.68 | 447.46 | 39.71 | 28.69 | 4804.71 | 0.72 | 0.92 | 0.1 | 0.28 | 0.5 | 10
16 | 95 | CONCLUIDO | 4.89 | 20.45 | 17.61 | 105.66 | 1.43 | 10 | 210.64 | 53.44 | 17 | 8 | 45.21 | 26213.09 | 212.41 | 447.46 | 38.83 | 28.69 | 4369.19 | 0.74 | 0.92 | 0.1 | 0.25 | 0.5 | 10
17 | 95 | CONCLUIDO | 4.9044 | 20.39 | 17.55 | 105.29 | 1.51 | 10 | 212.25 | 53.44 | 18 | 8 | 45.82 | 26412.11 | 212.38 | 447.46 | 36.69 | 28.69 | 3299.42 | 0.78 | 0.92 | 0.1 | 0.19 | 0.5 | 10
18 | 95 | CONCLUIDO | 4.906 | 20.38 | 17.58 | 117.2 | 1.58 | 9 | 213.87 | 53.44 | 19 | 7 | 46.44 | 26611.98 | 210.47 | 447.46 | 37.84 | 28.69 | 3881.3 | 0.76 | 0.92 | 0.1 | 0.22 | 0.5 | 10
19 | 95 | CONCLUIDO | 4.9028 | 20.4 | 17.59 | 117.29 | 1.65 | 9 | 215.5 | 53.44 | 20 | 7 | 47.07 | 26812.71 | 210 | 447.46 | 38.29 | 28.69 | 4105.48 | 0.75 | 0.92 | 0.1 | 0.24 | 0.5 | 10
20 | 95 | CONCLUIDO | 4.9036 | 20.39 | 17.59 | 117.26 | 1.72 | 9 | 217.14 | 53.44 | 21 | 7 | 47.7 | 27014.3 | 206.26 | 447.46 | 38.17 | 28.69 | 4045.37 | 0.75 | 0.92 | 0.1 | 0.23 | 0.5 | 10
21 | 95 | CONCLUIDO | 4.9213 | 20.32 | 17.55 | 131.65 | 1.79 | 8 | 218.78 | 53.44 | 22 | 6 | 48.34 | 27216.79 | 206.61 | 447.46 | 36.97 | 28.69 | 3448.52 | 0.78 | 0.92 | 0.09 | 0.2 | 0.5 | 10
22 | 95 | CONCLUIDO | 4.9298 | 20.28 | 17.52 | 131.39 | 1.85 | 8 | 220.43 | 53.44 | 23 | 6 | 48.99 | 27420.16 | 205.72 | 447.46 | 35.73 | 28.69 | 2828.44 | 0.8 | 0.93 | 0.09 | 0.16 | 0.5 | 10
23 | 95 | CONCLUIDO | 4.9354 | 20.26 | 17.53 | 150.28 | 1.92 | 7 | 222.08 | 53.44 | 24 | 5 | 49.65 | 27624.44 | 201.27 | 447.46 | 36.35 | 28.69 | 3142.65 | 0.79 | 0.93 | 0.09 | 0.18 | 0.5 | 10
24 | 95 | CONCLUIDO | 4.9356 | 20.26 | 17.53 | 150.27 | 1.99 | 7 | 223.75 | 53.44 | 25 | 5 | 50.31 | 27829.77 | 201.56 | 447.46 | 36.3 | 28.69 | 3119.73 | 0.79 | 0.93 | 0.09 | 0.17 | 0.5 | 10
25 | 95 | CONCLUIDO | 4.9385 | 20.25 | 17.52 | 150.17 | 2.05 | 7 | 225.42 | 53.44 | 26 | 5 | 50.98 | 28035.92 | 201.77 | 447.46 | 35.86 | 28.69 | 2902.47 | 0.8 | 0.93 | 0.09 | 0.16 | 0.5 | 10
26 | 95 | CONCLUIDO | 4.9369 | 20.26 | 17.53 | 150.23 | 2.11 | 7 | 227.1 | 53.44 | 27 | 5 | 51.66 | 28243 | 196.98 | 447.46 | 36.09 | 28.69 | 3016.86 | 0.79 | 0.93 | 0.09 | 0.17 | 0.5 | 10
27 | 95 | CONCLUIDO | 4.9585 | 20.17 | 17.48 | 174.76 | 2.18 | 6 | 228.79 | 53.44 | 28 | 3 | 52.35 | 28451.04 | 193.63 | 447.46 | 34.43 | 28.69 | 2187.66 | 0.83 | 0.93 | 0.09 | 0.12 | 0.5 | 10
28 | 95 | CONCLUIDO | 4.9521 | 20.19 | 17.5 | 175.01 | 2.24 | 6 | 230.48 | 53.44 | 29 | 2 | 53.05 | 28660.06 | 194.75 | 447.46 | 35.16 | 28.69 | 2556.67 | 0.82 | 0.93 | 0.09 | 0.14 | 0.5 | 10
29 | 95 | CONCLUIDO | 4.9528 | 20.19 | 17.5 | 174.99 | 2.3 | 6 | 232.18 | 53.44 | 30 | 1 | 53.75 | 28870.05 | 195.23 | 447.46 | 35.08 | 28.69 | 2514.19 | 0.82 | 0.93 | 0.09 | 0.14 | 0.5 | 10
30 | 95 | CONCLUIDO | 4.9504 | 20.2 | 17.51 | 175.09 | 2.36 | 6 | 233.89 | 53.44 | 31 | 0 | 54.46 | 29081.05 | 196.27 | 447.47 | 35.38 | 28.69 | 2664.15 | 0.81 | 0.93 | 0.1 | 0.15 | 0.5 | 10

## RESULTADOS_9
Unnamed: 0 | Volume de calda [L] | STATUS | Capacidade operacional [ha/h] | Tempo de missao [h] | Tempo util [h] | Tempo por voo [min] | Autonomia Projetada [h] | N° Voos | MTOW [kg] | Massa Estrutura [kg] | Combustível [kg] | Abastecimentos | Massa gerador | Potência gerador [W] | Combustível consumido [L] | Calda cons [L] | Distância percorrida [km] | Distância Pulverizando [km] | RTL ACUMULADO[m] | EOC [km/km] | EOC [h/h] | Tempo de manobra [h] | Tempo rtl_rtw [h] | V pulv [m/s] | V desloc [m/s]
0 | 55 | CONCLUIDO | 3.6006 | 27.77 | 21.94 | 8.38 | 0.15 | 157 | 116.05 | 43.4 | 1 | 155 | 16.65 | 14546.17 | 216.4 | 447.5 | 180.19 | 28.69 | 74315.66 | 0.16 | 0.74 | 0.33 | 4.58 | 0.5 | 10
1 | 55 | CONCLUIDO | 4.3372 | 23.06 | 19.32 | 16.8 | 0.3 | 69 | 117.34 | 43.4 | 2 | 67 | 16.94 | 14705.49 | 187.64 | 447.5 | 94.63 | 28.69 | 31973.83 | 0.3 | 0.84 | 0.19 | 1.96 | 0.5 | 10
2 | 55 | CONCLUIDO | 4.604 | 21.72 | 18.59 | 25.34 | 0.45 | 44 | 118.63 | 43.4 | 3 | 42 | 17.23 | 14865.24 | 177.41 | 447.46 | 70.59 | 28.69 | 20079.27 | 0.41 | 0.87 | 0.15 | 1.23 | 0.5 | 10
3 | 55 | CONCLUIDO | 4.7423 | 21.09 | 18.24 | 34.2 | 0.59 | 32 | 119.93 | 43.4 | 4 | 30 | 17.53 | 15025.44 | 171.34 | 447.46 | 59.27 | 28.69 | 14479.72 | 0.48 | 0.89 | 0.13 | 0.88 | 0.5 | 10
4 | 55 | CONCLUIDO | 4.8186 | 20.75 | 18.07 | 43.37 | 0.73 | 25 | 121.23 | 43.4 | 5 | 23 | 17.83 | 15186.08 | 166.85 | 447.46 | 53.95 | 28.69 | 11853.67 | 0.53 | 0.9 | 0.12 | 0.71 | 0.5 | 10
5 | 55 | CONCLUIDO | 4.8719 | 20.53 | 17.94 | 51.26 | 0.86 | 21 | 122.54 | 43.4 | 6 | 19 | 18.14 | 15347.16 | 162.96 | 447.46 | 49.59 | 28.69 | 9695.6 | 0.58 | 0.9 | 0.12 | 0.58 | 0.5 | 10
6 | 55 | CONCLUIDO | 4.9119 | 20.36 | 17.84 | 59.48 | 1 | 18 | 123.85 | 43.4 | 7 | 16 | 18.45 | 15508.69 | 158.86 | 447.46 | 46.46 | 28.69 | 8142.71 | 0.62 | 0.91 | 0.11 | 0.49 | 0.5 | 10
7 | 55 | CONCLUIDO | 4.9523 | 20.19 | 17.75 | 71 | 1.13 | 15 | 125.16 | 43.4 | 8 | 13 | 18.76 | 15670.68 | 154.44 | 447.46 | 43.35 | 28.69 | 6606.39 | 0.66 | 0.91 | 0.11 | 0.39 | 0.5 | 10
8 | 55 | CONCLUIDO | 4.9788 | 20.09 | 17.69 | 81.65 | 1.26 | 13 | 126.48 | 43.4 | 9 | 11 | 19.08 | 15833.12 | 149.79 | 447.46 | 41.49 | 28.69 | 5684.3 | 0.69 | 0.92 | 0.1 | 0.33 | 0.5 | 10
9 | 55 | CONCLUIDO | 4.9876 | 20.05 | 17.68 | 88.39 | 1.38 | 12 | 127.8 | 43.4 | 10 | 10 | 19.4 | 15996.02 | 148.34 | 447.46 | 41.1 | 28.69 | 5495.92 | 0.7 | 0.92 | 0.1 | 0.32 | 0.5 | 10
10 | 55 | CONCLUIDO | 5.0018 | 19.99 | 17.65 | 96.25 | 1.5 | 11 | 129.13 | 43.4 | 11 | 8 | 19.73 | 16159.39 | 140.7 | 447.46 | 39.95 | 28.69 | 4922.76 | 0.72 | 0.92 | 0.1 | 0.29 | 0.5 | 10
11 | 55 | CONCLUIDO | 5.0232 | 19.91 | 17.58 | 105.51 | 1.63 | 10 | 130.45 | 43.4 | 12 | 4 | 20.05 | 16323.22 | 140.11 | 447.46 | 37.86 | 28.69 | 3883.94 | 0.76 | 0.92 | 0.1 | 0.23 | 0.5 | 10
12 | 55 | CONCLUIDO | 5.0111 | 19.96 | 17.63 | 105.8 | 1.74 | 10 | 131.79 | 43.4 | 13 | 0 | 20.39 | 16487.53 | 140.22 | 447.46 | 39.36 | 28.69 | 4634.46 | 0.73 | 0.92 | 0.1 | 0.28 | 0.5 | 10

## resultados
Unnamed: 0 | Volume de calda [L] | STATUS | Capacidade operacional [ha/h] | Tempo de missao [h] | Tempo util [h] | Tempo por voo [min] | Autonomia Projetada [h] | N° Voos | MTOW [kg] | Massa Estrutura [kg] | Combustível [kg] | Abastecimentos | Massa gerador | Potência gerador [W] | Combustível consumido [L] | Calda cons [L] | Distância percorrida [km] | Distância Pulverizando [km] | RTL ACUMULADO[m] | EOC [km/km] | EOC [h/h] | Tempo de manobra [h] | Tempo rtl_rtw [h] | V pulv [m/s] | V desloc [m/s]
0 | 100 | CONCLUIDO | 2.6938 | 37.12 | 24.84 | 5.94 | 0.09 | 251 | 194.77 | 54.38 | 1 | 249 | 39.4 | 24256.19 | 345.2 | 447.57 | 275.47 | 28.69 | 121483.3 | 0.1 | 0.65 | 0.48 | 7.48 | 0.5 | 10
1 | 100 | CONCLUIDO | 3.7357 | 26.77 | 20.29 | 11.93 | 0.18 | 102 | 196.32 | 54.38 | 2 | 100 | 39.95 | 24447.22 | 280.09 | 447.5 | 126.13 | 28.69 | 47561.57 | 0.23 | 0.8 | 0.24 | 2.93 | 0.5 | 10
2 | 100 | CONCLUIDO | 4.136 | 24.18 | 19.17 | 17.97 | 0.27 | 64 | 197.88 | 54.38 | 3 | 62 | 40.5 | 24639 | 263.25 | 447.5 | 89.61 | 28.69 | 29490.93 | 0.32 | 0.85 | 0.19 | 1.81 | 0.5 | 10
3 | 100 | CONCLUIDO | 4.3431 | 23.02 | 18.68 | 23.85 | 0.36 | 47 | 199.44 | 54.38 | 4 | 45 | 41.06 | 24831.54 | 255.13 | 447.48 | 73.75 | 28.69 | 21643.6 | 0.39 | 0.87 | 0.16 | 1.32 | 0.5 | 10
4 | 100 | CONCLUIDO | 4.4758 | 22.34 | 18.39 | 29.82 | 0.44 | 37 | 201.01 | 54.38 | 5 | 35 | 41.63 | 25024.84 | 249.94 | 447.52 | 64.04 | 28.69 | 16841.67 | 0.45 | 0.88 | 0.14 | 1.03 | 0.5 | 10
5 | 100 | CONCLUIDO | 4.5616 | 21.92 | 18.2 | 35.23 | 0.53 | 31 | 202.58 | 54.38 | 6 | 29 | 42.2 | 25218.93 | 245.81 | 447.47 | 57.97 | 28.69 | 13836.54 | 0.49 | 0.89 | 0.13 | 0.84 | 0.5 | 10
6 | 100 | CONCLUIDO | 4.6424 | 21.54 | 18.01 | 41.57 | 0.61 | 26 | 204.16 | 54.38 | 7 | 24 | 42.78 | 25413.94 | 242.15 | 447.46 | 52.31 | 28.69 | 11030.44 | 0.55 | 0.9 | 0.11 | 0.66 | 0.5 | 10
7 | 100 | CONCLUIDO | 4.6709 | 21.41 | 18 | 46.95 | 0.69 | 23 | 205.75 | 54.38 | 8 | 21 | 43.37 | 25609.61 | 240.95 | 447.47 | 51.61 | 28.69 | 10695.04 | 0.56 | 0.9 | 0.12 | 0.64 | 0.5 | 10
8 | 100 | CONCLUIDO | 4.7193 | 21.19 | 17.89 | 53.68 | 0.77 | 20 | 207.34 | 54.38 | 9 | 18 | 43.96 | 25806.1 | 237.86 | 447.46 | 48.1 | 28.69 | 8954.43 | 0.6 | 0.91 | 0.11 | 0.54 | 0.5 | 10
9 | 100 | CONCLUIDO | 4.7484 | 21.06 | 17.84 | 59.48 | 0.85 | 18 | 208.94 | 54.38 | 10 | 16 | 44.56 | 26003.41 | 236.06 | 447.47 | 46.39 | 28.69 | 8109.75 | 0.62 | 0.91 | 0.11 | 0.49 | 0.5 | 10
10 | 100 | CONCLUIDO | 4.7636 | 20.99 | 17.81 | 62.88 | 0.93 | 17 | 210.55 | 54.38 | 11 | 15 | 45.17 | 26201.54 | 234.04 | 447.46 | 45.46 | 28.69 | 7651.21 | 0.63 | 0.91 | 0.11 | 0.46 | 0.5 | 10
11 | 100 | CONCLUIDO | 4.7955 | 20.85 | 17.75 | 71.01 | 1 | 15 | 212.16 | 54.38 | 12 | 13 | 45.78 | 26400.51 | 231.94 | 447.46 | 43.42 | 28.69 | 6640.9 | 0.66 | 0.91 | 0.11 | 0.4 | 0.5 | 10
12 | 100 | CONCLUIDO | 4.8346 | 20.68 | 17.62 | 75.53 | 1.08 | 14 | 213.78 | 54.38 | 13 | 12 | 46.4 | 26600.32 | 229.31 | 447.46 | 39 | 28.69 | 4434.99 | 0.74 | 0.92 | 0.1 | 0.27 | 0.5 | 10
13 | 100 | CONCLUIDO | 4.823 | 20.73 | 17.71 | 81.75 | 1.15 | 13 | 215.41 | 54.38 | 14 | 11 | 47.03 | 26801 | 228.49 | 447.46 | 42.3 | 28.69 | 6087.59 | 0.68 | 0.92 | 0.1 | 0.35 | 0.5 | 10
14 | 100 | CONCLUIDO | 4.8421 | 20.65 | 17.67 | 88.34 | 1.23 | 12 | 217.04 | 54.38 | 15 | 10 | 47.66 | 27002.55 | 227.97 | 447.46 | 40.77 | 28.69 | 5329.89 | 0.7 | 0.92 | 0.1 | 0.31 | 0.5 | 10
15 | 100 | CONCLUIDO | 4.8394 | 20.66 | 17.68 | 88.4 | 1.3 | 12 | 218.68 | 54.38 | 16 | 10 | 48.31 | 27204.98 | 226 | 447.47 | 41.16 | 28.69 | 5522.94 | 0.7 | 0.92 | 0.1 | 0.32 | 0.5 | 10
16 | 100 | CONCLUIDO | 4.8587 | 20.58 | 17.64 | 96.2 | 1.37 | 11 | 220.33 | 54.38 | 17 | 9 | 48.95 | 27408.3 | 223.89 | 447.46 | 39.8 | 28.69 | 4848.03 | 0.72 | 0.92 | 0.1 | 0.28 | 0.5 | 10
17 | 100 | CONCLUIDO | 4.8767 | 20.51 | 17.6 | 105.6 | 1.44 | 10 | 221.99 | 54.38 | 18 | 8 | 49.61 | 27612.53 | 221.42 | 447.46 | 38.43 | 28.69 | 4171.74 | 0.75 | 0.92 | 0.1 | 0.24 | 0.5 | 10
18 | 100 | CONCLUIDO | 4.8832 | 20.48 | 17.57 | 105.44 | 1.51 | 10 | 223.65 | 54.38 | 19 | 8 | 50.27 | 27817.81 | 220.89 | 447.46 | 37.65 | 28.69 | 3779.91 | 0.76 | 0.92 | 0.09 | 0.22 | 0.5 | 10
19 | 100 | CONCLUIDO | 4.8904 | 20.45 | 17.58 | 117.21 | 1.58 | 9 | 225.32 | 54.38 | 20 | 7 | 50.95 | 28023.89 | 219.1 | 447.46 | 38.04 | 28.69 | 3981.41 | 0.75 | 0.92 | 0.09 | 0.22 | 0.5 | 10
20 | 100 | CONCLUIDO | 4.8892 | 20.45 | 17.59 | 117.24 | 1.64 | 9 | 227 | 54.38 | 21 | 7 | 51.62 | 28230.92 | 218.8 | 447.46 | 38.02 | 28.69 | 3972.46 | 0.75 | 0.92 | 0.1 | 0.23 | 0.5 | 10
21 | 100 | CONCLUIDO | 4.906 | 20.38 | 17.56 | 131.67 | 1.71 | 8 | 228.69 | 54.38 | 22 | 6 | 52.31 | 28438.91 | 215.01 | 447.46 | 37.06 | 28.69 | 3494.92 | 0.77 | 0.92 | 0.09 | 0.2 | 0.5 | 10
22 | 100 | CONCLUIDO | 4.9068 | 20.38 | 17.55 | 131.64 | 1.77 | 8 | 230.38 | 54.38 | 23 | 6 | 53 | 28647.87 | 215.61 | 447.47 | 36.9 | 28.69 | 3416.46 | 0.78 | 0.92 | 0.09 | 0.19 | 0.5 | 10
23 | 100 | CONCLUIDO | 4.9136 | 20.35 | 17.52 | 131.43 | 1.84 | 8 | 232.08 | 54.38 | 24 | 6 | 53.71 | 28857.81 | 215.04 | 447.46 | 35.83 | 28.69 | 2880.96 | 0.8 | 0.93 | 0.1 | 0.17 | 0.5 | 10
24 | 100 | CONCLUIDO | 4.9019 | 20.4 | 17.57 | 131.79 | 1.9 | 8 | 233.79 | 54.38 | 25 | 6 | 54.42 | 29068.74 | 211.57 | 447.46 | 37.68 | 28.69 | 3806.25 | 0.76 | 0.92 | 0.09 | 0.21 | 0.5 | 10
25 | 100 | CONCLUIDO | 4.9207 | 20.32 | 17.53 | 150.29 | 1.96 | 7 | 235.51 | 54.38 | 26 | 5 | 55.14 | 29280.69 | 210.81 | 447.46 | 36.39 | 28.69 | 3165.09 | 0.79 | 0.93 | 0.09 | 0.18 | 0.5 | 10
26 | 100 | CONCLUIDO | 4.9229 | 20.31 | 17.52 | 150.21 | 2.02 | 7 | 237.24 | 54.38 | 27 | 5 | 55.86 | 29493.67 | 211.01 | 447.46 | 36.05 | 28.69 | 2994.66 | 0.8 | 0.93 | 0.09 | 0.17 | 0.5 | 10
27 | 100 | CONCLUIDO | 4.9228 | 20.31 | 17.52 | 150.21 | 2.08 | 7 | 238.97 | 54.38 | 28 | 5 | 56.6 | 29707.68 | 208.67 | 447.46 | 36.02 | 28.69 | 2980.69 | 0.8 | 0.93 | 0.09 | 0.17 | 0.5 | 10
28 | 100 | CONCLUIDO | 4.9493 | 20.2 | 17.45 | 174.55 | 2.14 | 6 | 240.72 | 54.38 | 29 | 4 | 57.34 | 29922.88 | 202.59 | 447.46 | 33.69 | 28.69 | 1817.92 | 0.85 | 0.93 | 0.09 | 0.1 | 0.5 | 10
29 | 100 | CONCLUIDO | 4.9394 | 20.25 | 17.5 | 174.96 | 2.2 | 6 | 242.47 | 54.38 | 30 | 4 | 58.1 | 30139.04 | 204.06 | 447.46 | 35.14 | 28.69 | 2544.86 | 0.82 | 0.93 | 0.09 | 0.14 | 0.5 | 10
30 | 100 | CONCLUIDO | 4.9371 | 20.25 | 17.5 | 175.05 | 2.26 | 6 | 244.23 | 54.38 | 31 | 3 | 58.86 | 30356.28 | 202.84 | 447.46 | 35.41 | 28.69 | 2681.63 | 0.81 | 0.93 | 0.09 | 0.15 | 0.5 | 10
31 | 100 | CONCLUIDO | 4.9375 | 20.25 | 17.5 | 175.03 | 2.31 | 6 | 246 | 54.38 | 32 | 1 | 59.63 | 30574.64 | 203.24 | 447.46 | 35.23 | 28.69 | 2588.12 | 0.81 | 0.93 | 0.09 | 0.15 | 0.5 | 10
32 | 100 | CONCLUIDO | 4.9374 | 20.25 | 17.5 | 175.04 | 2.37 | 6 | 247.78 | 54.38 | 33 | 0 | 60.41 | 30794.11 | 204.57 | 447.52 | 35.19 | 28.69 | 2572.06 | 0.82 | 0.93 | 0.1 | 0.15 | 0.5 | 10
0 | 40 | CONCLUIDO | 3.9482 | 25.33 | 21.01 | 10 | 0.2 | 126 | 89.87 | 37.55 | 1 | 124 | 11.32 | 11317.98 | 173.52 | 447.55 | 149.7 | 28.69 | 59223.32 | 0.19 | 0.77 | 0.28 | 3.65 | 0.5 | 10
1 | 40 | CONCLUIDO | 4.5591 | 21.93 | 18.94 | 20.29 | 0.39 | 56 | 91.1 | 37.55 | 2 | 54 | 11.54 | 11468.97 | 152.58 | 447.48 | 82.08 | 28.69 | 25766.37 | 0.35 | 0.86 | 0.17 | 1.58 | 0.5 | 10
2 | 40 | CONCLUIDO | 4.7671 | 20.98 | 18.36 | 30.6 | 0.57 | 36 | 92.32 | 37.55 | 3 | 34 | 11.77 | 11620.34 | 143.85 | 447.46 | 63.17 | 28.69 | 16410.33 | 0.45 | 0.88 | 0.14 | 1 | 0.5 | 10
3 | 40 | CONCLUIDO | 4.8718 | 20.53 | 18.09 | 41.76 | 0.75 | 26 | 93.55 | 37.55 | 4 | 24 | 12 | 11772.07 | 137.89 | 447.46 | 55.22 | 28.69 | 12487.24 | 0.52 | 0.9 | 0.11 | 0.74 | 0.5 | 10
4 | 40 | CONCLUIDO | 4.9472 | 20.21 | 17.9 | 53.69 | 0.93 | 20 | 94.79 | 37.55 | 5 | 18 | 12.23 | 11924.18 | 131.77 | 447.46 | 48.05 | 28.69 | 8931.57 | 0.6 | 0.91 | 0.12 | 0.54 | 0.5 | 10
5 | 40 | CONCLUIDO | 4.9827 | 20.07 | 17.81 | 62.85 | 1.1 | 17 | 96.02 | 37.55 | 6 | 15 | 12.47 | 12076.67 | 126.72 | 447.46 | 45.33 | 28.69 | 7586.74 | 0.63 | 0.91 | 0.11 | 0.45 | 0.5 | 10
6 | 40 | CONCLUIDO | 5.0252 | 19.9 | 17.7 | 75.84 | 1.27 | 14 | 97.26 | 37.55 | 7 | 10 | 12.71 | 12229.54 | 121.19 | 447.46 | 41.69 | 28.69 | 5778.76 | 0.69 | 0.92 | 0.1 | 0.34 | 0.5 | 10
7 | 40 | CONCLUIDO | 5.0265 | 19.89 | 17.71 | 81.73 | 1.43 | 13 | 98.5 | 37.55 | 8 | 2 | 12.95 | 12382.79 | 119.71 | 447.46 | 41.82 | 28.69 | 5849.65 | 0.69 | 0.92 | 0.11 | 0.35 | 0.5 | 10
8 | 40 | CONCLUIDO | 5.0217 | 19.91 | 17.73 | 81.82 | 1.59 | 13 | 99.75 | 37.55 | 9 | 0 | 13.2 | 12536.43 | 120.95 | 447.47 | 42.3 | 28.69 | 6089.58 | 0.68 | 0.92 | 0.11 | 0.37 | 0.5 | 10
0 | 30 | CONCLUIDO | 4.1985 | 23.82 | 20.36 | 11.74 | 0.24 | 104 | 71.52 | 32.27 | 1 | 102 | 8.25 | 9054.6 | 142.5 | 447.48 | 128.38 | 28.69 | 48675.1 | 0.22 | 0.8 | 0.25 | 3 | 0.5 | 10
1 | 30 | CONCLUIDO | 4.7156 | 21.21 | 18.65 | 24.32 | 0.48 | 46 | 72.7 | 32.27 | 2 | 44 | 8.43 | 9200.25 | 125.35 | 447.46 | 72.61 | 28.69 | 21079.01 | 0.4 | 0.87 | 0.16 | 1.29 | 0.5 | 10
2 | 30 | CONCLUIDO | 4.8927 | 20.44 | 18.14 | 37.54 | 0.71 | 29 | 73.88 | 32.27 | 3 | 27 | 8.61 | 9346.23 | 116.79 | 447.47 | 56.06 | 28.69 | 12890.54 | 0.51 | 0.89 | 0.13 | 0.79 | 0.5 | 10
3 | 30 | CONCLUIDO | 4.975 | 20.1 | 17.93 | 51.23 | 0.93 | 21 | 75.07 | 32.27 | 4 | 19 | 8.8 | 9492.55 | 109.88 | 447.46 | 49.32 | 28.69 | 9558.63 | 0.58 | 0.91 | 0.11 | 0.57 | 0.5 | 10
4 | 30 | CONCLUIDO | 5.0163 | 19.93 | 17.83 | 62.92 | 1.15 | 17 | 76.26 | 32.27 | 5 | 5 | 8.99 | 9639.2 | 104.77 | 447.46 | 45.61 | 28.69 | 7723.28 | 0.63 | 0.91 | 0.12 | 0.47 | 0.5 | 10
5 | 30 | CONCLUIDO | 5.0235 | 19.91 | 17.81 | 66.8 | 1.36 | 16 | 77.45 | 32.27 | 6 | 0 | 9.18 | 9786.19 | 104.43 | 447.48 | 44.97 | 28.69 | 7408.87 | 0.64 | 0.91 | 0.12 | 0.46 | 0.5 | 10
0 | 15 | CONCLUIDO | 4.6595 | 21.46 | 19.09 | 18.77 | 0.43 | 61 | 39.78 | 19.54 | 1 | 59 | 4.24 | 5140 | 82.42 | 447.46 | 86.92 | 28.69 | 28160.49 | 0.33 | 0.85 | 0.18 | 1.73 | 0.5 | 10
1 | 15 | CONCLUIDO | 4.9206 | 20.32 | 18.27 | 34.25 | 0.84 | 32 | 40.89 | 19.54 | 2 | 6 | 4.35 | 5277.26 | 72.19 | 447.5 | 59.28 | 28.69 | 14482.87 | 0.48 | 0.89 | 0.16 | 0.91 | 0.5 | 10
2 | 15 | CONCLUIDO | 4.9235 | 20.31 | 18.27 | 35.36 | 1.22 | 31 | 42.01 | 19.54 | 3 | 0 | 4.46 | 5414.79 | 73.7 | 447.46 | 59.23 | 28.69 | 14466.79 | 0.48 | 0.89 | 0.16 | 0.91 | 0.5 | 10
0 | 70 | CONCLUIDO | 3.2739 | 30.54 | 22.88 | 7.3 | 0.12 | 188 | 141.81 | 47.83 | 1 | 186 | 22.98 | 17723.39 | 258.33 | 447.58 | 211.47 | 28.69 | 89802.03 | 0.14 | 0.71 | 0.38 | 5.52 | 0.5 | 10
1 | 70 | CONCLUIDO | 4.139 | 24.16 | 19.62 | 14.72 | 0.25 | 80 | 143.17 | 47.83 | 2 | 78 | 23.34 | 17891.86 | 218.97 | 447.5 | 104.41 | 28.69 | 36810.39 | 0.27 | 0.83 | 0.21 | 2.26 | 0.5 | 10
2 | 70 | CONCLUIDO | 4.4512 | 22.47 | 18.76 | 22.08 | 0.37 | 51 | 144.54 | 47.83 | 3 | 49 | 23.71 | 18060.85 | 207.32 | 447.47 | 76.47 | 28.69 | 22985.78 | 0.38 | 0.86 | 0.16 | 1.41 | 0.5 | 10
3 | 70 | CONCLUIDO | 4.6124 | 21.68 | 18.38 | 29.81 | 0.49 | 37 | 145.92 | 47.83 | 4 | 35 | 24.09 | 18230.35 | 200.9 | 447.52 | 63.94 | 28.69 | 16791.05 | 0.45 | 0.88 | 0.14 | 1.03 | 0.5 | 10
4 | 70 | CONCLUIDO | 4.702 | 21.27 | 18.17 | 36.34 | 0.6 | 30 | 147.3 | 47.83 | 5 | 28 | 24.47 | 18400.38 | 196.43 | 447.47 | 57.01 | 28.69 | 13358.87 | 0.5 | 0.89 | 0.13 | 0.81 | 0.5 | 10
5 | 70 | CONCLUIDO | 4.7714 | 20.96 | 18.04 | 45.09 | 0.71 | 24 | 148.68 | 47.83 | 6 | 22 | 24.85 | 18570.94 | 192.36 | 447.46 | 52.83 | 28.69 | 11297.7 | 0.54 | 0.9 | 0.12 | 0.68 | 0.5 | 10
6 | 70 | CONCLUIDO | 4.8139 | 20.77 | 17.94 | 51.25 | 0.83 | 21 | 150.07 | 47.83 | 7 | 19 | 25.24 | 18742.03 | 189.7 | 447.46 | 49.62 | 28.69 | 9711.88 | 0.58 | 0.9 | 0.11 | 0.58 | 0.5 | 10
7 | 70 | CONCLUIDO | 4.8569 | 20.59 | 17.84 | 59.47 | 0.94 | 18 | 151.46 | 47.83 | 8 | 16 | 25.63 | 18913.66 | 185.91 | 447.46 | 46.42 | 28.69 | 8122.97 | 0.62 | 0.91 | 0.11 | 0.48 | 0.5 | 10
8 | 70 | CONCLUIDO | 4.8853 | 20.47 | 17.78 | 66.67 | 1.04 | 16 | 152.85 | 47.83 | 9 | 14 | 26.03 | 19085.83 | 183.1 | 447.46 | 44.38 | 28.69 | 7117.24 | 0.65 | 0.91 | 0.1 | 0.42 | 0.5 | 10
9 | 70 | CONCLUIDO | 4.9214 | 20.32 | 17.69 | 75.8 | 1.15 | 14 | 154.25 | 47.83 | 10 | 12 | 26.43 | 19258.55 | 180.09 | 447.47 | 41.1 | 28.69 | 5484.34 | 0.7 | 0.92 | 0.11 | 0.33 | 0.5 | 10
10 | 70 | CONCLUIDO | 4.9206 | 20.32 | 17.72 | 81.78 | 1.25 | 13 | 155.66 | 47.83 | 11 | 11 | 26.83 | 19431.82 | 177.34 | 447.46 | 42.47 | 28.69 | 6173.21 | 0.68 | 0.92 | 0.1 | 0.36 | 0.5 | 10
11 | 70 | CONCLUIDO | 4.9383 | 20.25 | 17.67 | 88.37 | 1.35 | 12 | 157.07 | 47.83 | 12 | 10 | 27.24 | 19605.66 | 175.69 | 447.46 | 40.96 | 28.69 | 5422.66 | 0.7 | 0.92 | 0.1 | 0.32 | 0.5 | 10
12 | 70 | CONCLUIDO | 4.9538 | 20.19 | 17.64 | 96.22 | 1.45 | 11 | 158.48 | 47.83 | 13 | 9 | 27.65 | 19780.06 | 171.54 | 447.47 | 39.84 | 28.69 | 4871.69 | 0.72 | 0.92 | 0.1 | 0.28 | 0.5 | 10
13 | 70 | CONCLUIDO | 4.9755 | 20.1 | 17.58 | 105.49 | 1.55 | 10 | 159.9 | 47.83 | 14 | 8 | 28.07 | 19955.16 | 169.23 | 447.46 | 37.74 | 28.69 | 3825.19 | 0.76 | 0.92 | 0.1 | 0.22 | 0.5 | 10
14 | 70 | CONCLUIDO | 4.9835 | 20.07 | 17.58 | 117.19 | 1.65 | 9 | 161.32 | 47.83 | 15 | 7 | 28.5 | 20130.71 | 165.28 | 447.46 | 37.79 | 28.69 | 3857.44 | 0.76 | 0.92 | 0.09 | 0.22 | 0.5 | 10
15 | 70 | CONCLUIDO | 4.9799 | 20.08 | 17.59 | 117.28 | 1.74 | 9 | 162.75 | 47.83 | 16 | 7 | 28.92 | 20306.85 | 162.28 | 447.46 | 38.31 | 28.69 | 4116.95 | 0.75 | 0.92 | 0.09 | 0.23 | 0.5 | 10
16 | 70 | CONCLUIDO | 4.9974 | 20.01 | 17.55 | 131.63 | 1.83 | 8 | 164.19 | 47.83 | 17 | 5 | 29.36 | 20483.57 | 161.16 | 447.46 | 36.89 | 28.69 | 3410.18 | 0.78 | 0.92 | 0.09 | 0.19 | 0.5 | 10
17 | 70 | CONCLUIDO | 4.9949 | 20.02 | 17.56 | 131.71 | 1.93 | 8 | 165.62 | 47.83 | 18 | 1 | 29.8 | 20660.89 | 161.66 | 447.46 | 36.95 | 28.69 | 3441.2 | 0.78 | 0.92 | 0.1 | 0.2 | 0.5 | 10
18 | 70 | CONCLUIDO | 4.9949 | 20.02 | 17.56 | 131.71 | 2.02 | 8 | 167.07 | 47.83 | 19 | 1 | 30.24 | 20838.81 | 162.88 | 447.46 | 36.91 | 28.69 | 3422.37 | 0.78 | 0.92 | 0.1 | 0.2 | 0.5 | 10
19 | 70 | CONCLUIDO | 4.9951 | 20.02 | 17.56 | 131.7 | 2.1 | 8 | 168.51 | 47.83 | 20 | 0 | 30.69 | 21017.33 | 164.14 | 447.48 | 36.84 | 28.69 | 3384.19 | 0.78 | 0.92 | 0.1 | 0.2 | 0.5 | 10
0 | 90 | CONCLUIDO | 2.8805 | 34.72 | 24.15 | 6.33 | 0.1 | 229 | 176.73 | 52.44 | 1 | 227 | 33.29 | 22031.19 | 315.16 | 447.55 | 252.82 | 28.69 | 110271.92 | 0.11 | 0.67 | 0.45 | 6.79 | 0.5 | 10
1 | 90 | CONCLUIDO | 3.8634 | 25.88 | 20.09 | 12.69 | 0.2 | 95 | 178.21 | 52.44 | 2 | 93 | 33.77 | 22213.89 | 260.02 | 447.46 | 119.52 | 28.69 | 44290.75 | 0.24 | 0.81 | 0.24 | 2.73 | 0.5 | 10
2 | 90 | CONCLUIDO | 4.2357 | 23.61 | 19.05 | 19.05 | 0.3 | 60 | 179.7 | 52.44 | 3 | 58 | 34.26 | 22397.24 | 244.97 | 447.48 | 86 | 28.69 | 27704.4 | 0.33 | 0.85 | 0.17 | 1.7 | 0.5 | 10
3 | 90 | CONCLUIDO | 4.43 | 22.57 | 18.59 | 25.35 | 0.39 | 44 | 181.19 | 52.44 | 4 | 42 | 34.75 | 22581.25 | 237.31 | 447.47 | 70.59 | 28.69 | 20079.82 | 0.41 | 0.87 | 0.15 | 1.23 | 0.5 | 10
4 | 90 | CONCLUIDO | 4.549 | 21.98 | 18.32 | 31.4 | 0.49 | 35 | 182.69 | 52.44 | 5 | 33 | 35.25 | 22766.06 | 232.41 | 447.46 | 61.87 | 28.69 | 15765.03 | 0.46 | 0.89 | 0.14 | 0.96 | 0.5 | 10
5 | 90 | CONCLUIDO | 4.6354 | 21.57 | 18.12 | 37.49 | 0.58 | 29 | 184.19 | 52.44 | 6 | 27 | 35.75 | 22951.43 | 228.34 | 447.46 | 55.34 | 28.69 | 12532.39 | 0.52 | 0.9 | 0.13 | 0.76 | 0.5 | 10
6 | 90 | CONCLUIDO | 4.6752 | 21.39 | 18.08 | 43.39 | 0.67 | 25 | 185.7 | 52.44 | 7 | 23 | 36.26 | 23137.49 | 226.15 | 447.46 | 54.31 | 28.69 | 12035.53 | 0.53 | 0.9 | 0.12 | 0.72 | 0.5 | 10
7 | 90 | CONCLUIDO | 4.7408 | 21.09 | 17.93 | 51.22 | 0.76 | 21 | 187.22 | 52.44 | 8 | 19 | 36.78 | 23324.24 | 222.66 | 447.46 | 49.16 | 28.69 | 9481.21 | 0.58 | 0.91 | 0.11 | 0.57 | 0.5 | 10
8 | 90 | CONCLUIDO | 4.7687 | 20.97 | 17.87 | 56.44 | 0.85 | 19 | 188.74 | 52.44 | 9 | 17 | 37.3 | 23511.69 | 220.68 | 447.47 | 47.53 | 28.69 | 8676.31 | 0.6 | 0.91 | 0.11 | 0.52 | 0.5 | 10
9 | 90 | CONCLUIDO | 4.7996 | 20.84 | 17.81 | 62.86 | 0.93 | 17 | 190.26 | 52.44 | 10 | 15 | 37.82 | 23699.85 | 218.33 | 447.46 | 45.38 | 28.69 | 7608 | 0.63 | 0.91 | 0.11 | 0.45 | 0.5 | 10
10 | 90 | CONCLUIDO | 4.8127 | 20.78 | 17.79 | 66.71 | 1.02 | 16 | 191.79 | 52.44 | 11 | 14 | 38.35 | 23888.73 | 215.99 | 447.47 | 44.57 | 28.69 | 7212.46 | 0.64 | 0.91 | 0.11 | 0.43 | 0.5 | 10
11 | 90 | CONCLUIDO | 4.8634 | 20.56 | 17.64 | 75.62 | 1.1 | 14 | 193.33 | 52.44 | 12 | 12 | 38.89 | 24078.33 | 213.36 | 447.46 | 39.48 | 28.69 | 4674.11 | 0.73 | 0.92 | 0.11 | 0.29 | 0.5 | 10
12 | 90 | CONCLUIDO | 4.8551 | 20.6 | 17.71 | 81.76 | 1.18 | 13 | 194.88 | 52.44 | 13 | 11 | 39.43 | 24268.67 | 211.89 | 447.47 | 42.33 | 28.69 | 6106.05 | 0.68 | 0.92 | 0.1 | 0.36 | 0.5 | 10
13 | 90 | CONCLUIDO | 4.8748 | 20.51 | 17.67 | 88.33 | 1.27 | 12 | 196.42 | 52.44 | 14 | 10 | 39.98 | 24459.75 | 211.52 | 447.46 | 40.65 | 28.69 | 5270.24 | 0.71 | 0.92 | 0.1 | 0.31 | 0.5 | 10
14 | 90 | CONCLUIDO | 4.891 | 20.45 | 17.63 | 96.18 | 1.35 | 11 | 197.98 | 52.44 | 15 | 9 | 40.54 | 24651.58 | 208.06 | 447.47 | 39.59 | 28.69 | 4744.32 | 0.72 | 0.92 | 0.1 | 0.28 | 0.5 | 10
15 | 90 | CONCLUIDO | 4.8879 | 20.46 | 17.65 | 96.26 | 1.42 | 11 | 199.54 | 52.44 | 16 | 9 | 41.1 | 24844.17 | 204.69 | 447.46 | 40.03 | 28.69 | 4962.79 | 0.72 | 0.92 | 0.1 | 0.29 | 0.5 | 10
16 | 90 | CONCLUIDO | 4.9119 | 20.36 | 17.58 | 105.5 | 1.5 | 10 | 201.11 | 52.44 | 17 | 8 | 41.67 | 25037.53 | 204.57 | 447.48 | 37.7 | 28.69 | 3806.48 | 0.76 | 0.92 | 0.1 | 0.23 | 0.5 | 10
17 | 90 | CONCLUIDO | 4.8968 | 20.42 | 17.65 | 105.87 | 1.58 | 10 | 202.68 | 52.44 | 18 | 8 | 42.24 | 25231.66 | 203.02 | 447.47 | 40.03 | 28.69 | 4970.82 | 0.72 | 0.92 | 0.1 | 0.29 | 0.5 | 10
18 | 90 | CONCLUIDO | 4.9192 | 20.33 | 17.59 | 117.25 | 1.65 | 9 | 204.26 | 52.44 | 19 | 7 | 42.82 | 25426.72 | 200.79 | 447.46 | 38.21 | 28.69 | 4064.41 | 0.75 | 0.92 | 0.09 | 0.23 | 0.5 | 10
19 | 90 | CONCLUIDO | 4.9188 | 20.33 | 17.59 | 117.26 | 1.73 | 9 | 205.85 | 52.44 | 20 | 7 | 43.41 | 25622.45 | 197.84 | 447.46 | 38.17 | 28.69 | 4046.8 | 0.75 | 0.92 | 0.1 | 0.23 | 0.5 | 10
20 | 90 | CONCLUIDO | 4.9362 | 20.26 | 17.55 | 131.65 | 1.8 | 8 | 207.45 | 52.44 | 21 | 6 | 44 | 25818.99 | 197.53 | 447.46 | 37.02 | 28.69 | 3472.96 | 0.77 | 0.92 | 0.09 | 0.2 | 0.5 | 10
21 | 90 | CONCLUIDO | 4.9459 | 20.22 | 17.51 | 131.35 | 1.87 | 8 | 209.05 | 52.44 | 22 | 6 | 44.6 | 26016.35 | 196.2 | 447.46 | 35.55 | 28.69 | 2738.87 | 0.81 | 0.93 | 0.1 | 0.16 | 0.5 | 10
22 | 90 | CONCLUIDO | 4.9522 | 20.19 | 17.52 | 150.2 | 1.94 | 7 | 210.65 | 52.44 | 23 | 5 | 45.21 | 26214.54 | 191.71 | 447.46 | 35.99 | 28.69 | 2964.87 | 0.8 | 0.93 | 0.09 | 0.17 | 0.5 | 10
23 | 90 | CONCLUIDO | 4.9506 | 20.2 | 17.53 | 150.26 | 2.01 | 7 | 212.27 | 52.44 | 24 | 5 | 45.82 | 26413.56 | 192.4 | 447.46 | 36.27 | 28.69 | 3106.23 | 0.79 | 0.93 | 0.09 | 0.17 | 0.5 | 10
24 | 90 | CONCLUIDO | 4.9519 | 20.19 | 17.52 | 150.21 | 2.08 | 7 | 213.89 | 52.44 | 25 | 5 | 46.44 | 26613.43 | 192.14 | 447.46 | 36.07 | 28.69 | 3005.37 | 0.8 | 0.93 | 0.09 | 0.17 | 0.5 | 10
25 | 90 | CONCLUIDO | 4.9531 | 20.19 | 17.52 | 150.17 | 2.14 | 7 | 215.51 | 52.44 | 26 | 3 | 47.07 | 26814.17 | 187.94 | 447.46 | 35.71 | 28.69 | 2826.73 | 0.8 | 0.93 | 0.1 | 0.16 | 0.5 | 10
26 | 90 | CONCLUIDO | 4.9575 | 20.17 | 17.5 | 150.02 | 2.21 | 7 | 217.15 | 52.44 | 27 | 2 | 47.71 | 27015.77 | 186.14 | 447.46 | 35.06 | 28.69 | 2499.07 | 0.82 | 0.93 | 0.1 | 0.14 | 0.5 | 10
27 | 90 | CONCLUIDO | 4.9737 | 20.11 | 17.47 | 174.72 | 2.27 | 6 | 218.79 | 52.44 | 28 | 0 | 48.35 | 27218.26 | 185.73 | 447.46 | 34.13 | 28.69 | 2038.28 | 0.84 | 0.93 | 0.09 | 0.11 | 0.5 | 10
0 | 10 | CONCLUIDO | 4.7865 | 20.89 | 18.72 | 23.9 | 0.64 | 47 | 26.11 | 12.1 | 1 | 7 | 3.01 | 3454.41 | 54.12 | 447.49 | 73.4 | 28.69 | 21467.97 | 0.39 | 0.87 | 0.21 | 1.36 | 0.5 | 10
1 | 10 | CONCLUIDO | 4.7919 | 20.87 | 18.71 | 24.4 | 1.23 | 46 | 27.2 | 12.1 | 2 | 0 | 3.1 | 3588.35 | 56.03 | 447.47 | 72.78 | 28.69 | 21164.19 | 0.39 | 0.87 | 0.21 | 1.35 | 0.5 | 10
0 | 45 | CONCLUIDO | 3.826 | 26.14 | 21.33 | 9.34 | 0.18 | 137 | 98.71 | 39.72 | 1 | 135 | 12.99 | 12407.75 | 188.21 | 447.52 | 160.43 | 28.69 | 64535.86 | 0.18 | 0.76 | 0.3 | 3.97 | 0.5 | 10
1 | 45 | CONCLUIDO | 4.4898 | 22.27 | 19.05 | 19.05 | 0.35 | 60 | 99.95 | 39.72 | 2 | 58 | 13.24 | 12561.45 | 164.48 | 447.47 | 85.76 | 28.69 | 27586.28 | 0.33 | 0.85 | 0.18 | 1.69 | 0.5 | 10
2 | 45 | CONCLUIDO | 4.7098 | 21.23 | 18.44 | 28.37 | 0.52 | 39 | 101.2 | 39.72 | 3 | 37 | 13.49 | 12715.54 | 155.97 | 447.46 | 65.72 | 28.69 | 17671.36 | 0.44 | 0.88 | 0.15 | 1.08 | 0.5 | 10
3 | 45 | CONCLUIDO | 4.8422 | 20.65 | 18.09 | 38.76 | 0.69 | 28 | 102.45 | 39.72 | 4 | 26 | 13.74 | 12870.03 | 148.73 | 447.46 | 54.21 | 28.69 | 11971.5 | 0.53 | 0.9 | 0.13 | 0.73 | 0.5 | 10
4 | 45 | CONCLUIDO | 4.9008 | 20.4 | 17.96 | 48.99 | 0.85 | 22 | 103.71 | 39.72 | 5 | 20 | 14 | 13024.91 | 144.24 | 447.46 | 50.51 | 28.69 | 10149.95 | 0.57 | 0.9 | 0.11 | 0.61 | 0.5 | 10
5 | 45 | CONCLUIDO | 4.9519 | 20.19 | 17.84 | 59.45 | 1.01 | 18 | 104.97 | 39.72 | 6 | 16 | 14.25 | 13180.19 | 139.22 | 447.46 | 46.24 | 28.69 | 8034.91 | 0.62 | 0.91 | 0.11 | 0.48 | 0.5 | 10
6 | 45 | CONCLUIDO | 4.9902 | 20.04 | 17.74 | 70.97 | 1.16 | 15 | 106.23 | 39.72 | 7 | 13 | 14.52 | 13335.87 | 134.21 | 447.47 | 43 | 28.69 | 6427.8 | 0.67 | 0.91 | 0.11 | 0.39 | 0.5 | 10
7 | 45 | CONCLUIDO | 5.004 | 19.98 | 17.73 | 81.82 | 1.31 | 13 | 107.5 | 39.72 | 8 | 10 | 14.78 | 13491.96 | 129.31 | 447.46 | 42.76 | 28.69 | 6321.79 | 0.67 | 0.92 | 0.1 | 0.37 | 0.5 | 10
8 | 45 | CONCLUIDO | 5.022 | 19.91 | 17.68 | 88.39 | 1.46 | 12 | 108.77 | 39.72 | 9 | 5 | 15.05 | 13648.58 | 126.91 | 447.46 | 40.86 | 28.69 | 5376.7 | 0.7 | 0.92 | 0.11 | 0.32 | 0.5 | 10
9 | 45 | CONCLUIDO | 5.0312 | 19.88 | 17.66 | 96.34 | 1.6 | 11 | 110.04 | 39.72 | 10 | 0 | 15.32 | 13805.5 | 126.28 | 447.46 | 40.24 | 28.69 | 5068.73 | 0.71 | 0.92 | 0.11 | 0.3 | 0.5 | 10
0 | 60 | CONCLUIDO | 3.4837 | 28.7 | 22.28 | 7.96 | 0.14 | 168 | 124.63 | 45 | 1 | 166 | 18.64 | 15605.44 | 230.68 | 447.56 | 191.45 | 28.69 | 79892.32 | 0.15 | 0.73 | 0.35 | 4.92 | 0.5 | 10
1 | 60 | CONCLUIDO | 4.2665 | 23.44 | 19.44 | 15.98 | 0.28 | 73 | 125.95 | 45 | 2 | 71 | 18.95 | 15767.7 | 198.4 | 447.48 | 98.5 | 28.69 | 33890.88 | 0.29 | 0.83 | 0.2 | 2.08 | 0.5 | 10
2 | 60 | CONCLUIDO | 4.5542 | 21.96 | 18.65 | 24.33 | 0.42 | 46 | 127.27 | 45 | 3 | 44 | 19.27 | 15930.42 | 187.75 | 447.46 | 72.68 | 28.69 | 21113.59 | 0.39 | 0.87 | 0.15 | 1.29 | 0.5 | 10
3 | 60 | CONCLUIDO | 4.6967 | 21.29 | 18.29 | 32.28 | 0.55 | 34 | 128.59 | 45 | 4 | 32 | 19.59 | 16093.6 | 181.59 | 447.46 | 60.97 | 28.69 | 15319.21 | 0.47 | 0.89 | 0.14 | 0.93 | 0.5 | 10
4 | 60 | CONCLUIDO | 4.8347 | 20.68 | 17.89 | 41.28 | 0.68 | 26 | 129.92 | 45 | 5 | 24 | 19.92 | 16257.24 | 174.4 | 447.46 | 47.78 | 28.69 | 8766 | 0.6 | 0.91 | 0.11 | 0.53 | 0.5 | 10
5 | 60 | CONCLUIDO | 4.84 | 20.66 | 17.97 | 49 | 0.81 | 22 | 131.25 | 45 | 6 | 20 | 20.25 | 16421.36 | 172.88 | 447.5 | 50.5 | 28.69 | 10146.03 | 0.57 | 0.9 | 0.11 | 0.61 | 0.5 | 10
6 | 60 | CONCLUIDO | 4.8782 | 20.5 | 17.88 | 56.47 | 0.93 | 19 | 132.58 | 45 | 7 | 17 | 20.59 | 16585.95 | 169.52 | 447.46 | 47.7 | 28.69 | 8761.95 | 0.6 | 0.91 | 0.11 | 0.52 | 0.5 | 10
7 | 60 | CONCLUIDO | 4.9212 | 20.32 | 17.78 | 66.67 | 1.06 | 16 | 133.92 | 45 | 8 | 14 | 20.93 | 16751.02 | 165.79 | 447.46 | 44.2 | 28.69 | 7026 | 0.65 | 0.91 | 0.11 | 0.42 | 0.5 | 10
8 | 60 | CONCLUIDO | 4.9566 | 20.18 | 17.69 | 75.79 | 1.18 | 14 | 135.27 | 45 | 9 | 12 | 21.27 | 16916.71 | 162.16 | 447.47 | 41.04 | 28.69 | 5457.04 | 0.7 | 0.92 | 0.11 | 0.33 | 0.5 | 10
9 | 60 | CONCLUIDO | 4.9549 | 20.18 | 17.72 | 81.77 | 1.29 | 13 | 136.61 | 45 | 10 | 11 | 21.61 | 17082.76 | 158.81 | 447.47 | 42.44 | 28.69 | 6159.73 | 0.68 | 0.92 | 0.1 | 0.36 | 0.5 | 10
10 | 60 | CONCLUIDO | 4.9714 | 20.11 | 17.68 | 88.38 | 1.41 | 12 | 137.96 | 45 | 11 | 10 | 21.96 | 17249.3 | 155.48 | 447.46 | 41.03 | 28.69 | 5458.36 | 0.7 | 0.92 | 0.1 | 0.32 | 0.5 | 10
11 | 60 | CONCLUIDO | 4.9999 | 20 | 17.61 | 105.68 | 1.52 | 10 | 139.32 | 45 | 12 | 8 | 22.32 | 17416.34 | 149.84 | 447.46 | 38.93 | 28.69 | 4419.09 | 0.74 | 0.92 | 0.1 | 0.26 | 0.5 | 10
12 | 60 | CONCLUIDO | 4.9865 | 20.05 | 17.67 | 106 | 1.63 | 10 | 140.67 | 45 | 13 | 7 | 22.68 | 17583.88 | 148.79 | 447.46 | 40.91 | 28.69 | 5407.7 | 0.7 | 0.92 | 0.1 | 0.31 | 0.5 | 10
13 | 60 | CONCLUIDO | 5.0125 | 19.95 | 17.59 | 117.25 | 1.74 | 9 | 142.04 | 45 | 14 | 2 | 23.04 | 17751.93 | 146.07 | 447.46 | 37.97 | 28.69 | 3944.99 | 0.76 | 0.92 | 0.1 | 0.23 | 0.5 | 10
14 | 60 | CONCLUIDO | 5.0107 | 19.96 | 17.59 | 117.3 | 1.85 | 9 | 143.4 | 45 | 15 | 0 | 23.41 | 17920.49 | 147.51 | 447.46 | 38.14 | 28.69 | 4028.11 | 0.75 | 0.92 | 0.1 | 0.24 | 0.5 | 10
0 | 80 | CONCLUIDO | 3.0745 | 32.53 | 23.5 | 6.78 | 0.11 | 208 | 159.12 | 50.28 | 1 | 206 | 27.84 | 19859.16 | 286.26 | 447.52 | 231.65 | 28.69 | 99788.77 | 0.12 | 0.69 | 0.41 | 6.14 | 0.5 | 10
1 | 80 | CONCLUIDO | 3.9938 | 25.04 | 19.88 | 13.55 | 0.22 | 88 | 160.54 | 50.28 | 2 | 86 | 28.26 | 20034.4 | 239.95 | 447.49 | 112.93 | 28.69 | 41031.74 | 0.25 | 0.82 | 0.22 | 2.52 | 0.5 | 10
2 | 80 | CONCLUIDO | 4.3348 | 23.07 | 18.94 | 20.29 | 0.33 | 56 | 161.97 | 50.28 | 3 | 54 | 28.69 | 20210.21 | 226.73 | 447.46 | 82.24 | 28.69 | 25844.82 | 0.35 | 0.86 | 0.17 | 1.58 | 0.5 | 10
3 | 80 | CONCLUIDO | 4.5155 | 22.15 | 18.5 | 27.07 | 0.43 | 41 | 163.4 | 50.28 | 4 | 39 | 29.12 | 20386.62 | 219.56 | 447.46 | 67.73 | 28.69 | 18667.02 | 0.42 | 0.88 | 0.15 | 1.14 | 0.5 | 10
4 | 80 | CONCLUIDO | 4.6316 | 21.59 | 18.24 | 34.19 | 0.54 | 32 | 164.83 | 50.28 | 5 | 30 | 29.55 | 20563.61 | 214.61 | 447.46 | 59.19 | 28.69 | 14442.41 | 0.48 | 0.89 | 0.13 | 0.88 | 0.5 | 10
5 | 80 | CONCLUIDO | 4.7433 | 21.08 | 17.92 | 41.35 | 0.64 | 26 | 166.27 | 50.28 | 6 | 24 | 29.99 | 20741.2 | 208.81 | 447.49 | 48.96 | 28.69 | 9353.41 | 0.59 | 0.91 | 0.11 | 0.56 | 0.5 | 10
6 | 80 | CONCLUIDO | 4.745 | 21.08 | 18.01 | 46.98 | 0.74 | 23 | 167.72 | 50.28 | 7 | 21 | 30.44 | 20919.39 | 208.33 | 447.46 | 51.92 | 28.69 | 10847.78 | 0.55 | 0.9 | 0.12 | 0.65 | 0.5 | 10
7 | 80 | CONCLUIDO | 4.789 | 20.88 | 17.91 | 53.74 | 0.84 | 20 | 169.17 | 50.28 | 8 | 18 | 30.89 | 21098.19 | 205.56 | 447.46 | 48.84 | 28.69 | 9322.68 | 0.59 | 0.91 | 0.11 | 0.55 | 0.5 | 10
8 | 80 | CONCLUIDO | 4.821 | 20.74 | 17.84 | 59.46 | 0.94 | 18 | 170.62 | 50.28 | 9 | 16 | 31.34 | 21277.6 | 202.71 | 447.46 | 46.27 | 28.69 | 8050.04 | 0.62 | 0.91 | 0.11 | 0.48 | 0.5 | 10
9 | 80 | CONCLUIDO | 4.8471 | 20.63 | 17.79 | 66.72 | 1.03 | 16 | 172.08 | 50.28 | 10 | 14 | 31.8 | 21457.64 | 199.91 | 447.46 | 44.72 | 28.69 | 7286.66 | 0.64 | 0.91 | 0.11 | 0.43 | 0.5 | 10
10 | 80 | CONCLUIDO | 4.8902 | 20.45 | 17.67 | 75.74 | 1.12 | 14 | 173.55 | 50.28 | 11 | 12 | 32.27 | 21638.31 | 197.11 | 447.46 | 40.5 | 28.69 | 5183.72 | 0.71 | 0.92 | 0.11 | 0.32 | 0.5 | 10
11 | 80 | CONCLUIDO | 4.8875 | 20.46 | 17.72 | 81.77 | 1.22 | 13 | 175.02 | 50.28 | 12 | 11 | 32.74 | 21819.6 | 194.75 | 447.47 | 42.43 | 28.69 | 6155.6 | 0.68 | 0.92 | 0.1 | 0.36 | 0.5 | 10
12 | 80 | CONCLUIDO | 4.9048 | 20.39 | 17.68 | 88.38 | 1.31 | 12 | 176.49 | 50.28 | 13 | 10 | 33.21 | 22001.54 | 194.11 | 447.47 | 41.11 | 28.69 | 5498.32 | 0.7 | 0.92 | 0.1 | 0.32 | 0.5 | 10
13 | 80 | CONCLUIDO | 4.9231 | 20.31 | 17.63 | 96.18 | 1.4 | 11 | 177.97 | 50.28 | 14 | 9 | 33.69 | 22184.13 | 190.74 | 447.47 | 39.57 | 28.69 | 4735.8 | 0.72 | 0.92 | 0.1 | 0.28 | 0.5 | 10
14 | 80 | CONCLUIDO | 4.9361 | 20.26 | 17.61 | 105.67 | 1.48 | 10 | 179.46 | 50.28 | 15 | 8 | 34.18 | 22367.38 | 186.4 | 447.46 | 38.84 | 28.69 | 4377.15 | 0.74 | 0.92 | 0.1 | 0.25 | 0.5 | 10
15 | 80 | CONCLUIDO | 4.9436 | 20.23 | 17.58 | 105.49 | 1.57 | 10 | 180.95 | 50.28 | 16 | 8 | 34.67 | 22551.28 | 185.91 | 447.46 | 38 | 28.69 | 3952.85 | 0.76 | 0.92 | 0.09 | 0.22 | 0.5 | 10
16 | 80 | CONCLUIDO | 4.95 | 20.2 | 17.59 | 117.25 | 1.65 | 9 | 182.45 | 50.28 | 17 | 7 | 35.17 | 22735.98 | 182.78 | 447.46 | 38.11 | 28.69 | 4014.15 | 0.75 | 0.92 | 0.1 | 0.23 | 0.5 | 10
17 | 80 | CONCLUIDO | 4.9457 | 20.22 | 17.61 | 117.37 | 1.74 | 9 | 183.95 | 50.28 | 18 | 7 | 35.67 | 22921.24 | 180.53 | 447.46 | 38.74 | 28.69 | 4329.24 | 0.74 | 0.92 | 0.1 | 0.25 | 0.5 | 10
18 | 80 | CONCLUIDO | 4.9665 | 20.13 | 17.55 | 131.64 | 1.82 | 8 | 185.46 | 50.28 | 19 | 6 | 36.18 | 23107.19 | 179.16 | 447.46 | 36.94 | 28.69 | 3435.24 | 0.78 | 0.92 | 0.09 | 0.2 | 0.5 | 10
19 | 80 | CONCLUIDO | 4.9769 | 20.09 | 17.51 | 131.33 | 1.9 | 8 | 186.97 | 50.28 | 20 | 5 | 36.69 | 23293.82 | 176.7 | 447.46 | 35.47 | 28.69 | 2701.92 | 0.81 | 0.93 | 0.09 | 0.15 | 0.5 | 10
20 | 80 | CONCLUIDO | 4.9804 | 20.08 | 17.53 | 150.25 | 1.98 | 7 | 188.49 | 50.28 | 21 | 4 | 37.21 | 23481.16 | 172.83 | 447.46 | 36.2 | 28.69 | 3070.01 | 0.79 | 0.93 | 0.09 | 0.17 | 0.5 | 10
21 | 80 | CONCLUIDO | 4.9821 | 20.07 | 17.52 | 150.19 | 2.05 | 7 | 190.01 | 50.28 | 22 | 2 | 37.74 | 23669.2 | 173.6 | 447.46 | 35.83 | 28.69 | 2883.15 | 0.8 | 0.93 | 0.1 | 0.16 | 0.5 | 10
22 | 80 | CONCLUIDO | 4.9796 | 20.08 | 17.53 | 150.27 | 2.13 | 7 | 191.55 | 50.28 | 23 | 0 | 38.27 | 23857.96 | 175.18 | 447.46 | 36.14 | 28.69 | 3041.34 | 0.79 | 0.93 | 0.1 | 0.17 | 0.5 | 10
0 | 35 | CONCLUIDO | 4.0732 | 24.55 | 20.68 | 10.79 | 0.22 | 115 | 80.84 | 35.1 | 1 | 113 | 9.74 | 10204.21 | 158.34 | 447.49 | 139.06 | 28.69 | 53960.83 | 0.21 | 0.78 | 0.26 | 3.32 | 0.5 | 10
1 | 35 | CONCLUIDO | 4.644 | 21.53 | 18.76 | 22.07 | 0.43 | 51 | 82.04 | 35.1 | 2 | 49 | 9.94 | 10352.53 | 139.18 | 447.47 | 76.21 | 28.69 | 22856.45 | 0.38 | 0.87 | 0.17 | 1.41 | 0.5 | 10
2 | 35 | CONCLUIDO | 4.8253 | 20.72 | 18.26 | 33.21 | 0.63 | 33 | 83.25 | 35.1 | 3 | 31 | 10.15 | 10501.19 | 131.16 | 447.47 | 60.06 | 28.69 | 14872.36 | 0.48 | 0.89 | 0.14 | 0.91 | 0.5 | 10
3 | 35 | CONCLUIDO | 4.917 | 20.34 | 18.03 | 45.08 | 0.83 | 24 | 84.46 | 35.1 | 4 | 22 | 10.36 | 10650.22 | 124.47 | 447.48 | 52.62 | 28.69 | 11195.04 | 0.55 | 0.9 | 0.12 | 0.67 | 0.5 | 10
4 | 35 | CONCLUIDO | 4.9895 | 20.04 | 17.84 | 59.47 | 1.02 | 18 | 85.67 | 35.1 | 5 | 16 | 10.57 | 10799.59 | 118.08 | 447.46 | 46.27 | 28.69 | 8047.72 | 0.62 | 0.91 | 0.11 | 0.48 | 0.5 | 10
5 | 35 | CONCLUIDO | 5.0205 | 19.92 | 17.77 | 71.07 | 1.21 | 15 | 86.88 | 35.1 | 6 | 8 | 10.78 | 10949.33 | 112.71 | 447.46 | 43.7 | 28.69 | 6779.74 | 0.66 | 0.91 | 0.11 | 0.41 | 0.5 | 10
6 | 35 | CONCLUIDO | 5.036 | 19.86 | 17.72 | 75.96 | 1.39 | 14 | 88.1 | 35.1 | 7 | 0 | 11 | 11099.43 | 112.57 | 447.46 | 41.72 | 28.69 | 5794.33 | 0.69 | 0.92 | 0.13 | 0.37 | 0.5 | 10
0 | 50 | CONCLUIDO | 3.7117 | 26.94 | 21.64 | 8.83 | 0.16 | 147 | 107.41 | 41.65 | 1 | 145 | 14.77 | 13481.73 | 202.48 | 447.51 | 170.42 | 28.69 | 69478.13 | 0.17 | 0.75 | 0.32 | 4.28 | 0.5 | 10
1 | 50 | CONCLUIDO | 4.4075 | 22.69 | 19.21 | 17.73 | 0.32 | 65 | 108.68 | 41.65 | 2 | 63 | 15.03 | 13638.32 | 176.42 | 447.46 | 90.93 | 28.69 | 30144.72 | 0.32 | 0.84 | 0.19 | 1.85 | 0.5 | 10
2 | 50 | CONCLUIDO | 4.6628 | 21.45 | 18.5 | 27.07 | 0.48 | 41 | 109.96 | 41.65 | 3 | 39 | 15.31 | 13795.21 | 166.93 | 447.5 | 67.81 | 28.69 | 18704.2 | 0.42 | 0.88 | 0.15 | 1.14 | 0.5 | 10
3 | 50 | CONCLUIDO | 4.7895 | 20.88 | 18.18 | 36.35 | 0.63 | 30 | 111.23 | 41.65 | 4 | 28 | 15.58 | 13952.52 | 160.75 | 447.46 | 57.19 | 28.69 | 13451.2 | 0.5 | 0.89 | 0.13 | 0.82 | 0.5 | 10
4 | 50 | CONCLUIDO | 4.8531 | 20.61 | 18.04 | 45.09 | 0.78 | 24 | 112.51 | 41.65 | 5 | 22 | 15.86 | 14110.24 | 156.17 | 447.47 | 52.8 | 28.69 | 11282.7 | 0.54 | 0.9 | 0.12 | 0.68 | 0.5 | 10
5 | 50 | CONCLUIDO | 4.9191 | 20.33 | 17.87 | 56.43 | 0.93 | 19 | 113.79 | 41.65 | 6 | 17 | 16.14 | 14268.39 | 150.87 | 447.46 | 47.31 | 28.69 | 8565.75 | 0.61 | 0.91 | 0.11 | 0.51 | 0.5 | 10
6 | 50 | CONCLUIDO | 4.9445 | 20.22 | 17.81 | 62.86 | 1.07 | 17 | 115.08 | 41.65 | 7 | 15 | 16.43 | 14426.96 | 147.36 | 447.46 | 45.46 | 28.69 | 7652.49 | 0.63 | 0.91 | 0.11 | 0.45 | 0.5 | 10
7 | 50 | CONCLUIDO | 5.0028 | 19.99 | 17.64 | 75.61 | 1.21 | 14 | 116.37 | 41.65 | 8 | 12 | 16.72 | 14585.96 | 142.44 | 447.46 | 39.6 | 28.69 | 4732.92 | 0.72 | 0.92 | 0.1 | 0.28 | 0.5 | 10
8 | 50 | CONCLUIDO | 5.007 | 19.97 | 17.67 | 88.35 | 1.35 | 12 | 117.66 | 41.65 | 9 | 10 | 17.01 | 14745.39 | 138.28 | 447.47 | 40.76 | 28.69 | 5323.45 | 0.7 | 0.92 | 0.1 | 0.31 | 0.5 | 10
9 | 50 | CONCLUIDO | 5.0204 | 19.92 | 17.64 | 96.21 | 1.48 | 11 | 118.96 | 41.65 | 10 | 6 | 17.31 | 14905.25 | 134.95 | 447.46 | 39.64 | 28.69 | 4771.95 | 0.72 | 0.92 | 0.1 | 0.28 | 0.5 | 10
10 | 50 | CONCLUIDO | 5.0324 | 19.87 | 17.61 | 105.68 | 1.61 | 10 | 120.26 | 41.65 | 11 | 0 | 17.61 | 15065.56 | 130.55 | 447.46 | 38.54 | 28.69 | 4222.59 | 0.74 | 0.92 | 0.11 | 0.26 | 0.5 | 10
0 | 25 | CONCLUIDO | 4.3417 | 23.03 | 19.97 | 13.17 | 0.28 | 91 | 61.76 | 28.92 | 1 | 89 | 6.84 | 7851.41 | 125.09 | 447.46 | 115.76 | 28.69 | 42430.69 | 0.25 | 0.81 | 0.23 | 2.61 | 0.5 | 10
1 | 25 | CONCLUIDO | 4.7936 | 20.86 | 18.5 | 27.07 | 0.55 | 41 | 62.92 | 28.92 | 2 | 39 | 7 | 7994.37 | 109.54 | 447.46 | 67.7 | 28.69 | 18650.74 | 0.42 | 0.88 | 0.15 | 1.14 | 0.5 | 10
2 | 25 | CONCLUIDO | 4.9232 | 20.31 | 18.16 | 41.9 | 0.81 | 26 | 64.08 | 28.92 | 3 | 24 | 7.16 | 8137.65 | 101.25 | 447.47 | 56.87 | 28.69 | 13309.17 | 0.5 | 0.89 | 0.12 | 0.8 | 0.5 | 10
3 | 25 | CONCLUIDO | 5.0046 | 19.98 | 17.91 | 53.72 | 1.07 | 20 | 65.25 | 28.92 | 4 | 7 | 7.33 | 8281.25 | 94.92 | 447.47 | 48.07 | 28.69 | 8939.24 | 0.6 | 0.91 | 0.13 | 0.55 | 0.5 | 10
4 | 25 | CONCLUIDO | 5.0185 | 19.93 | 17.87 | 56.42 | 1.31 | 19 | 66.42 | 28.92 | 5 | 0 | 7.49 | 8425.16 | 95.46 | 447.48 | 46.35 | 28.69 | 8082.8 | 0.62 | 0.91 | 0.13 | 0.51 | 0.5 | 10
0 | 85 | CONCLUIDO | 2.9724 | 33.64 | 23.85 | 6.53 | 0.11 | 219 | 167.88 | 51.39 | 1 | 217 | 30.49 | 20939.59 | 300.93 | 447.52 | 243.01 | 28.69 | 105413.96 | 0.12 | 0.68 | 0.43 | 6.49 | 0.5 | 10
1 | 85 | CONCLUIDO | 3.9329 | 25.43 | 19.97 | 13.17 | 0.21 | 91 | 169.33 | 51.39 | 2 | 89 | 30.94 | 21118.46 | 249.96 | 447.5 | 115.68 | 28.69 | 42388.53 | 0.25 | 0.81 | 0.23 | 2.61 | 0.5 | 10
2 | 85 | CONCLUIDO | 4.286 | 23.33 | 18.99 | 19.65 | 0.31 | 58 | 170.79 | 51.39 | 3 | 56 | 31.4 | 21297.94 | 235.96 | 447.5 | 84.01 | 28.69 | 26720.55 | 0.34 | 0.85 | 0.17 | 1.63 | 0.5 | 10
3 | 85 | CONCLUIDO | 4.4795 | 22.32 | 18.53 | 26.47 | 0.41 | 42 | 172.25 | 51.39 | 4 | 40 | 31.86 | 21478.05 | 228.46 | 447.55 | 68.86 | 28.69 | 19224.83 | 0.42 | 0.88 | 0.15 | 1.17 | 0.5 | 10
4 | 85 | CONCLUIDO | 4.5971 | 21.75 | 18.26 | 33.2 | 0.51 | 33 | 173.71 | 51.39 | 5 | 31 | 32.32 | 21658.78 | 223.33 | 447.46 | 59.99 | 28.69 | 14837.27 | 0.48 | 0.89 | 0.14 | 0.9 | 0.5 | 10
5 | 85 | CONCLUIDO | 4.6827 | 21.36 | 18.03 | 38.64 | 0.61 | 28 | 175.18 | 51.39 | 6 | 26 | 32.79 | 21840.16 | 218.68 | 447.5 | 52.21 | 28.69 | 10972.44 | 0.55 | 0.9 | 0.13 | 0.68 | 0.5 | 10
6 | 85 | CONCLUIDO | 4.712 | 21.22 | 18.04 | 45.09 | 0.7 | 24 | 176.66 | 51.39 | 7 | 22 | 33.27 | 22022.17 | 217.18 | 447.46 | 52.78 | 28.69 | 11275.12 | 0.54 | 0.9 | 0.12 | 0.68 | 0.5 | 10
7 | 85 | CONCLUIDO | 4.7565 | 21.02 | 17.94 | 51.26 | 0.8 | 21 | 178.14 | 51.39 | 8 | 19 | 33.75 | 22204.83 | 214.58 | 447.46 | 49.58 | 28.69 | 9692.42 | 0.58 | 0.9 | 0.12 | 0.58 | 0.5 | 10
8 | 85 | CONCLUIDO | 4.8006 | 20.83 | 17.85 | 59.49 | 0.89 | 18 | 179.63 | 51.39 | 9 | 16 | 34.24 | 22388.15 | 211.8 | 447.47 | 46.57 | 28.69 | 8200.13 | 0.62 | 0.91 | 0.11 | 0.49 | 0.5 | 10
9 | 85 | CONCLUIDO | 4.8317 | 20.7 | 17.78 | 66.68 | 0.98 | 16 | 181.12 | 51.39 | 10 | 14 | 34.73 | 22572.13 | 209.06 | 447.46 | 44.53 | 28.69 | 7188.11 | 0.64 | 0.91 | 0.1 | 0.42 | 0.5 | 10
10 | 85 | CONCLUIDO | 4.8472 | 20.63 | 17.75 | 71 | 1.07 | 15 | 182.62 | 51.39 | 11 | 13 | 35.22 | 22756.91 | 207.02 | 447.46 | 43.39 | 28.69 | 6624.84 | 0.66 | 0.91 | 0.1 | 0.39 | 0.5 | 10
11 | 85 | CONCLUIDO | 4.8491 | 20.62 | 17.78 | 76.18 | 1.16 | 14 | 184.12 | 51.39 | 12 | 12 | 35.73 | 22942.24 | 205.22 | 447.46 | 44.52 | 28.69 | 7194.74 | 0.64 | 0.91 | 0.1 | 0.42 | 0.5 | 10
12 | 85 | CONCLUIDO | 4.872 | 20.53 | 17.71 | 81.75 | 1.24 | 13 | 185.63 | 51.39 | 13 | 11 | 36.24 | 23128.27 | 203.1 | 447.46 | 42.19 | 28.69 | 6033.42 | 0.68 | 0.92 | 0.1 | 0.35 | 0.5 | 10
13 | 85 | CONCLUIDO | 4.8859 | 20.47 | 17.69 | 88.44 | 1.33 | 12 | 187.14 | 51.39 | 14 | 10 | 36.75 | 23314.98 | 201.09 | 447.46 | 41.37 | 28.69 | 5630.01 | 0.69 | 0.92 | 0.1 | 0.33 | 0.5 | 10
14 | 85 | CONCLUIDO | 4.9062 | 20.38 | 17.64 | 96.2 | 1.41 | 11 | 188.66 | 51.39 | 15 | 9 | 37.27 | 23502.4 | 198.16 | 447.46 | 39.72 | 28.69 | 4810.94 | 0.72 | 0.92 | 0.1 | 0.28 | 0.5 | 10
15 | 85 | CONCLUIDO | 4.9246 | 20.31 | 17.59 | 105.57 | 1.49 | 10 | 190.19 | 51.39 | 16 | 8 | 37.79 | 23690.52 | 195.29 | 447.46 | 38.25 | 28.69 | 4082.28 | 0.75 | 0.92 | 0.1 | 0.24 | 0.5 | 10
16 | 85 | CONCLUIDO | 4.9135 | 20.35 | 17.64 | 105.84 | 1.57 | 10 | 191.72 | 51.39 | 17 | 8 | 38.33 | 23879.37 | 194.87 | 447.46 | 40.09 | 28.69 | 4997.66 | 0.72 | 0.92 | 0.09 | 0.28 | 0.5 | 10
17 | 85 | CONCLUIDO | 4.9354 | 20.26 | 17.58 | 117.23 | 1.65 | 9 | 193.26 | 51.39 | 18 | 7 | 38.86 | 24068.93 | 191.88 | 447.47 | 37.98 | 28.69 | 3950.18 | 0.76 | 0.92 | 0.1 | 0.23 | 0.5 | 10
18 | 85 | CONCLUIDO | 4.9327 | 20.27 | 17.6 | 117.3 | 1.73 | 9 | 194.8 | 51.39 | 19 | 7 | 39.41 | 24259.23 | 189.48 | 447.46 | 38.42 | 28.69 | 4168.46 | 0.75 | 0.92 | 0.1 | 0.24 | 0.5 | 10
19 | 85 | CONCLUIDO | 4.9513 | 20.2 | 17.55 | 131.65 | 1.81 | 8 | 196.35 | 51.39 | 20 | 6 | 39.96 | 24450.27 | 188.4 | 447.47 | 36.98 | 28.69 | 3454.22 | 0.78 | 0.92 | 0.09 | 0.2 | 0.5 | 10
20 | 85 | CONCLUIDO | 4.962 | 20.15 | 17.51 | 131.32 | 1.88 | 8 | 197.9 | 51.39 | 21 | 6 | 40.51 | 24642.07 | 186.21 | 447.46 | 35.4 | 28.69 | 2664.07 | 0.81 | 0.93 | 0.09 | 0.15 | 0.5 | 10
21 | 85 | CONCLUIDO | 4.9676 | 20.13 | 17.52 | 150.18 | 1.96 | 7 | 199.46 | 51.39 | 22 | 5 | 41.07 | 24834.62 | 182.43 | 447.47 | 35.92 | 28.69 | 2930.88 | 0.8 | 0.93 | 0.09 | 0.16 | 0.5 | 10
22 | 85 | CONCLUIDO | 4.9652 | 20.14 | 17.53 | 150.26 | 2.03 | 7 | 201.03 | 51.39 | 23 | 5 | 41.64 | 25027.94 | 183.28 | 447.46 | 36.25 | 28.69 | 3095.41 | 0.79 | 0.93 | 0.09 | 0.17 | 0.5 | 10
23 | 85 | CONCLUIDO | 4.9668 | 20.13 | 17.52 | 150.2 | 2.1 | 7 | 202.61 | 51.39 | 24 | 3 | 42.21 | 25222.04 | 182.47 | 447.46 | 35.97 | 28.69 | 2952.53 | 0.8 | 0.93 | 0.09 | 0.17 | 0.5 | 10
24 | 85 | CONCLUIDO | 4.9603 | 20.16 | 17.55 | 150.43 | 2.17 | 7 | 204.19 | 51.39 | 25 | 1 | 42.79 | 25417.05 | 182.69 | 447.46 | 36.75 | 28.69 | 3346.26 | 0.78 | 0.92 | 0.1 | 0.19 | 0.5 | 10
25 | 85 | CONCLUIDO | 4.9605 | 20.16 | 17.55 | 150.42 | 2.24 | 7 | 205.77 | 51.39 | 26 | 0 | 43.38 | 25612.75 | 183.52 | 447.46 | 36.69 | 28.69 | 3313.65 | 0.78 | 0.92 | 0.1 | 0.19 | 0.5 | 10
0 | 20 | CONCLUIDO | 4.4913 | 22.27 | 19.58 | 15.25 | 0.34 | 77 | 51.33 | 24.83 | 1 | 75 | 5.51 | 6564.78 | 105.72 | 447.48 | 103.07 | 28.69 | 36153.17 | 0.28 | 0.83 | 0.2 | 2.22 | 0.5 | 10
1 | 20 | CONCLUIDO | 4.8892 | 20.45 | 18.29 | 32.28 | 0.66 | 34 | 52.47 | 24.83 | 2 | 32 | 5.64 | 6705.1 | 91.16 | 447.47 | 61.03 | 28.69 | 15347.79 | 0.47 | 0.89 | 0.13 | 0.93 | 0.5 | 10
2 | 20 | CONCLUIDO | 4.9856 | 20.06 | 18.02 | 45.04 | 0.97 | 24 | 53.61 | 24.83 | 3 | 3 | 5.78 | 6845.59 | 84.48 | 447.46 | 51.3 | 28.69 | 10534.76 | 0.56 | 0.9 | 0.14 | 0.66 | 0.5 | 10
3 | 20 | CONCLUIDO | 4.9756 | 20.1 | 18.06 | 45.14 | 1.27 | 24 | 54.75 | 24.83 | 4 | 0 | 5.92 | 6986.39 | 86.46 | 447.46 | 52.56 | 28.69 | 11166.2 | 0.55 | 0.9 | 0.15 | 0.7 | 0.5 | 10
0 | 65 | CONCLUIDO | 3.3773 | 29.61 | 22.58 | 7.61 | 0.13 | 178 | 133.21 | 46.47 | 1 | 176 | 20.75 | 16663.42 | 244.55 | 447.53 | 201.45 | 28.69 | 84841.4 | 0.14 | 0.72 | 0.36 | 5.22 | 0.5 | 10
1 | 65 | CONCLUIDO | 4.2083 | 23.76 | 19.51 | 15.41 | 0.26 | 76 | 134.55 | 46.47 | 2 | 74 | 21.09 | 16828.84 | 208.66 | 447.48 | 100.88 | 28.69 | 35067.12 | 0.28 | 0.83 | 0.2 | 2.16 | 0.5 | 10
2 | 65 | CONCLUIDO | 4.4958 | 22.24 | 18.73 | 22.93 | 0.39 | 49 | 135.9 | 46.47 | 3 | 47 | 21.43 | 16994.64 | 197.85 | 447.48 | 75.33 | 28.69 | 22422.67 | 0.38 | 0.87 | 0.16 | 1.37 | 0.5 | 10
3 | 65 | CONCLUIDO | 4.6475 | 21.52 | 18.36 | 30.59 | 0.52 | 36 | 137.25 | 46.47 | 4 | 34 | 21.78 | 17160.92 | 191.55 | 447.46 | 63.13 | 28.69 | 16388.28 | 0.45 | 0.88 | 0.14 | 1 | 0.5 | 10
4 | 65 | CONCLUIDO | 4.7545 | 21.03 | 18.09 | 38.76 | 0.64 | 28 | 138.6 | 46.47 | 5 | 26 | 22.13 | 17327.69 | 186.04 | 447.46 | 54.25 | 28.69 | 11988.38 | 0.53 | 0.9 | 0.13 | 0.73 | 0.5 | 10
5 | 65 | CONCLUIDO | 4.8081 | 20.8 | 17.99 | 46.94 | 0.76 | 23 | 139.95 | 46.47 | 6 | 21 | 22.49 | 17494.97 | 183.14 | 447.46 | 51.34 | 28.69 | 10558.77 | 0.56 | 0.9 | 0.12 | 0.63 | 0.5 | 10
6 | 65 | CONCLUIDO | 4.8452 | 20.64 | 17.91 | 53.74 | 0.88 | 20 | 141.31 | 46.47 | 7 | 18 | 22.85 | 17662.75 | 179.99 | 447.46 | 48.84 | 28.69 | 9322.8 | 0.59 | 0.91 | 0.11 | 0.56 | 0.5 | 10
7 | 65 | CONCLUIDO | 4.8912 | 20.44 | 17.8 | 62.83 | 0.99 | 17 | 142.68 | 46.47 | 8 | 15 | 23.21 | 17831.04 | 175.93 | 447.46 | 45.04 | 28.69 | 7440.26 | 0.64 | 0.91 | 0.11 | 0.44 | 0.5 | 10
8 | 65 | CONCLUIDO | 4.9178 | 20.33 | 17.75 | 70.98 | 1.11 | 15 | 144.05 | 46.47 | 9 | 13 | 23.58 | 17999.83 | 172.6 | 447.48 | 43.14 | 28.69 | 6497.8 | 0.67 | 0.91 | 0.11 | 0.39 | 0.5 | 10
9 | 65 | CONCLUIDO | 4.9198 | 20.33 | 17.76 | 76.13 | 1.22 | 14 | 145.42 | 46.47 | 10 | 12 | 23.95 | 18169.15 | 169.8 | 447.48 | 44 | 28.69 | 6937.38 | 0.65 | 0.91 | 0.1 | 0.41 | 0.5 | 10
10 | 65 | CONCLUIDO | 4.9557 | 20.18 | 17.67 | 88.36 | 1.33 | 12 | 146.8 | 46.47 | 11 | 10 | 24.33 | 18338.99 | 167.74 | 447.46 | 40.84 | 28.69 | 5366.93 | 0.7 | 0.92 | 0.1 | 0.31 | 0.5 | 10
11 | 65 | CONCLUIDO | 4.9724 | 20.11 | 17.63 | 96.17 | 1.43 | 11 | 148.18 | 46.47 | 12 | 9 | 24.71 | 18509.36 | 163.86 | 447.47 | 39.52 | 28.69 | 4708.76 | 0.73 | 0.92 | 0.1 | 0.27 | 0.5 | 10
12 | 65 | CONCLUIDO | 4.9891 | 20.04 | 17.59 | 105.55 | 1.54 | 10 | 149.56 | 46.47 | 13 | 8 | 25.1 | 18680.25 | 159.2 | 447.46 | 38.08 | 28.69 | 3994.68 | 0.75 | 0.92 | 0.1 | 0.23 | 0.5 | 10
13 | 65 | CONCLUIDO | 4.9924 | 20.03 | 17.61 | 117.37 | 1.64 | 9 | 150.95 | 46.47 | 14 | 7 | 25.49 | 18851.69 | 156.6 | 447.46 | 38.69 | 28.69 | 4304.8 | 0.74 | 0.92 | 0.1 | 0.25 | 0.5 | 10
14 | 65 | CONCLUIDO | 4.9951 | 20.02 | 17.59 | 117.29 | 1.74 | 9 | 152.35 | 46.47 | 15 | 5 | 25.88 | 19023.66 | 154.55 | 447.47 | 38.22 | 28.69 | 4068 | 0.75 | 0.92 | 0.1 | 0.24 | 0.5 | 10
15 | 65 | CONCLUIDO | 5.0139 | 19.94 | 17.55 | 131.6 | 1.84 | 8 | 153.75 | 46.47 | 16 | 2 | 26.28 | 19196.18 | 151.36 | 447.46 | 36.51 | 28.69 | 3220.45 | 0.79 | 0.92 | 0.1 | 0.19 | 0.5 | 10
16 | 65 | CONCLUIDO | 5.0132 | 19.95 | 17.55 | 131.62 | 1.94 | 8 | 155.15 | 46.47 | 17 | 0 | 26.68 | 19369.26 | 152.46 | 447.46 | 36.55 | 28.69 | 3242.45 | 0.78 | 0.92 | 0.1 | 0.19 | 0.5 | 10
0 | 75 | CONCLUIDO | 3.1716 | 31.53 | 23.2 | 7.03 | 0.12 | 198 | 150.44 | 49.1 | 1 | 196 | 25.34 | 18787.76 | 272.39 | 447.55 | 221.56 | 28.69 | 94794.07 | 0.13 | 0.7 | 0.4 | 5.84 | 0.5 | 10
1 | 75 | CONCLUIDO | 4.0646 | 24.6 | 19.76 | 14.11 | 0.23 | 84 | 151.83 | 49.1 | 2 | 82 | 25.73 | 18959.54 | 229.7 | 447.47 | 108.89 | 28.69 | 39027.54 | 0.26 | 0.82 | 0.22 | 2.4 | 0.5 | 10
2 | 75 | CONCLUIDO | 4.3985 | 22.74 | 18.84 | 21.33 | 0.35 | 53 | 153.23 | 49.1 | 3 | 51 | 26.13 | 19131.85 | 216.93 | 447.48 | 78.99 | 28.69 | 24235.02 | 0.36 | 0.86 | 0.16 | 1.48 | 0.5 | 10
3 | 75 | CONCLUIDO | 4.5644 | 21.91 | 18.44 | 28.37 | 0.46 | 39 | 154.63 | 49.1 | 4 | 37 | 26.53 | 19304.72 | 210.22 | 447.47 | 66 | 28.69 | 17812.14 | 0.43 | 0.88 | 0.14 | 1.08 | 0.5 | 10
4 | 75 | CONCLUIDO | 4.6687 | 21.42 | 18.2 | 35.22 | 0.57 | 31 | 156.03 | 49.1 | 5 | 29 | 26.94 | 19478.15 | 205.39 | 447.47 | 57.94 | 28.69 | 13818.91 | 0.5 | 0.89 | 0.13 | 0.84 | 0.5 | 10
5 | 75 | CONCLUIDO | 4.7074 | 21.24 | 18.17 | 41.94 | 0.67 | 26 | 157.44 | 49.1 | 6 | 24 | 27.35 | 19652.13 | 203.4 | 447.47 | 57.5 | 28.69 | 13625.6 | 0.5 | 0.89 | 0.12 | 0.81 | 0.5 | 10
6 | 75 | CONCLUIDO | 4.7792 | 20.92 | 17.98 | 49.02 | 0.78 | 22 | 158.86 | 49.1 | 7 | 20 | 27.77 | 19826.68 | 198.85 | 447.46 | 50.85 | 28.69 | 10317.65 | 0.56 | 0.9 | 0.12 | 0.62 | 0.5 | 10
7 | 75 | CONCLUIDO | 4.8223 | 20.74 | 17.88 | 56.46 | 0.88 | 19 | 160.28 | 49.1 | 8 | 17 | 28.19 | 20001.93 | 195.72 | 447.46 | 47.69 | 28.69 | 8752.62 | 0.6 | 0.91 | 0.11 | 0.52 | 0.5 | 10
8 | 75 | CONCLUIDO | 4.8504 | 20.62 | 17.82 | 62.9 | 0.99 | 17 | 161.71 | 49.1 | 9 | 15 | 28.61 | 20177.64 | 192.78 | 447.46 | 45.64 | 28.69 | 7738.97 | 0.63 | 0.91 | 0.11 | 0.46 | 0.5 | 10
9 | 75 | CONCLUIDO | 4.8839 | 20.48 | 17.74 | 70.96 | 1.09 | 15 | 163.13 | 49.1 | 10 | 13 | 29.04 | 20353.94 | 190.28 | 447.46 | 43.08 | 28.69 | 6470.84 | 0.67 | 0.91 | 0.1 | 0.38 | 0.5 | 10
10 | 75 | CONCLUIDO | 4.8825 | 20.48 | 17.78 | 76.19 | 1.18 | 14 | 164.57 | 49.1 | 11 | 12 | 29.47 | 20530.82 | 188.11 | 447.46 | 44.55 | 28.69 | 7212.49 | 0.64 | 0.91 | 0.1 | 0.42 | 0.5 | 10
11 | 75 | CONCLUIDO | 4.9067 | 20.38 | 17.71 | 81.72 | 1.28 | 13 | 166.01 | 49.1 | 12 | 11 | 29.91 | 20708.3 | 185.2 | 447.46 | 42 | 28.69 | 5938.8 | 0.68 | 0.92 | 0.1 | 0.35 | 0.5 | 10
12 | 75 | CONCLUIDO | 4.9189 | 20.33 | 17.69 | 88.43 | 1.38 | 12 | 167.45 | 49.1 | 13 | 10 | 30.36 | 20886.38 | 182.51 | 447.46 | 41.33 | 28.69 | 5610.25 | 0.69 | 0.92 | 0.1 | 0.33 | 0.5 | 10
13 | 75 | CONCLUIDO | 4.9378 | 20.25 | 17.64 | 96.22 | 1.47 | 11 | 168.9 | 49.1 | 14 | 9 | 30.81 | 21065.06 | 177.69 | 447.46 | 39.75 | 28.69 | 4825.62 | 0.72 | 0.92 | 0.1 | 0.28 | 0.5 | 10
14 | 75 | CONCLUIDO | 4.9665 | 20.14 | 17.55 | 105.32 | 1.56 | 10 | 170.35 | 49.1 | 15 | 8 | 31.26 | 21244.37 | 177.41 | 447.46 | 36.82 | 28.69 | 3363.28 | 0.78 | 0.92 | 0.1 | 0.2 | 0.5 | 10
15 | 75 | CONCLUIDO | 4.9643 | 20.14 | 17.59 | 117.28 | 1.65 | 9 | 171.81 | 49.1 | 16 | 7 | 31.72 | 21424.29 | 174.12 | 447.46 | 38.3 | 28.69 | 4110.97 | 0.75 | 0.92 | 0.1 | 0.23 | 0.5 | 10
16 | 75 | CONCLUIDO | 4.9627 | 20.15 | 17.6 | 117.33 | 1.74 | 9 | 173.28 | 49.1 | 17 | 7 | 32.18 | 21604.83 | 171.94 | 447.46 | 38.61 | 28.69 | 4264.97 | 0.74 | 0.92 | 0.09 | 0.24 | 0.5 | 10
17 | 75 | CONCLUIDO | 4.982 | 20.07 | 17.55 | 131.64 | 1.83 | 8 | 174.75 | 49.1 | 18 | 6 | 32.65 | 21786.02 | 169.91 | 447.46 | 36.91 | 28.69 | 3418.96 | 0.78 | 0.92 | 0.09 | 0.19 | 0.5 | 10
18 | 75 | CONCLUIDO | 4.9913 | 20.03 | 17.51 | 131.35 | 1.91 | 8 | 176.22 | 49.1 | 19 | 5 | 33.13 | 21967.84 | 168.36 | 447.46 | 35.56 | 28.69 | 2747.49 | 0.81 | 0.93 | 0.09 | 0.16 | 0.5 | 10
19 | 75 | CONCLUIDO | 4.9793 | 20.08 | 17.56 | 131.72 | 2 | 8 | 177.7 | 49.1 | 20 | 2 | 33.61 | 22150.3 | 165.06 | 447.46 | 37.13 | 28.69 | 3531.81 | 0.77 | 0.92 | 0.1 | 0.2 | 0.5 | 10
20 | 75 | CONCLUIDO | 4.9955 | 20.02 | 17.53 | 150.24 | 2.08 | 7 | 179.18 | 49.1 | 21 | 0 | 34.09 | 22333.43 | 165.08 | 447.46 | 35.97 | 28.69 | 2952.71 | 0.8 | 0.93 | 0.1 | 0.17 | 0.5 | 10
0 | 95 | CONCLUIDO | 2.7855 | 35.9 | 24.5 | 6.12 | 0.1 | 240 | 185.69 | 53.44 | 1 | 238 | 36.26 | 23136.14 | 330.07 | 447.58 | 264.25 | 28.69 | 115929.98 | 0.11 | 0.66 | 0.46 | 7.14 | 0.5 | 10
1 | 95 | CONCLUIDO | 3.8051 | 26.28 | 20.16 | 12.35 | 0.19 | 98 | 187.21 | 53.44 | 2 | 96 | 36.77 | 23322.88 | 269.76 | 447.48 | 122.12 | 28.69 | 45577.43 | 0.23 | 0.8 | 0.24 | 2.81 | 0.5 | 10
2 | 95 | CONCLUIDO | 4.1852 | 23.89 | 19.12 | 18.5 | 0.28 | 62 | 188.73 | 53.44 | 3 | 60 | 37.29 | 23510.33 | 254.27 | 447.46 | 87.86 | 28.69 | 28624.13 | 0.33 | 0.85 | 0.18 | 1.76 | 0.5 | 10
3 | 95 | CONCLUIDO | 4.3801 | 22.83 | 18.65 | 24.33 | 0.37 | 46 | 190.25 | 53.44 | 4 | 44 | 37.82 | 23698.48 | 246.6 | 447.47 | 72.68 | 28.69 | 21116.7 | 0.39 | 0.87 | 0.16 | 1.29 | 0.5 | 10
4 | 95 | CONCLUIDO | 4.5111 | 22.17 | 18.36 | 30.6 | 0.46 | 36 | 191.78 | 53.44 | 5 | 34 | 38.35 | 23887.36 | 241.21 | 447.48 | 63.17 | 28.69 | 16411.53 | 0.45 | 0.88 | 0.14 | 1 | 0.5 | 10
5 | 95 | CONCLUIDO | 4.5972 | 21.75 | 18.17 | 36.33 | 0.55 | 30 | 193.32 | 53.44 | 6 | 28 | 38.89 | 24076.95 | 237.3 | 447.47 | 56.9 | 28.69 | 13304.41 | 0.5 | 0.89 | 0.13 | 0.81 | 0.5 | 10
6 | 95 | CONCLUIDO | 4.6367 | 21.57 | 18.13 | 41.84 | 0.64 | 26 | 194.86 | 53.44 | 7 | 24 | 39.43 | 24267.28 | 235.48 | 447.46 | 55.94 | 28.69 | 12844.54 | 0.51 | 0.9 | 0.12 | 0.77 | 0.5 | 10
7 | 95 | CONCLUIDO | 4.7062 | 21.25 | 17.96 | 48.98 | 0.72 | 22 | 196.41 | 53.44 | 8 | 20 | 39.98 | 24458.36 | 231.74 | 447.47 | 50.22 | 28.69 | 10006.86 | 0.57 | 0.9 | 0.12 | 0.6 | 0.5 | 10
8 | 95 | CONCLUIDO | 4.7335 | 21.13 | 17.91 | 53.74 | 0.81 | 20 | 197.97 | 53.44 | 9 | 18 | 40.53 | 24650.18 | 229.97 | 447.46 | 48.7 | 28.69 | 9253.71 | 0.59 | 0.91 | 0.11 | 0.56 | 0.5 | 10
9 | 95 | CONCLUIDO | 4.7635 | 20.99 | 17.85 | 59.51 | 0.89 | 18 | 199.53 | 53.44 | 10 | 16 | 41.1 | 24842.77 | 227.83 | 447.46 | 46.82 | 28.69 | 8323.49 | 0.61 | 0.91 | 0.11 | 0.5 | 0.5 | 10
10 | 95 | CONCLUIDO | 4.7978 | 20.84 | 17.78 | 66.67 | 0.97 | 16 | 201.1 | 53.44 | 11 | 14 | 41.66 | 25036.12 | 225.3 | 447.46 | 44.34 | 28.69 | 7094.6 | 0.65 | 0.91 | 0.11 | 0.42 | 0.5 | 10
11 | 95 | CONCLUIDO | 4.8125 | 20.78 | 17.75 | 71.01 | 1.05 | 15 | 202.67 | 53.44 | 12 | 13 | 42.24 | 25230.25 | 223.5 | 447.46 | 43.41 | 28.69 | 6637.1 | 0.66 | 0.91 | 0.11 | 0.39 | 0.5 | 10
12 | 95 | CONCLUIDO | 4.8158 | 20.76 | 17.78 | 76.18 | 1.13 | 14 | 204.25 | 53.44 | 13 | 12 | 42.82 | 25425.3 | 221.97 | 447.46 | 44.44 | 28.69 | 7157.38 | 0.65 | 0.91 | 0.1 | 0.42 | 0.5 | 10
13 | 95 | CONCLUIDO | 4.8379 | 20.67 | 17.72 | 81.77 | 1.21 | 13 | 205.84 | 53.44 | 14 | 11 | 43.4 | 25621.03 | 220.23 | 447.46 | 42.39 | 28.69 | 6134.58 | 0.68 | 0.92 | 0.1 | 0.36 | 0.5 | 10
14 | 95 | CONCLUIDO | 4.8573 | 20.59 | 17.67 | 88.36 | 1.28 | 12 | 207.43 | 53.44 | 15 | 10 | 44 | 25817.56 | 218.83 | 447.46 | 40.92 | 28.69 | 5404.71 | 0.7 | 0.92 | 0.1 | 0.31 | 0.5 | 10
15 | 95 | CONCLUIDO | 4.8748 | 20.51 | 17.64 | 96.19 | 1.36 | 11 | 209.03 | 53.44 | 16 | 9 | 44.6 | 26014.91 | 216.68 | 447.46 | 39.71 | 28.69 | 4804.71 | 0.72 | 0.92 | 0.1 | 0.28 | 0.5 | 10
16 | 95 | CONCLUIDO | 4.89 | 20.45 | 17.61 | 105.66 | 1.43 | 10 | 210.64 | 53.44 | 17 | 8 | 45.21 | 26213.09 | 212.41 | 447.46 | 38.83 | 28.69 | 4369.19 | 0.74 | 0.92 | 0.1 | 0.25 | 0.5 | 10
17 | 95 | CONCLUIDO | 4.9044 | 20.39 | 17.55 | 105.29 | 1.51 | 10 | 212.25 | 53.44 | 18 | 8 | 45.82 | 26412.11 | 212.38 | 447.46 | 36.69 | 28.69 | 3299.42 | 0.78 | 0.92 | 0.1 | 0.19 | 0.5 | 10
18 | 95 | CONCLUIDO | 4.906 | 20.38 | 17.58 | 117.2 | 1.58 | 9 | 213.87 | 53.44 | 19 | 7 | 46.44 | 26611.98 | 210.47 | 447.46 | 37.84 | 28.69 | 3881.3 | 0.76 | 0.92 | 0.1 | 0.22 | 0.5 | 10
19 | 95 | CONCLUIDO | 4.9028 | 20.4 | 17.59 | 117.29 | 1.65 | 9 | 215.5 | 53.44 | 20 | 7 | 47.07 | 26812.71 | 210 | 447.46 | 38.29 | 28.69 | 4105.48 | 0.75 | 0.92 | 0.1 | 0.24 | 0.5 | 10
20 | 95 | CONCLUIDO | 4.9036 | 20.39 | 17.59 | 117.26 | 1.72 | 9 | 217.14 | 53.44 | 21 | 7 | 47.7 | 27014.3 | 206.26 | 447.46 | 38.17 | 28.69 | 4045.37 | 0.75 | 0.92 | 0.1 | 0.23 | 0.5 | 10
21 | 95 | CONCLUIDO | 4.9213 | 20.32 | 17.55 | 131.65 | 1.79 | 8 | 218.78 | 53.44 | 22 | 6 | 48.34 | 27216.79 | 206.61 | 447.46 | 36.97 | 28.69 | 3448.52 | 0.78 | 0.92 | 0.09 | 0.2 | 0.5 | 10
22 | 95 | CONCLUIDO | 4.9298 | 20.28 | 17.52 | 131.39 | 1.85 | 8 | 220.43 | 53.44 | 23 | 6 | 48.99 | 27420.16 | 205.72 | 447.46 | 35.73 | 28.69 | 2828.44 | 0.8 | 0.93 | 0.09 | 0.16 | 0.5 | 10
23 | 95 | CONCLUIDO | 4.9354 | 20.26 | 17.53 | 150.28 | 1.92 | 7 | 222.08 | 53.44 | 24 | 5 | 49.65 | 27624.44 | 201.27 | 447.46 | 36.35 | 28.69 | 3142.65 | 0.79 | 0.93 | 0.09 | 0.18 | 0.5 | 10
24 | 95 | CONCLUIDO | 4.9356 | 20.26 | 17.53 | 150.27 | 1.99 | 7 | 223.75 | 53.44 | 25 | 5 | 50.31 | 27829.77 | 201.56 | 447.46 | 36.3 | 28.69 | 3119.73 | 0.79 | 0.93 | 0.09 | 0.17 | 0.5 | 10
25 | 95 | CONCLUIDO | 4.9385 | 20.25 | 17.52 | 150.17 | 2.05 | 7 | 225.42 | 53.44 | 26 | 5 | 50.98 | 28035.92 | 201.77 | 447.46 | 35.86 | 28.69 | 2902.47 | 0.8 | 0.93 | 0.09 | 0.16 | 0.5 | 10
26 | 95 | CONCLUIDO | 4.9369 | 20.26 | 17.53 | 150.23 | 2.11 | 7 | 227.1 | 53.44 | 27 | 5 | 51.66 | 28243 | 196.98 | 447.46 | 36.09 | 28.69 | 3016.86 | 0.79 | 0.93 | 0.09 | 0.17 | 0.5 | 10
27 | 95 | CONCLUIDO | 4.9585 | 20.17 | 17.48 | 174.76 | 2.18 | 6 | 228.79 | 53.44 | 28 | 3 | 52.35 | 28451.04 | 193.63 | 447.46 | 34.43 | 28.69 | 2187.66 | 0.83 | 0.93 | 0.09 | 0.12 | 0.5 | 10
28 | 95 | CONCLUIDO | 4.9521 | 20.19 | 17.5 | 175.01 | 2.24 | 6 | 230.48 | 53.44 | 29 | 2 | 53.05 | 28660.06 | 194.75 | 447.46 | 35.16 | 28.69 | 2556.67 | 0.82 | 0.93 | 0.09 | 0.14 | 0.5 | 10
29 | 95 | CONCLUIDO | 4.9528 | 20.19 | 17.5 | 174.99 | 2.3 | 6 | 232.18 | 53.44 | 30 | 1 | 53.75 | 28870.05 | 195.23 | 447.46 | 35.08 | 28.69 | 2514.19 | 0.82 | 0.93 | 0.09 | 0.14 | 0.5 | 10
30 | 95 | CONCLUIDO | 4.9504 | 20.2 | 17.51 | 175.09 | 2.36 | 6 | 233.89 | 53.44 | 31 | 0 | 54.46 | 29081.05 | 196.27 | 447.47 | 35.38 | 28.69 | 2664.15 | 0.81 | 0.93 | 0.1 | 0.15 | 0.5 | 10
0 | 55 | CONCLUIDO | 3.6006 | 27.77 | 21.94 | 8.38 | 0.15 | 157 | 116.05 | 43.4 | 1 | 155 | 16.65 | 14546.17 | 216.4 | 447.5 | 180.19 | 28.69 | 74315.66 | 0.16 | 0.74 | 0.33 | 4.58 | 0.5 | 10
1 | 55 | CONCLUIDO | 4.3372 | 23.06 | 19.32 | 16.8 | 0.3 | 69 | 117.34 | 43.4 | 2 | 67 | 16.94 | 14705.49 | 187.64 | 447.5 | 94.63 | 28.69 | 31973.83 | 0.3 | 0.84 | 0.19 | 1.96 | 0.5 | 10
2 | 55 | CONCLUIDO | 4.604 | 21.72 | 18.59 | 25.34 | 0.45 | 44 | 118.63 | 43.4 | 3 | 42 | 17.23 | 14865.24 | 177.41 | 447.46 | 70.59 | 28.69 | 20079.27 | 0.41 | 0.87 | 0.15 | 1.23 | 0.5 | 10
3 | 55 | CONCLUIDO | 4.7423 | 21.09 | 18.24 | 34.2 | 0.59 | 32 | 119.93 | 43.4 | 4 | 30 | 17.53 | 15025.44 | 171.34 | 447.46 | 59.27 | 28.69 | 14479.72 | 0.48 | 0.89 | 0.13 | 0.88 | 0.5 | 10
4 | 55 | CONCLUIDO | 4.8186 | 20.75 | 18.07 | 43.37 | 0.73 | 25 | 121.23 | 43.4 | 5 | 23 | 17.83 | 15186.08 | 166.85 | 447.46 | 53.95 | 28.69 | 11853.67 | 0.53 | 0.9 | 0.12 | 0.71 | 0.5 | 10
5 | 55 | CONCLUIDO | 4.8719 | 20.53 | 17.94 | 51.26 | 0.86 | 21 | 122.54 | 43.4 | 6 | 19 | 18.14 | 15347.16 | 162.96 | 447.46 | 49.59 | 28.69 | 9695.6 | 0.58 | 0.9 | 0.12 | 0.58 | 0.5 | 10
6 | 55 | CONCLUIDO | 4.9119 | 20.36 | 17.84 | 59.48 | 1 | 18 | 123.85 | 43.4 | 7 | 16 | 18.45 | 15508.69 | 158.86 | 447.46 | 46.46 | 28.69 | 8142.71 | 0.62 | 0.91 | 0.11 | 0.49 | 0.5 | 10
7 | 55 | CONCLUIDO | 4.9523 | 20.19 | 17.75 | 71 | 1.13 | 15 | 125.16 | 43.4 | 8 | 13 | 18.76 | 15670.68 | 154.44 | 447.46 | 43.35 | 28.69 | 6606.39 | 0.66 | 0.91 | 0.11 | 0.39 | 0.5 | 10
8 | 55 | CONCLUIDO | 4.9788 | 20.09 | 17.69 | 81.65 | 1.26 | 13 | 126.48 | 43.4 | 9 | 11 | 19.08 | 15833.12 | 149.79 | 447.46 | 41.49 | 28.69 | 5684.3 | 0.69 | 0.92 | 0.1 | 0.33 | 0.5 | 10
9 | 55 | CONCLUIDO | 4.9876 | 20.05 | 17.68 | 88.39 | 1.38 | 12 | 127.8 | 43.4 | 10 | 10 | 19.4 | 15996.02 | 148.34 | 447.46 | 41.1 | 28.69 | 5495.92 | 0.7 | 0.92 | 0.1 | 0.32 | 0.5 | 10
10 | 55 | CONCLUIDO | 5.0018 | 19.99 | 17.65 | 96.25 | 1.5 | 11 | 129.13 | 43.4 | 11 | 8 | 19.73 | 16159.39 | 140.7 | 447.46 | 39.95 | 28.69 | 4922.76 | 0.72 | 0.92 | 0.1 | 0.29 | 0.5 | 10
11 | 55 | CONCLUIDO | 5.0232 | 19.91 | 17.58 | 105.51 | 1.63 | 10 | 130.45 | 43.4 | 12 | 4 | 20.05 | 16323.22 | 140.11 | 447.46 | 37.86 | 28.69 | 3883.94 | 0.76 | 0.92 | 0.1 | 0.23 | 0.5 | 10
12 | 55 | CONCLUIDO | 5.0111 | 19.96 | 17.63 | 105.8 | 1.74 | 10 | 131.79 | 43.4 | 13 | 0 | 20.39 | 16487.53 | 140.22 | 447.46 | 39.36 | 28.69 | 4634.46 | 0.73 | 0.92 | 0.1 | 0.28 | 0.5 | 10

## gráficos
Selecione o eixo X:
Selecione o eixo Y:
Selecione o eixo Z:
Eixo X | Eixo Y | Eixo Z
0 | 0 | 0
0 | 0 | 0
0 | 0 | 0
0 | 0 | 0
0 | 0 | 0
0 | 0 | 0
0 | 0 | 0
0 | 0 | 0
0 | 0 | 0
0 | 0 | 0
0 | 0 | 0
0 | 0 | 0
0 | 0 | 0
0 | 0 | 0
0 | 0 | 0
0 | 0 | 0
0 | 0 | 0
0 | 0 | 0
0 | 0 | 0
0 | 0 | 0
0 | 0 | 0
0 | 0 | 0
0 | 0 | 0
0 | 0 | 0
0 | 0 | 0
0 | 0 | 0
0 | 0 | 0
0 | 0 | 0
0 | 0 | 0
0 | 0 | 0
0 | 0 | 0
0 | 0 | 0
0 | 0 | 0
0 | 0 | 0
0 | 0 | 0
0 | 0 | 0
0 | 0 | 0
0 | 0 | 0
0 | 0 | 0
0 | 0 | 0
0 | 0 | 0
0 | 0 | 0
0 | 0 | 0
0 | 0 | 0
0 | 0 | 0
0 | 0 | 0
0 | 0 | 0
0 | 0 | 0
0 | 0 | 0
0 | 0 | 0
0 | 0 | 0
0 | 0 | 0
0 | 0 | 0
0 | 0 | 0
0 | 0 | 0
0 | 0 | 0
0 | 0 | 0
0 | 0 | 0
0 | 0 | 0
0 | 0 | 0
0 | 0 | 0
0 | 0 | 0
0 | 0 | 0
0 | 0 | 0
0 | 0 | 0
0 | 0 | 0
0 | 0 | 0
0 | 0 | 0
0 | 0 | 0
0 | 0 | 0
0 | 0 | 0
0 | 0 | 0
0 | 0 | 0
0 | 0 | 0
0 | 0 | 0
0 | 0 | 0
0 | 0 | 0
0 | 0 | 0
0 | 0 | 0
0 | 0 | 0
0 | 0 | 0
0 | 0 | 0
0 | 0 | 0
0 | 0 | 0
0 | 0 | 0
0 | 0 | 0
0 | 0 | 0
0 | 0 | 0
0 | 0 | 0
0 | 0 | 0
0 | 0 | 0
0 | 0 | 0
0 | 0 | 0
0 | 0 | 0
0 | 0 | 0
0 | 0 | 0
0 | 0 | 0
0 | 0 | 0
0 | 0 | 0
0 | 0 | 0
0 | 0 | 0
0 | 0 | 0
0 | 0 | 0
0 | 0 | 0
0 | 0 | 0
0 | 0 | 0
0 | 0 | 0
0 | 0 | 0
0 | 0 | 0
0 | 0 | 0
0 | 0 | 0
0 | 0 | 0
0 | 0 | 0
0 | 0 | 0
0 | 0 | 0
0 | 0 | 0
0 | 0 | 0
0 | 0 | 0
0 | 0 | 0
0 | 0 | 0
0 | 0 | 0
0 | 0 | 0
0 | 0 | 0
0 | 0 | 0
0 | 0 | 0
0 | 0 | 0
0 | 0 | 0
0 | 0 | 0
0 | 0 | 0
0 | 0 | 0
0 | 0 | 0
0 | 0 | 0
0 | 0 | 0
0 | 0 | 0
0 | 0 | 0
0 | 0 | 0
0 | 0 | 0
0 | 0 | 0
0 | 0 | 0
0 | 0 | 0
0 | 0 | 0
0 | 0 | 0
0 | 0 | 0
0 | 0 | 0
0 | 0 | 0
0 | 0 | 0
0 | 0 | 0
0 | 0 | 0
0 | 0 | 0
0 | 0 | 0
0 | 0 | 0
0 | 0 | 0
0 | 0 | 0
0 | 0 | 0
0 | 0 | 0
0 | 0 | 0
0 | 0 | 0
0 | 0 | 0
0 | 0 | 0
0 | 0 | 0
0 | 0 | 0
0 | 0 | 0
0 | 0 | 0
0 | 0 | 0
0 | 0 | 0
0 | 0 | 0
0 | 0 | 0
0 | 0 | 0
0 | 0 | 0
0 | 0 | 0
0 | 0 | 0
0 | 0 | 0
0 | 0 | 0
0 | 0 | 0
0 | 0 | 0
0 | 0 | 0
0 | 0 | 0
0 | 0 | 0
0 | 0 | 0
0 | 0 | 0
0 | 0 | 0
0 | 0 | 0
0 | 0 | 0
0 | 0 | 0
0 | 0 | 0
0 | 0 | 0
0 | 0 | 0
0 | 0 | 0
0 | 0 | 0
0 | 0 | 0
0 | 0 | 0
0 | 0 | 0
0 | 0 | 0
0 | 0 | 0
0 | 0 | 0
0 | 0 | 0
0 | 0 | 0
0 | 0 | 0
0 | 0 | 0
0 | 0 | 0
0 | 0 | 0
0 | 0 | 0
0 | 0 | 0
0 | 0 | 0
0 | 0 | 0
0 | 0 | 0
0 | 0 | 0
0 | 0 | 0
0 | 0 | 0
0 | 0 | 0
0 | 0 | 0
0 | 0 | 0
0 | 0 | 0
0 | 0 | 0
0 | 0 | 0
0 | 0 | 0
0 | 0 | 0
0 | 0 | 0
0 | 0 | 0
0 | 0 | 0
0 | 0 | 0
0 | 0 | 0
0 | 0 | 0
0 | 0 | 0
0 | 0 | 0
0 | 0 | 0
0 | 0 | 0
0 | 0 | 0
0 | 0 | 0
0 | 0 | 0
0 | 0 | 0
0 | 0 | 0
0 | 0 | 0
0 | 0 | 0
0 | 0 | 0
0 | 0 | 0
0 | 0 | 0
0 | 0 | 0
0 | 0 | 0
0 | 0 | 0
0 | 0 | 0
0 | 0 | 0
0 | 0 | 0
0 | 0 | 0
0 | 0 | 0
0 | 0 | 0
0 | 0 | 0
0 | 0 | 0
0 | 0 | 0
0 | 0 | 0
0 | 0 | 0
0 | 0 | 0
0 | 0 | 0
0 | 0 | 0
0 | 0 | 0
0 | 0 | 0
0 | 0 | 0
0 | 0 | 0
0 | 0 | 0
0 | 0 | 0
0 | 0 | 0
0 | 0 | 0
0 | 0 | 0
0 | 0 | 0
0 | 0 | 0
0 | 0 | 0
0 | 0 | 0
0 | 0 | 0
0 | 0 | 0
0 | 0 | 0
0 | 0 | 0
0 | 0 | 0
0 | 0 | 0
0 | 0 | 0
0 | 0 | 0
0 | 0 | 0
0 | 0 | 0
0 | 0 | 0
0 | 0 | 0
0 | 0 | 0
0 | 0 | 0
0 | 0 | 0
0 | 0 | 0
0 | 0 | 0

## hidden (hidden)
Unnamed: 0
Volume de calda [L]
STATUS
Capacidade operacional [ha/h]
Tempo de missao [h]
Tempo util [h]
Tempo por voo [min]
Autonomia Projetada [h]
N° Voos
MTOW [kg]
Massa Estrutura [kg]
Combustível [kg]
Abastecimentos
Massa gerador
Potência gerador [W]
Combustível consumido [L]
Calda cons [L]
Distância percorrida [km]
Distância Pulverizando [km]
RTL ACUMULADO[m]
EOC [km/km]
EOC [h/h]
Tempo de manobra [h]
Tempo rtl_rtw [h]
V pulv [m/s]
V desloc [m/s]