## RESULTADOS_18
Unnamed: 0 | Volume de calda [L] | STATUS | Capacidade operacional [ha/h] | Tempo de missao [h] | Tempo util [h] | Tempo por voo [min] | Autonomia Projetada [h] | N° Voos | MTOW [kg] | Massa Estrutura [kg] | Combustível [kg] | Abastecimentos | Massa gerador | Potência gerador [W] | Combustível consumido [L] | Calda cons [L] | Distância percorrida [km] | Distância Pulverizando [km] | RTL ACUMULADO[m] | EOC [km/km] | EOC [h/h] | Tempo de manobra [h] | Tempo rtl_rtw [h] | V pulv [m/s] | V desloc [m/s]
0 | 100 | CONCLUIDO | 1.1388 | 87.82 | 61.07 | 5.88 | 0.09 | 623 | 194.77 | 54.38 | 1 | 621 | 39.4 | 24256.19 | 852.17 | 788.05 | 902.47 | 57.38 | 412578.02 | 0.06 | 0.47 | 3.58 | 24.79 | 0.5 | 10
1 | 100 | CONCLUIDO | 1.7813 | 56.14 | 44.83 | 11.9 | 0.18 | 226 | 196.32 | 54.38 | 2 | 224 | 39.95 | 24447.22 | 622.69 | 787.83 | 357.51 | 57.38 | 142085.07 | 0.16 | 0.64 | 2.92 | 8.56 | 0.5 | 10
2 | 100 | CONCLUIDO | 2.0251 | 49.38 | 41.46 | 17.9 | 0.27 | 139 | 197.88 | 54.38 | 3 | 137 | 40.5 | 24639 | 573.37 | 787.8 | 244.59 | 57.38 | 86062.39 | 0.23 | 0.69 | 2.78 | 5.19 | 0.5 | 10
3 | 100 | CONCLUIDO | 2.157 | 46.36 | 39.96 | 23.97 | 0.36 | 100 | 199.44 | 54.38 | 4 | 98 | 41.06 | 24831.54 | 550.36 | 787.87 | 194.94 | 57.38 | 61431.55 | 0.29 | 0.71 | 2.7 | 3.69 | 0.5 | 10
4 | 100 | CONCLUIDO | 2.2326 | 44.79 | 39.2 | 29.77 | 0.44 | 79 | 201.01 | 54.38 | 5 | 77 | 41.63 | 25024.84 | 538.1 | 787.78 | 169.3 | 57.38 | 48714.36 | 0.34 | 0.73 | 2.69 | 2.93 | 0.5 | 10
5 | 100 | CONCLUIDO | 2.2874 | 43.72 | 38.67 | 35.7 | 0.53 | 65 | 202.58 | 54.38 | 6 | 63 | 42.2 | 25218.93 | 528.57 | 787.78 | 151.76 | 57.38 | 40015.05 | 0.38 | 0.74 | 2.66 | 2.41 | 0.5 | 10
6 | 100 | CONCLUIDO | 2.3276 | 42.96 | 38.31 | 41.79 | 0.61 | 55 | 204.16 | 54.38 | 7 | 53 | 42.78 | 25413.94 | 521.79 | 787.84 | 139.63 | 57.38 | 34001.32 | 0.41 | 0.75 | 2.64 | 2.04 | 0.5 | 10
7 | 100 | CONCLUIDO | 2.358 | 42.41 | 38.02 | 47.53 | 0.69 | 48 | 205.75 | 54.38 | 8 | 46 | 43.37 | 25609.61 | 515.9 | 787.77 | 130.56 | 57.38 | 29498.28 | 0.44 | 0.75 | 2.62 | 1.76 | 0.5 | 10
8 | 100 | CONCLUIDO | 2.3831 | 41.96 | 37.81 | 54.02 | 0.77 | 42 | 207.34 | 54.38 | 9 | 40 | 43.96 | 25806.1 | 511.21 | 787.77 | 123.26 | 57.38 | 25878.45 | 0.47 | 0.75 | 2.62 | 1.54 | 0.5 | 10
9 | 100 | CONCLUIDO | 2.4022 | 41.63 | 37.63 | 59.42 | 0.85 | 38 | 208.94 | 54.38 | 10 | 36 | 44.56 | 26003.41 | 506.41 | 787.77 | 117.49 | 57.38 | 23017.67 | 0.49 | 0.76 | 2.6 | 1.37 | 0.5 | 10
10 | 100 | CONCLUIDO | 2.4196 | 41.33 | 37.49 | 66.16 | 0.93 | 34 | 210.55 | 54.38 | 11 | 32 | 45.17 | 26201.54 | 502.5 | 787.77 | 112.53 | 57.38 | 20555.63 | 0.51 | 0.76 | 2.6 | 1.22 | 0.5 | 10
11 | 100 | CONCLUIDO | 2.4347 | 41.07 | 37.35 | 72.29 | 1 | 31 | 212.16 | 54.38 | 12 | 29 | 45.78 | 26400.51 | 498.69 | 787.77 | 107.98 | 57.38 | 18297.14 | 0.53 | 0.76 | 2.59 | 1.08 | 0.5 | 10
12 | 100 | CONCLUIDO | 2.4411 | 40.96 | 37.32 | 77.21 | 1.08 | 29 | 213.78 | 54.38 | 13 | 27 | 46.4 | 26600.32 | 495.41 | 787.77 | 107.01 | 57.38 | 17819.69 | 0.54 | 0.76 | 2.59 | 1.05 | 0.5 | 10
13 | 100 | CONCLUIDO | 2.4504 | 40.81 | 37.24 | 82.76 | 1.15 | 27 | 215.41 | 54.38 | 14 | 25 | 47.03 | 26801 | 493.11 | 787.78 | 104.34 | 57.38 | 16495.34 | 0.55 | 0.77 | 2.59 | 0.97 | 0.5 | 10
14 | 100 | CONCLUIDO | 2.4596 | 40.66 | 37.17 | 89.2 | 1.23 | 25 | 217.04 | 54.38 | 15 | 23 | 47.66 | 27002.55 | 490.19 | 787.77 | 101.87 | 57.38 | 15268.5 | 0.56 | 0.77 | 2.59 | 0.9 | 0.5 | 10
15 | 100 | CONCLUIDO | 2.4702 | 40.48 | 37.07 | 96.71 | 1.3 | 23 | 218.68 | 54.38 | 16 | 21 | 48.31 | 27204.98 | 486.69 | 787.78 | 98.58 | 57.38 | 13636.64 | 0.58 | 0.77 | 2.58 | 0.8 | 0.5 | 10
16 | 100 | CONCLUIDO | 2.4748 | 40.41 | 37.03 | 101 | 1.37 | 22 | 220.33 | 54.38 | 17 | 20 | 48.95 | 27408.3 | 485.82 | 787.79 | 97.44 | 57.38 | 13072.3 | 0.59 | 0.77 | 2.58 | 0.77 | 0.5 | 10
17 | 100 | CONCLUIDO | 2.4778 | 40.36 | 37.03 | 105.79 | 1.44 | 21 | 221.99 | 54.38 | 18 | 19 | 49.61 | 27612.53 | 482.29 | 787.78 | 97.19 | 57.38 | 12950.29 | 0.59 | 0.77 | 2.58 | 0.76 | 0.5 | 10
18 | 100 | CONCLUIDO | 2.4884 | 40.19 | 36.93 | 116.62 | 1.51 | 19 | 223.65 | 54.38 | 19 | 17 | 50.27 | 27817.81 | 477.51 | 787.79 | 93.96 | 57.38 | 11343.43 | 0.61 | 0.77 | 2.57 | 0.66 | 0.5 | 10
19 | 100 | CONCLUIDO | 2.4882 | 40.19 | 36.93 | 116.63 | 1.58 | 19 | 225.32 | 54.38 | 20 | 17 | 50.95 | 28023.89 | 477.27 | 787.77 | 94.09 | 57.38 | 11411.96 | 0.61 | 0.77 | 2.57 | 0.67 | 0.5 | 10
20 | 100 | CONCLUIDO | 2.4937 | 40.1 | 36.88 | 122.95 | 1.64 | 18 | 227 | 54.38 | 21 | 16 | 51.62 | 28230.92 | 473.81 | 787.77 | 92.39 | 57.38 | 10563.73 | 0.62 | 0.77 | 2.57 | 0.62 | 0.5 | 10
21 | 100 | CONCLUIDO | 2.4969 | 40.05 | 36.87 | 130.14 | 1.71 | 17 | 228.69 | 54.38 | 22 | 15 | 52.31 | 28438.91 | 474.44 | 787.79 | 91.91 | 57.38 | 10331.97 | 0.62 | 0.77 | 2.57 | 0.6 | 0.5 | 10
22 | 100 | CONCLUIDO | 2.5021 | 39.97 | 36.83 | 138.1 | 1.77 | 16 | 230.38 | 54.38 | 23 | 14 | 53 | 28647.87 | 471.2 | 787.77 | 90.4 | 57.38 | 9581.49 | 0.63 | 0.78 | 2.57 | 0.56 | 0.5 | 10
23 | 100 | CONCLUIDO | 2.5066 | 39.89 | 36.79 | 147.18 | 1.84 | 15 | 232.08 | 54.38 | 24 | 13 | 53.71 | 28857.81 | 466.02 | 787.77 | 89.32 | 57.38 | 9045.49 | 0.64 | 0.78 | 2.57 | 0.53 | 0.5 | 10
24 | 100 | CONCLUIDO | 2.5072 | 39.89 | 36.79 | 147.14 | 1.9 | 15 | 233.79 | 54.38 | 25 | 13 | 54.42 | 29068.74 | 466.16 | 787.77 | 89.24 | 57.38 | 9005.99 | 0.64 | 0.78 | 2.56 | 0.52 | 0.5 | 10
25 | 100 | CONCLUIDO | 2.5124 | 39.8 | 36.74 | 157.46 | 1.96 | 14 | 235.51 | 54.38 | 26 | 12 | 55.14 | 29280.69 | 463.14 | 787.77 | 87.7 | 57.38 | 8238.84 | 0.65 | 0.78 | 2.56 | 0.47 | 0.5 | 10
26 | 100 | CONCLUIDO | 2.5132 | 39.79 | 36.73 | 157.41 | 2.02 | 14 | 237.24 | 54.38 | 27 | 12 | 55.86 | 29493.67 | 459.71 | 787.77 | 87.18 | 57.38 | 7978.01 | 0.66 | 0.78 | 2.57 | 0.46 | 0.5 | 10
27 | 100 | CONCLUIDO | 2.5171 | 39.73 | 36.71 | 169.41 | 2.08 | 13 | 238.97 | 54.38 | 28 | 11 | 56.6 | 29707.68 | 459.17 | 787.77 | 86.49 | 57.38 | 7642.28 | 0.66 | 0.78 | 2.56 | 0.44 | 0.5 | 10
28 | 100 | CONCLUIDO | 2.5154 | 39.76 | 36.73 | 169.54 | 2.14 | 13 | 240.72 | 54.38 | 29 | 11 | 57.34 | 29922.88 | 456.9 | 787.77 | 87.35 | 57.38 | 8068.13 | 0.66 | 0.78 | 2.57 | 0.47 | 0.5 | 10
29 | 100 | CONCLUIDO | 2.5222 | 39.65 | 36.66 | 183.32 | 2.2 | 12 | 242.47 | 54.38 | 30 | 10 | 58.1 | 30139.04 | 453.89 | 787.77 | 85.04 | 57.38 | 6920.24 | 0.67 | 0.78 | 2.56 | 0.4 | 0.5 | 10
30 | 100 | CONCLUIDO | 2.5222 | 39.65 | 36.66 | 183.32 | 2.26 | 12 | 244.23 | 54.38 | 31 | 10 | 58.86 | 30356.28 | 452.76 | 787.77 | 85.04 | 57.38 | 6918.72 | 0.67 | 0.78 | 2.56 | 0.4 | 0.5 | 10
31 | 100 | CONCLUIDO | 2.5263 | 39.58 | 36.64 | 199.85 | 2.31 | 11 | 246 | 54.38 | 32 | 9 | 59.63 | 30574.64 | 446.93 | 787.77 | 84.18 | 57.38 | 6496.23 | 0.68 | 0.78 | 2.56 | 0.37 | 0.5 | 10
32 | 100 | CONCLUIDO | 2.5254 | 39.6 | 36.65 | 199.93 | 2.37 | 11 | 247.78 | 54.38 | 33 | 9 | 60.41 | 30794.11 | 448.87 | 787.77 | 84.81 | 57.38 | 6809.55 | 0.68 | 0.78 | 2.56 | 0.39 | 0.5 | 10
33 | 100 | CONCLUIDO | 2.5266 | 39.58 | 36.63 | 199.82 | 2.42 | 11 | 249.57 | 54.38 | 34 | 9 | 61.2 | 31014.73 | 443.41 | 787.77 | 84.14 | 57.38 | 6473.68 | 0.68 | 0.78 | 2.56 | 0.37 | 0.5 | 10
34 | 100 | CONCLUIDO | 2.5318 | 39.5 | 36.59 | 219.55 | 2.48 | 10 | 251.37 | 54.38 | 35 | 7 | 61.99 | 31236.5 | 438.45 | 787.77 | 82.61 | 57.38 | 5716.35 | 0.69 | 0.78 | 2.56 | 0.33 | 0.5 | 10
35 | 100 | CONCLUIDO | 2.5322 | 39.49 | 36.59 | 219.52 | 2.53 | 10 | 253.18 | 54.38 | 36 | 6 | 62.8 | 31459.45 | 442.41 | 787.78 | 82.37 | 57.38 | 5597.33 | 0.7 | 0.78 | 2.56 | 0.32 | 0.5 | 10
36 | 100 | CONCLUIDO | 2.5313 | 39.51 | 36.6 | 219.6 | 2.58 | 10 | 255 | 54.38 | 37 | 6 | 63.62 | 31683.59 | 443.22 | 787.77 | 82.96 | 57.38 | 5890.4 | 0.69 | 0.78 | 2.56 | 0.33 | 0.5 | 10
37 | 100 | CONCLUIDO | 2.5314 | 39.5 | 36.6 | 219.59 | 2.63 | 10 | 256.82 | 54.38 | 38 | 5 | 64.45 | 31909.08 | 444.69 | 787.77 | 82.77 | 57.38 | 5794.85 | 0.69 | 0.78 | 2.56 | 0.33 | 0.5 | 10
38 | 100 | CONCLUIDO | 2.532 | 39.49 | 36.59 | 219.54 | 2.68 | 10 | 258.66 | 54.38 | 39 | 5 | 65.28 | 32135.68 | 443.49 | 787.77 | 82.57 | 57.38 | 5697.62 | 0.69 | 0.78 | 2.56 | 0.32 | 0.5 | 10
39 | 100 | CONCLUIDO | 2.5305 | 39.52 | 36.61 | 219.68 | 2.73 | 10 | 260.51 | 54.38 | 40 | 4 | 66.13 | 32363.54 | 438.41 | 787.79 | 83.17 | 57.38 | 5995.85 | 0.69 | 0.78 | 2.57 | 0.35 | 0.5 | 10

## RESULTADOS_6
Unnamed: 0 | Volume de calda [L] | STATUS | Capacidade operacional [ha/h] | Tempo de missao [h] | Tempo util [h] | Tempo por voo [min] | Autonomia Projetada [h] | N° Voos | MTOW [kg] | Massa Estrutura [kg] | Combustível [kg] | Abastecimentos | Massa gerador | Potência gerador [W] | Combustível consumido [L] | Calda cons [L] | Distância percorrida [km] | Distância Pulverizando [km] | RTL ACUMULADO[m] | EOC [km/km] | EOC [h/h] | Tempo de manobra [h] | Tempo rtl_rtw [h] | V pulv [m/s] | V desloc [m/s]
0 | 40 | CONCLUIDO | 1.8362 | 54.46 | 47.14 | 9.92 | 0.2 | 285 | 89.87 | 37.55 | 1 | 283 | 11.32 | 11317.98 | 392.48 | 787.81 | 435.13 | 57.38 | 180602.67 | 0.13 | 0.61 | 3.01 | 10.87 | 0.5 | 10
1 | 40 | CONCLUIDO | 2.2209 | 45.03 | 40.8 | 20.23 | 0.39 | 121 | 91.1 | 37.55 | 2 | 119 | 11.54 | 11468.97 | 333.06 | 787.8 | 222.47 | 57.38 | 75091.84 | 0.26 | 0.7 | 2.76 | 4.53 | 0.5 | 10
2 | 40 | CONCLUIDO | 2.3553 | 42.46 | 39.08 | 30.85 | 0.57 | 76 | 92.32 | 37.55 | 3 | 74 | 11.77 | 11620.34 | 312.67 | 787.81 | 165.5 | 57.38 | 46829.55 | 0.35 | 0.73 | 2.67 | 2.81 | 0.5 | 10
3 | 40 | CONCLUIDO | 2.424 | 41.25 | 38.28 | 41.76 | 0.75 | 55 | 93.55 | 37.55 | 4 | 53 | 12 | 11772.07 | 299.35 | 787.79 | 139 | 57.38 | 33683.51 | 0.41 | 0.75 | 2.63 | 2.01 | 0.5 | 10
4 | 40 | CONCLUIDO | 2.4633 | 40.6 | 37.84 | 52.81 | 0.93 | 43 | 94.79 | 37.55 | 5 | 41 | 12.23 | 11924.18 | 288.95 | 787.78 | 124.32 | 57.38 | 26403.15 | 0.46 | 0.75 | 2.62 | 1.58 | 0.5 | 10
5 | 40 | CONCLUIDO | 2.4924 | 40.12 | 37.52 | 64.32 | 1.1 | 35 | 96.02 | 37.55 | 6 | 33 | 12.47 | 12076.67 | 279.04 | 787.79 | 114 | 57.38 | 21285.43 | 0.5 | 0.76 | 2.59 | 1.25 | 0.5 | 10
6 | 40 | CONCLUIDO | 2.5124 | 39.8 | 37.32 | 77.2 | 1.27 | 29 | 97.26 | 37.55 | 7 | 27 | 12.71 | 12229.54 | 269.11 | 787.78 | 106.77 | 57.38 | 17700.93 | 0.54 | 0.76 | 2.59 | 1.05 | 0.5 | 10
7 | 40 | CONCLUIDO | 2.5275 | 39.56 | 37.15 | 89.17 | 1.43 | 25 | 98.5 | 37.55 | 8 | 21 | 12.95 | 12382.79 | 261.42 | 787.8 | 101.15 | 57.38 | 14910.2 | 0.57 | 0.77 | 2.59 | 0.88 | 0.5 | 10
8 | 40 | CONCLUIDO | 2.5382 | 39.4 | 37.04 | 101.02 | 1.59 | 22 | 99.75 | 37.55 | 9 | 10 | 13.2 | 12536.43 | 252.83 | 787.77 | 97.05 | 57.38 | 12877.04 | 0.59 | 0.77 | 2.6 | 0.77 | 0.5 | 10
9 | 40 | CONCLUIDO | 2.5416 | 39.35 | 37.01 | 105.74 | 1.74 | 21 | 101 | 37.55 | 10 | 4 | 13.45 | 12690.46 | 253.23 | 787.77 | 95.73 | 57.38 | 12218.69 | 0.6 | 0.77 | 2.6 | 0.74 | 0.5 | 10
10 | 40 | CONCLUIDO | 2.5402 | 39.37 | 37.03 | 105.8 | 1.89 | 21 | 102.25 | 37.55 | 11 | 0 | 13.7 | 12844.88 | 256.56 | 787.78 | 96.3 | 57.38 | 12503.22 | 0.6 | 0.77 | 2.61 | 0.76 | 0.5 | 10

## RESULTADOS_4
Unnamed: 0 | Volume de calda [L] | STATUS | Capacidade operacional [ha/h] | Tempo de missao [h] | Tempo util [h] | Tempo por voo [min] | Autonomia Projetada [h] | N° Voos | MTOW [kg] | Massa Estrutura [kg] | Combustível [kg] | Abastecimentos | Massa gerador | Potência gerador [W] | Combustível consumido [L] | Calda cons [L] | Distância percorrida [km] | Distância Pulverizando [km] | RTL ACUMULADO[m] | EOC [km/km] | EOC [h/h] | Tempo de manobra [h] | Tempo rtl_rtw [h] | V pulv [m/s] | V desloc [m/s]
0 | 30 | CONCLUIDO | 1.9812 | 50.48 | 45.04 | 11.7 | 0.24 | 231 | 71.52 | 32.27 | 1 | 229 | 8.25 | 9054.6 | 318.26 | 787.85 | 364.82 | 57.38 | 145716.69 | 0.16 | 0.63 | 2.92 | 8.77 | 0.5 | 10
1 | 30 | CONCLUIDO | 2.3056 | 43.37 | 39.97 | 23.98 | 0.48 | 100 | 72.7 | 32.27 | 2 | 98 | 8.43 | 9200.25 | 273.82 | 787.79 | 195.25 | 57.38 | 61587.94 | 0.29 | 0.71 | 2.71 | 3.7 | 0.5 | 10
2 | 30 | CONCLUIDO | 2.4159 | 41.39 | 38.58 | 37.34 | 0.71 | 62 | 73.88 | 32.27 | 3 | 60 | 8.61 | 9346.23 | 255.14 | 787.78 | 149.1 | 57.38 | 38702.11 | 0.38 | 0.74 | 2.65 | 2.32 | 0.5 | 10
3 | 30 | CONCLUIDO | 2.472 | 40.45 | 37.91 | 50.55 | 0.93 | 45 | 75.07 | 32.27 | 4 | 43 | 8.8 | 9492.55 | 241.93 | 787.78 | 126.58 | 57.38 | 27523.87 | 0.45 | 0.75 | 2.62 | 1.64 | 0.5 | 10
4 | 30 | CONCLUIDO | 2.5084 | 39.87 | 37.49 | 66.16 | 1.15 | 34 | 76.26 | 32.27 | 5 | 30 | 8.99 | 9639.2 | 228.87 | 787.78 | 112.63 | 57.38 | 20604.41 | 0.51 | 0.76 | 2.6 | 1.23 | 0.5 | 10
5 | 30 | CONCLUIDO | 2.5249 | 39.61 | 37.31 | 77.19 | 1.36 | 29 | 77.45 | 32.27 | 6 | 15 | 9.18 | 9786.19 | 220.66 | 787.77 | 106.06 | 57.38 | 17343.91 | 0.54 | 0.77 | 2.61 | 1.04 | 0.5 | 10
6 | 30 | CONCLUIDO | 2.526 | 39.59 | 37.31 | 79.95 | 1.56 | 28 | 78.65 | 32.27 | 7 | 0 | 9.38 | 9933.52 | 221.23 | 787.8 | 105.15 | 57.38 | 16893.55 | 0.55 | 0.77 | 2.63 | 1.04 | 0.5 | 10

## RESULTADOS_1
Unnamed: 0 | Volume de calda [L] | STATUS | Capacidade operacional [ha/h] | Tempo de missao [h] | Tempo util [h] | Tempo por voo [min] | Autonomia Projetada [h] | N° Voos | MTOW [kg] | Massa Estrutura [kg] | Combustível [kg] | Abastecimentos | Massa gerador | Potência gerador [W] | Combustível consumido [L] | Calda cons [L] | Distância percorrida [km] | Distância Pulverizando [km] | RTL ACUMULADO[m] | EOC [km/km] | EOC [h/h] | Tempo de manobra [h] | Tempo rtl_rtw [h] | V pulv [m/s] | V desloc [m/s]
0 | 15 | CONCLUIDO | 2.253 | 44.38 | 41.22 | 18.74 | 0.43 | 132 | 39.78 | 19.54 | 1 | 130 | 4.24 | 5140 | 182.02 | 787.78 | 237.11 | 57.38 | 82357.28 | 0.24 | 0.69 | 2.76 | 4.95 | 0.5 | 10
1 | 15 | CONCLUIDO | 2.4512 | 40.8 | 38.44 | 39.09 | 0.84 | 59 | 40.89 | 19.54 | 2 | 38 | 4.35 | 5277.26 | 154.12 | 787.81 | 143.49 | 57.38 | 35910.96 | 0.4 | 0.74 | 2.67 | 2.17 | 0.5 | 10
2 | 15 | CONCLUIDO | 2.465 | 40.57 | 38.27 | 42.52 | 1.22 | 54 | 42.01 | 19.54 | 3 | 0 | 4.46 | 5414.79 | 153.68 | 787.77 | 136.36 | 57.38 | 32370.37 | 0.42 | 0.75 | 2.7 | 2 | 0.5 | 10

## RESULTADOS_12
Unnamed: 0 | Volume de calda [L] | STATUS | Capacidade operacional [ha/h] | Tempo de missao [h] | Tempo util [h] | Tempo por voo [min] | Autonomia Projetada [h] | N° Voos | MTOW [kg] | Massa Estrutura [kg] | Combustível [kg] | Abastecimentos | Massa gerador | Potência gerador [W] | Combustível consumido [L] | Calda cons [L] | Distância percorrida [km] | Distância Pulverizando [km] | RTL ACUMULADO[m] | EOC [km/km] | EOC [h/h] | Tempo de manobra [h] | Tempo rtl_rtw [h] | V pulv [m/s] | V desloc [m/s]
0 | 70 | CONCLUIDO | 1.4582 | 68.58 | 53.55 | 7.25 | 0.12 | 443 | 141.81 | 47.83 | 1 | 441 | 22.98 | 17723.39 | 607.86 | 787.96 | 649.22 | 57.38 | 286853.24 | 0.09 | 0.53 | 3.3 | 17.28 | 0.5 | 10
1 | 70 | CONCLUIDO | 1.9947 | 50.13 | 42.85 | 14.69 | 0.25 | 175 | 143.17 | 47.83 | 2 | 173 | 23.34 | 17891.86 | 482.24 | 787.78 | 291.61 | 57.38 | 109392.5 | 0.2 | 0.67 | 2.83 | 6.58 | 0.5 | 10
2 | 70 | CONCLUIDO | 2.1883 | 45.7 | 40.32 | 22.2 | 0.37 | 109 | 144.54 | 47.83 | 3 | 107 | 23.71 | 18060.85 | 450.06 | 787.81 | 206.83 | 57.38 | 67328.95 | 0.28 | 0.71 | 2.73 | 4.05 | 0.5 | 10
3 | 70 | CONCLUIDO | 2.2898 | 43.67 | 39.16 | 29.74 | 0.49 | 79 | 145.92 | 47.83 | 4 | 77 | 24.09 | 18230.35 | 433.57 | 787.79 | 168.84 | 57.38 | 48483.42 | 0.34 | 0.73 | 2.66 | 2.89 | 0.5 | 10
4 | 70 | CONCLUIDO | 2.3473 | 42.6 | 38.58 | 37.34 | 0.6 | 62 | 147.3 | 47.83 | 5 | 60 | 24.47 | 18400.38 | 423.31 | 787.76 | 148.81 | 57.38 | 38557.74 | 0.39 | 0.74 | 2.65 | 2.31 | 0.5 | 10
5 | 70 | CONCLUIDO | 2.3906 | 41.83 | 38.13 | 44.86 | 0.71 | 51 | 148.68 | 47.83 | 6 | 49 | 24.85 | 18570.94 | 414.89 | 787.78 | 133.94 | 57.38 | 31174.73 | 0.43 | 0.75 | 2.62 | 1.86 | 0.5 | 10
6 | 70 | CONCLUIDO | 2.4204 | 41.32 | 37.84 | 52.81 | 0.83 | 43 | 150.07 | 47.83 | 7 | 41 | 25.24 | 18742.03 | 407.93 | 787.77 | 124.46 | 57.38 | 26476.69 | 0.46 | 0.75 | 2.62 | 1.58 | 0.5 | 10
7 | 70 | CONCLUIDO | 2.4447 | 40.91 | 37.61 | 60.99 | 0.94 | 37 | 151.46 | 47.83 | 8 | 35 | 25.63 | 18913.66 | 401.62 | 787.78 | 116.36 | 57.38 | 22455.84 | 0.49 | 0.76 | 2.61 | 1.34 | 0.5 | 10
8 | 70 | CONCLUIDO | 2.4605 | 40.64 | 37.46 | 68.11 | 1.04 | 33 | 152.85 | 47.83 | 9 | 31 | 26.03 | 19085.83 | 396.19 | 787.78 | 111.5 | 57.38 | 20047.45 | 0.51 | 0.76 | 2.6 | 1.19 | 0.5 | 10
9 | 70 | CONCLUIDO | 2.476 | 40.39 | 37.32 | 77.22 | 1.15 | 29 | 154.25 | 47.83 | 10 | 27 | 26.43 | 19258.55 | 390.66 | 787.77 | 107.13 | 57.38 | 17878.93 | 0.54 | 0.76 | 2.59 | 1.05 | 0.5 | 10
10 | 70 | CONCLUIDO | 2.485 | 40.24 | 37.23 | 82.74 | 1.25 | 27 | 155.66 | 47.83 | 11 | 25 | 26.83 | 19431.82 | 386.67 | 787.79 | 104.01 | 57.38 | 16331.91 | 0.55 | 0.77 | 2.59 | 0.97 | 0.5 | 10
11 | 70 | CONCLUIDO | 2.4987 | 40.02 | 37.1 | 92.75 | 1.35 | 24 | 157.07 | 47.83 | 12 | 22 | 27.24 | 19605.66 | 381.82 | 787.79 | 99.8 | 57.38 | 14238.05 | 0.57 | 0.77 | 2.58 | 0.83 | 0.5 | 10
12 | 70 | CONCLUIDO | 2.5047 | 39.93 | 37.06 | 101.08 | 1.45 | 22 | 158.48 | 47.83 | 13 | 20 | 27.65 | 19780.06 | 377.8 | 787.77 | 98.21 | 57.38 | 13456.49 | 0.58 | 0.77 | 2.58 | 0.79 | 0.5 | 10
13 | 70 | CONCLUIDO | 2.5144 | 39.77 | 36.96 | 110.89 | 1.55 | 20 | 159.9 | 47.83 | 14 | 18 | 28.07 | 19955.16 | 371.35 | 787.77 | 95.2 | 57.38 | 11961.94 | 0.6 | 0.77 | 2.57 | 0.7 | 0.5 | 10
14 | 70 | CONCLUIDO | 2.5179 | 39.72 | 36.94 | 116.65 | 1.65 | 19 | 161.32 | 47.83 | 15 | 17 | 28.5 | 20130.71 | 369.51 | 787.78 | 94.13 | 57.38 | 11432.53 | 0.61 | 0.77 | 2.58 | 0.67 | 0.5 | 10
15 | 70 | CONCLUIDO | 2.5236 | 39.63 | 36.88 | 122.93 | 1.74 | 18 | 162.75 | 47.83 | 16 | 16 | 28.92 | 20306.85 | 361.85 | 787.77 | 92.2 | 57.38 | 10470.31 | 0.62 | 0.77 | 2.57 | 0.61 | 0.5 | 10
16 | 70 | CONCLUIDO | 2.5315 | 39.5 | 36.81 | 138.04 | 1.83 | 16 | 164.19 | 47.83 | 17 | 14 | 29.36 | 20483.57 | 356.28 | 787.77 | 89.83 | 57.38 | 9293.5 | 0.64 | 0.78 | 2.57 | 0.54 | 0.5 | 10
17 | 70 | CONCLUIDO | 2.5346 | 39.45 | 36.79 | 147.17 | 1.93 | 15 | 165.62 | 47.83 | 18 | 11 | 29.8 | 20660.89 | 351.43 | 787.78 | 89.32 | 57.38 | 9046.19 | 0.64 | 0.78 | 2.57 | 0.53 | 0.5 | 10
18 | 70 | CONCLUIDO | 2.5355 | 39.44 | 36.78 | 147.11 | 2.02 | 15 | 167.07 | 47.83 | 19 | 11 | 30.24 | 20838.81 | 349.27 | 787.78 | 88.56 | 57.38 | 8667.87 | 0.65 | 0.78 | 2.58 | 0.51 | 0.5 | 10
19 | 70 | CONCLUIDO | 2.5396 | 39.38 | 36.74 | 157.47 | 2.1 | 14 | 168.51 | 47.83 | 20 | 10 | 30.69 | 21017.33 | 348.06 | 787.78 | 87.69 | 57.38 | 8236.33 | 0.65 | 0.78 | 2.57 | 0.48 | 0.5 | 10
20 | 70 | CONCLUIDO | 2.5448 | 39.3 | 36.69 | 169.35 | 2.19 | 13 | 169.97 | 47.83 | 21 | 6 | 31.14 | 21196.47 | 342.3 | 787.78 | 85.86 | 57.38 | 7325.97 | 0.67 | 0.78 | 2.57 | 0.42 | 0.5 | 10
21 | 70 | CONCLUIDO | 2.543 | 39.32 | 36.72 | 169.47 | 2.28 | 13 | 171.42 | 47.83 | 22 | 5 | 31.6 | 21376.23 | 342.02 | 787.78 | 86.72 | 57.38 | 7755.61 | 0.66 | 0.78 | 2.57 | 0.45 | 0.5 | 10
22 | 70 | CONCLUIDO | 2.5425 | 39.33 | 36.73 | 169.51 | 2.36 | 13 | 172.89 | 47.83 | 23 | 2 | 32.06 | 21556.61 | 345.05 | 787.79 | 86.78 | 57.38 | 7784.82 | 0.66 | 0.78 | 2.58 | 0.46 | 0.5 | 10
23 | 70 | CONCLUIDO | 2.5425 | 39.33 | 36.73 | 169.51 | 2.44 | 13 | 174.35 | 47.83 | 24 | 0 | 32.53 | 21737.62 | 346.28 | 787.78 | 86.72 | 57.38 | 7754.67 | 0.66 | 0.78 | 2.58 | 0.46 | 0.5 | 10

## RESULTADOS_16
Unnamed: 0 | Volume de calda [L] | STATUS | Capacidade operacional [ha/h] | Tempo de missao [h] | Tempo util [h] | Tempo por voo [min] | Autonomia Projetada [h] | N° Voos | MTOW [kg] | Massa Estrutura [kg] | Combustível [kg] | Abastecimentos | Massa gerador | Potência gerador [W] | Combustível consumido [L] | Calda cons [L] | Distância percorrida [km] | Distância Pulverizando [km] | RTL ACUMULADO[m] | EOC [km/km] | EOC [h/h] | Tempo de manobra [h] | Tempo rtl_rtw [h] | V pulv [m/s] | V desloc [m/s]
0 | 90 | CONCLUIDO | 1.2397 | 80.66 | 58.37 | 6.26 | 0.1 | 559 | 176.73 | 52.44 | 1 | 557 | 33.29 | 22031.19 | 765.02 | 787.98 | 811.65 | 57.38 | 367491.33 | 0.07 | 0.49 | 3.47 | 22.09 | 0.5 | 10
1 | 90 | CONCLUIDO | 1.8521 | 53.99 | 44.14 | 12.67 | 0.2 | 209 | 178.21 | 52.44 | 2 | 207 | 33.77 | 22213.89 | 575.15 | 787.85 | 334.92 | 57.38 | 130876.75 | 0.17 | 0.65 | 2.88 | 7.87 | 0.5 | 10
2 | 90 | CONCLUIDO | 2.0803 | 48.07 | 41.06 | 19.1 | 0.3 | 129 | 179.7 | 52.44 | 3 | 127 | 34.26 | 22397.24 | 532.4 | 787.79 | 231.97 | 57.38 | 79800.69 | 0.25 | 0.7 | 2.75 | 4.79 | 0.5 | 10
3 | 90 | CONCLUIDO | 2.2014 | 45.43 | 39.7 | 25.61 | 0.39 | 93 | 181.19 | 52.44 | 4 | 91 | 34.75 | 22581.25 | 511.93 | 787.8 | 186.12 | 57.38 | 57053.9 | 0.31 | 0.72 | 2.69 | 3.43 | 0.5 | 10
4 | 90 | CONCLUIDO | 2.2749 | 43.96 | 38.94 | 32.01 | 0.49 | 73 | 182.69 | 52.44 | 5 | 71 | 35.25 | 22766.06 | 499.6 | 787.77 | 161.09 | 57.38 | 44641.54 | 0.36 | 0.73 | 2.66 | 2.67 | 0.5 | 10
5 | 90 | CONCLUIDO | 2.3253 | 43 | 38.45 | 38.45 | 0.58 | 60 | 184.19 | 52.44 | 6 | 58 | 35.75 | 22951.43 | 491.02 | 787.78 | 144.37 | 57.38 | 36343.6 | 0.4 | 0.74 | 2.65 | 2.18 | 0.5 | 10
6 | 90 | CONCLUIDO | 2.3603 | 42.37 | 38.13 | 44.86 | 0.67 | 51 | 185.7 | 52.44 | 7 | 49 | 36.26 | 23137.49 | 484.53 | 787.8 | 134.1 | 57.38 | 31254.44 | 0.43 | 0.75 | 2.62 | 1.86 | 0.5 | 10
7 | 90 | CONCLUIDO | 2.3895 | 41.85 | 37.86 | 51.63 | 0.76 | 44 | 187.22 | 52.44 | 8 | 42 | 36.78 | 23324.24 | 478.98 | 787.78 | 124.9 | 57.38 | 26690.54 | 0.46 | 0.75 | 2.62 | 1.6 | 0.5 | 10
8 | 90 | CONCLUIDO | 2.4101 | 41.49 | 37.69 | 57.98 | 0.85 | 39 | 188.74 | 52.44 | 9 | 37 | 37.3 | 23511.69 | 473.52 | 787.78 | 119.09 | 57.38 | 23812.3 | 0.48 | 0.76 | 2.61 | 1.42 | 0.5 | 10
9 | 90 | CONCLUIDO | 2.4267 | 41.21 | 37.54 | 64.36 | 0.93 | 35 | 190.26 | 52.44 | 10 | 33 | 37.82 | 23699.85 | 469.33 | 787.79 | 114.44 | 57.38 | 21503.7 | 0.5 | 0.76 | 2.6 | 1.27 | 0.5 | 10
10 | 90 | CONCLUIDO | 2.4386 | 41.01 | 37.45 | 70.22 | 1.02 | 32 | 191.79 | 52.44 | 11 | 30 | 38.35 | 23888.73 | 466.83 | 787.77 | 111.26 | 57.38 | 19930.76 | 0.52 | 0.76 | 2.6 | 1.18 | 0.5 | 10
11 | 90 | CONCLUIDO | 2.4529 | 40.77 | 37.32 | 77.21 | 1.1 | 29 | 193.33 | 52.44 | 12 | 27 | 38.89 | 24078.33 | 461.7 | 787.77 | 106.99 | 57.38 | 17811.86 | 0.54 | 0.76 | 2.59 | 1.05 | 0.5 | 10
12 | 90 | CONCLUIDO | 2.462 | 40.62 | 37.24 | 82.75 | 1.18 | 27 | 194.88 | 52.44 | 13 | 25 | 39.43 | 24268.67 | 458.22 | 787.78 | 104.27 | 57.38 | 16458.79 | 0.55 | 0.77 | 2.59 | 0.97 | 0.5 | 10
13 | 90 | CONCLUIDO | 2.4712 | 40.47 | 37.16 | 89.18 | 1.27 | 25 | 196.42 | 52.44 | 14 | 23 | 39.98 | 24459.75 | 454.79 | 787.78 | 101.73 | 57.38 | 15201.27 | 0.56 | 0.77 | 2.58 | 0.89 | 0.5 | 10
14 | 90 | CONCLUIDO | 2.4803 | 40.32 | 37.08 | 96.73 | 1.35 | 23 | 197.98 | 52.44 | 15 | 21 | 40.54 | 24651.58 | 450.95 | 787.77 | 99.17 | 57.38 | 13929.83 | 0.58 | 0.77 | 2.58 | 0.81 | 0.5 | 10
15 | 90 | CONCLUIDO | 2.4846 | 40.25 | 37.05 | 101.03 | 1.42 | 22 | 199.54 | 52.44 | 16 | 20 | 41.1 | 24844.17 | 448.5 | 787.77 | 97.93 | 57.38 | 13316.55 | 0.59 | 0.77 | 2.58 | 0.78 | 0.5 | 10
16 | 90 | CONCLUIDO | 2.4929 | 40.11 | 36.98 | 110.94 | 1.5 | 20 | 201.11 | 52.44 | 17 | 18 | 41.67 | 25037.53 | 444.44 | 787.77 | 95.44 | 57.38 | 12081.96 | 0.6 | 0.77 | 2.58 | 0.71 | 0.5 | 10
17 | 90 | CONCLUIDO | 2.4986 | 40.02 | 36.93 | 116.61 | 1.58 | 19 | 202.68 | 52.44 | 18 | 17 | 42.24 | 25231.66 | 443.15 | 787.77 | 93.75 | 57.38 | 11240.81 | 0.61 | 0.77 | 2.58 | 0.66 | 0.5 | 10
18 | 90 | CONCLUIDO | 2.504 | 39.94 | 36.88 | 122.92 | 1.65 | 18 | 204.26 | 52.44 | 19 | 16 | 42.82 | 25426.72 | 438.93 | 787.77 | 92.37 | 57.38 | 10556.03 | 0.62 | 0.77 | 2.57 | 0.61 | 0.5 | 10
19 | 90 | CONCLUIDO | 2.5064 | 39.9 | 36.87 | 130.14 | 1.73 | 17 | 205.85 | 52.44 | 20 | 15 | 43.41 | 25622.45 | 437.59 | 787.77 | 92.17 | 57.38 | 10461.14 | 0.62 | 0.77 | 2.57 | 0.61 | 0.5 | 10
20 | 90 | CONCLUIDO | 2.5121 | 39.81 | 36.82 | 138.07 | 1.8 | 16 | 207.45 | 52.44 | 21 | 14 | 44 | 25818.99 | 433.25 | 787.78 | 90.07 | 57.38 | 9417.7 | 0.64 | 0.78 | 2.57 | 0.55 | 0.5 | 10
21 | 90 | CONCLUIDO | 2.5158 | 39.75 | 36.8 | 147.18 | 1.87 | 15 | 209.05 | 52.44 | 22 | 13 | 44.6 | 26016.35 | 428.15 | 787.77 | 89.49 | 57.38 | 9131.54 | 0.64 | 0.78 | 2.57 | 0.53 | 0.5 | 10
22 | 90 | CONCLUIDO | 2.5167 | 39.73 | 36.78 | 147.12 | 1.94 | 15 | 210.65 | 52.44 | 23 | 13 | 45.21 | 26214.54 | 427.35 | 787.77 | 88.9 | 57.38 | 8834.44 | 0.65 | 0.78 | 2.57 | 0.51 | 0.5 | 10
23 | 90 | CONCLUIDO | 2.5216 | 39.66 | 36.74 | 157.46 | 2.01 | 14 | 212.27 | 52.44 | 24 | 12 | 45.82 | 26413.56 | 424.17 | 787.77 | 87.62 | 57.38 | 8201.95 | 0.65 | 0.78 | 2.57 | 0.47 | 0.5 | 10
24 | 90 | CONCLUIDO | 2.5262 | 39.59 | 36.7 | 169.4 | 2.08 | 13 | 213.89 | 52.44 | 25 | 11 | 46.44 | 26613.43 | 418.85 | 787.77 | 86.4 | 57.38 | 7593.12 | 0.66 | 0.78 | 2.56 | 0.44 | 0.5 | 10
25 | 90 | CONCLUIDO | 2.5251 | 39.6 | 36.72 | 169.48 | 2.14 | 13 | 215.51 | 52.44 | 26 | 11 | 47.07 | 26814.17 | 419 | 787.77 | 87.02 | 57.38 | 7904.41 | 0.66 | 0.78 | 2.56 | 0.45 | 0.5 | 10
26 | 90 | CONCLUIDO | 2.531 | 39.51 | 36.66 | 183.31 | 2.21 | 12 | 217.15 | 52.44 | 27 | 10 | 47.71 | 27015.77 | 413.84 | 787.77 | 84.9 | 57.38 | 6849.84 | 0.68 | 0.78 | 2.56 | 0.4 | 0.5 | 10
27 | 90 | CONCLUIDO | 2.5295 | 39.53 | 36.69 | 183.43 | 2.27 | 12 | 218.79 | 52.44 | 28 | 8 | 48.35 | 27218.26 | 412.43 | 787.77 | 85.8 | 57.38 | 7300.7 | 0.67 | 0.78 | 2.56 | 0.42 | 0.5 | 10
28 | 90 | CONCLUIDO | 2.5297 | 39.53 | 36.68 | 183.41 | 2.34 | 12 | 220.44 | 52.44 | 29 | 8 | 49 | 27421.64 | 412.1 | 787.77 | 85.56 | 57.38 | 7182.52 | 0.67 | 0.78 | 2.57 | 0.42 | 0.5 | 10
29 | 90 | CONCLUIDO | 2.5354 | 39.44 | 36.63 | 199.8 | 2.4 | 11 | 222.1 | 52.44 | 30 | 7 | 49.65 | 27625.93 | 408.25 | 787.77 | 84.04 | 57.38 | 6425.15 | 0.68 | 0.78 | 2.56 | 0.36 | 0.5 | 10
30 | 90 | CONCLUIDO | 2.5347 | 39.45 | 36.64 | 199.85 | 2.46 | 11 | 223.76 | 52.44 | 31 | 7 | 50.32 | 27831.27 | 409.72 | 787.78 | 84.05 | 57.38 | 6429.7 | 0.68 | 0.78 | 2.57 | 0.37 | 0.5 | 10
31 | 90 | CONCLUIDO | 2.5345 | 39.46 | 36.64 | 199.88 | 2.52 | 11 | 225.43 | 52.44 | 32 | 6 | 50.99 | 28037.42 | 403.19 | 787.77 | 84.43 | 57.38 | 6618.12 | 0.68 | 0.78 | 2.56 | 0.38 | 0.5 | 10
32 | 90 | CONCLUIDO | 2.5392 | 39.38 | 36.61 | 219.64 | 2.58 | 10 | 227.11 | 52.44 | 33 | 2 | 51.67 | 28244.51 | 400.27 | 787.77 | 82.82 | 57.38 | 5820.47 | 0.69 | 0.78 | 2.57 | 0.34 | 0.5 | 10
33 | 90 | CONCLUIDO | 2.5396 | 39.38 | 36.6 | 219.6 | 2.64 | 10 | 228.8 | 52.44 | 34 | 1 | 52.36 | 28452.56 | 403.2 | 787.77 | 82.72 | 57.38 | 5769.92 | 0.69 | 0.78 | 2.57 | 0.33 | 0.5 | 10
34 | 90 | CONCLUIDO | 2.5394 | 39.38 | 36.6 | 219.61 | 2.7 | 10 | 230.49 | 52.44 | 35 | 0 | 53.05 | 28661.58 | 405.98 | 787.77 | 82.72 | 57.38 | 5771.57 | 0.69 | 0.78 | 2.57 | 0.34 | 0.5 | 10

## RESULTADOS_0
Unnamed: 0 | Volume de calda [L] | STATUS | Capacidade operacional [ha/h] | Tempo de missao [h] | Tempo util [h] | Tempo por voo [min] | Autonomia Projetada [h] | N° Voos | MTOW [kg] | Massa Estrutura [kg] | Combustível [kg] | Abastecimentos | Massa gerador | Potência gerador [W] | Combustível consumido [L] | Calda cons [L] | Distância percorrida [km] | Distância Pulverizando [km] | RTL ACUMULADO[m] | EOC [km/km] | EOC [h/h] | Tempo de manobra [h] | Tempo rtl_rtw [h] | V pulv [m/s] | V desloc [m/s]
0 | 10 | CONCLUIDO | 2.3674 | 42.24 | 39.6 | 26.7 | 0.64 | 89 | 26.11 | 12.1 | 1 | 52 | 3.01 | 3454.41 | 115.88 | 787.88 | 181.16 | 57.38 | 54595.48 | 0.32 | 0.72 | 2.74 | 3.33 | 0.5 | 10
1 | 10 | CONCLUIDO | 2.3925 | 41.8 | 39.26 | 29.45 | 1.23 | 80 | 27.2 | 12.1 | 2 | 0 | 3.1 | 3588.35 | 116.09 | 787.81 | 168.55 | 57.38 | 48333.95 | 0.34 | 0.73 | 2.77 | 2.99 | 0.5 | 10

## RESULTADOS_7
Unnamed: 0 | Volume de calda [L] | STATUS | Capacidade operacional [ha/h] | Tempo de missao [h] | Tempo util [h] | Tempo por voo [min] | Autonomia Projetada [h] | N° Voos | MTOW [kg] | Massa Estrutura [kg] | Combustível [kg] | Abastecimentos | Massa gerador | Potência gerador [W] | Combustível consumido [L] | Calda cons [L] | Distância percorrida [km] | Distância Pulverizando [km] | RTL ACUMULADO[m] | EOC [km/km] | EOC [h/h] | Tempo de manobra [h] | Tempo rtl_rtw [h] | V pulv [m/s] | V desloc [m/s]
0 | 45 | CONCLUIDO | 1.765 | 56.66 | 48.25 | 9.28 | 0.18 | 312 | 98.71 | 39.72 | 1 | 310 | 12.99 | 12407.75 | 428.95 | 787.82 | 471.93 | 57.38 | 198867.87 | 0.12 | 0.59 | 3.08 | 11.98 | 0.5 | 10
1 | 45 | CONCLUIDO | 2.1802 | 45.87 | 41.19 | 18.86 | 0.35 | 131 | 99.95 | 39.72 | 2 | 129 | 13.24 | 12561.45 | 359.96 | 787.78 | 235.95 | 57.38 | 81781.3 | 0.24 | 0.69 | 2.76 | 4.92 | 0.5 | 10
2 | 45 | CONCLUIDO | 2.3273 | 42.97 | 39.3 | 28.75 | 0.52 | 82 | 101.2 | 39.72 | 3 | 80 | 13.49 | 12715.54 | 337.87 | 787.77 | 172.35 | 57.38 | 50223.95 | 0.33 | 0.73 | 2.69 | 3.03 | 0.5 | 10
3 | 45 | CONCLUIDO | 2.398 | 41.7 | 38.48 | 38.48 | 0.69 | 60 | 102.45 | 39.72 | 4 | 58 | 13.74 | 12870.03 | 324.6 | 787.79 | 145.45 | 57.38 | 36883.63 | 0.39 | 0.74 | 2.65 | 2.21 | 0.5 | 10
4 | 45 | CONCLUIDO | 2.4426 | 40.94 | 37.99 | 48.49 | 0.85 | 47 | 103.71 | 39.72 | 5 | 45 | 14 | 13024.91 | 314.55 | 787.77 | 128.99 | 57.38 | 28719.45 | 0.44 | 0.75 | 2.62 | 1.72 | 0.5 | 10
5 | 45 | CONCLUIDO | 2.4756 | 40.39 | 37.62 | 59.41 | 1.01 | 38 | 104.97 | 39.72 | 6 | 36 | 14.25 | 13180.19 | 304.75 | 787.79 | 117.4 | 57.38 | 22971.41 | 0.49 | 0.76 | 2.6 | 1.36 | 0.5 | 10
6 | 45 | CONCLUIDO | 2.4956 | 40.07 | 37.42 | 70.17 | 1.16 | 32 | 106.23 | 39.72 | 7 | 30 | 14.52 | 13335.87 | 296.99 | 787.8 | 110.62 | 57.38 | 19608.24 | 0.52 | 0.76 | 2.59 | 1.16 | 0.5 | 10
7 | 45 | CONCLUIDO | 2.5151 | 39.76 | 37.22 | 82.7 | 1.31 | 27 | 107.5 | 39.72 | 8 | 25 | 14.78 | 13491.96 | 288.32 | 787.79 | 103.61 | 57.38 | 16128.04 | 0.55 | 0.77 | 2.58 | 0.95 | 0.5 | 10
8 | 45 | CONCLUIDO | 2.5255 | 39.6 | 37.12 | 92.79 | 1.46 | 24 | 108.77 | 39.72 | 9 | 20 | 15.05 | 13648.58 | 278.48 | 787.77 | 100.31 | 57.38 | 14495.09 | 0.57 | 0.77 | 2.58 | 0.85 | 0.5 | 10
9 | 45 | CONCLUIDO | 2.5361 | 39.43 | 37.01 | 105.75 | 1.6 | 21 | 110.04 | 39.72 | 10 | 14 | 15.32 | 13805.5 | 273.52 | 787.77 | 96.38 | 57.38 | 12547.64 | 0.6 | 0.77 | 2.59 | 0.74 | 0.5 | 10
10 | 45 | CONCLUIDO | 2.5399 | 39.37 | 36.97 | 110.92 | 1.74 | 20 | 111.32 | 39.72 | 11 | 8 | 15.6 | 13962.83 | 267.31 | 787.77 | 94.99 | 57.38 | 11853.9 | 0.6 | 0.77 | 2.59 | 0.71 | 0.5 | 10
11 | 45 | CONCLUIDO | 2.5433 | 39.32 | 36.94 | 116.65 | 1.88 | 19 | 112.59 | 39.72 | 12 | 1 | 15.88 | 14120.58 | 269.3 | 787.77 | 93.59 | 57.38 | 11162.73 | 0.61 | 0.77 | 2.59 | 0.67 | 0.5 | 10
12 | 45 | CONCLUIDO | 2.5433 | 39.32 | 36.94 | 116.66 | 2.01 | 19 | 113.88 | 39.72 | 13 | 0 | 16.16 | 14278.75 | 272.17 | 787.78 | 93.6 | 57.38 | 11166.89 | 0.61 | 0.77 | 2.6 | 0.67 | 0.5 | 10

## RESULTADOS_10
Unnamed: 0 | Volume de calda [L] | STATUS | Capacidade operacional [ha/h] | Tempo de missao [h] | Tempo util [h] | Tempo por voo [min] | Autonomia Projetada [h] | N° Voos | MTOW [kg] | Massa Estrutura [kg] | Combustível [kg] | Abastecimentos | Massa gerador | Potência gerador [W] | Combustível consumido [L] | Calda cons [L] | Distância percorrida [km] | Distância Pulverizando [km] | RTL ACUMULADO[m] | EOC [km/km] | EOC [h/h] | Tempo de manobra [h] | Tempo rtl_rtw [h] | V pulv [m/s] | V desloc [m/s]
0 | 60 | CONCLUIDO | 1.5751 | 63.49 | 51.39 | 7.91 | 0.14 | 390 | 124.63 | 45 | 1 | 388 | 18.64 | 15605.44 | 535.32 | 787.87 | 576.94 | 57.38 | 250982.94 | 0.1 | 0.56 | 3.21 | 15.12 | 0.5 | 10
1 | 60 | CONCLUIDO | 2.068 | 48.36 | 42.19 | 16.02 | 0.28 | 158 | 125.95 | 45 | 2 | 156 | 18.95 | 15767.7 | 434.71 | 787.81 | 269.47 | 57.38 | 98407.23 | 0.21 | 0.68 | 2.8 | 5.92 | 0.5 | 10
2 | 60 | CONCLUIDO | 2.2415 | 44.61 | 39.95 | 24.21 | 0.42 | 99 | 127.27 | 45 | 3 | 97 | 19.27 | 15930.42 | 407.29 | 787.79 | 194.47 | 57.38 | 61200.87 | 0.3 | 0.71 | 2.71 | 3.68 | 0.5 | 10
3 | 60 | CONCLUIDO | 2.3312 | 42.9 | 38.92 | 32.44 | 0.55 | 72 | 128.59 | 45 | 4 | 70 | 19.59 | 16093.6 | 392.34 | 787.81 | 159.88 | 57.38 | 44038.57 | 0.36 | 0.73 | 2.67 | 2.65 | 0.5 | 10
4 | 60 | CONCLUIDO | 2.3876 | 41.88 | 38.32 | 41.06 | 0.68 | 56 | 129.92 | 45 | 5 | 54 | 19.92 | 16257.24 | 381.47 | 787.77 | 140.45 | 57.38 | 34406.64 | 0.41 | 0.74 | 2.63 | 2.05 | 0.5 | 10
5 | 60 | CONCLUIDO | 2.4249 | 41.24 | 37.93 | 49.47 | 0.81 | 46 | 131.25 | 45 | 6 | 44 | 20.25 | 16421.36 | 373.38 | 787.77 | 127.33 | 57.38 | 27897.62 | 0.45 | 0.75 | 2.62 | 1.66 | 0.5 | 10
6 | 60 | CONCLUIDO | 2.45 | 40.82 | 37.69 | 57.98 | 0.93 | 39 | 132.58 | 45 | 7 | 37 | 20.59 | 16585.95 | 366.7 | 787.79 | 119.06 | 57.38 | 23793.35 | 0.48 | 0.76 | 2.61 | 1.42 | 0.5 | 10
7 | 60 | CONCLUIDO | 2.4699 | 40.49 | 37.49 | 66.15 | 1.06 | 34 | 133.92 | 45 | 8 | 32 | 20.93 | 16751.02 | 360.13 | 787.77 | 112.48 | 57.38 | 20531.41 | 0.51 | 0.76 | 2.6 | 1.22 | 0.5 | 10
8 | 60 | CONCLUIDO | 2.485 | 40.24 | 37.34 | 74.69 | 1.18 | 30 | 135.27 | 45 | 9 | 28 | 21.27 | 16916.71 | 353.46 | 787.78 | 107.77 | 57.38 | 18196.76 | 0.53 | 0.76 | 2.59 | 1.08 | 0.5 | 10
9 | 60 | CONCLUIDO | 2.5001 | 40 | 37.2 | 85.85 | 1.29 | 26 | 136.61 | 45 | 10 | 24 | 21.61 | 17082.76 | 347.97 | 787.79 | 102.82 | 57.38 | 15738.79 | 0.56 | 0.77 | 2.59 | 0.93 | 0.5 | 10
10 | 60 | CONCLUIDO | 2.509 | 39.86 | 37.11 | 92.78 | 1.41 | 24 | 137.96 | 45 | 11 | 22 | 21.96 | 17249.3 | 340.65 | 787.77 | 100.04 | 57.38 | 14361.34 | 0.57 | 0.77 | 2.58 | 0.84 | 0.5 | 10
11 | 60 | CONCLUIDO | 2.516 | 39.75 | 37.05 | 101.05 | 1.52 | 22 | 139.32 | 45 | 12 | 20 | 22.32 | 17416.34 | 336.91 | 787.77 | 97.82 | 57.38 | 13258.11 | 0.59 | 0.77 | 2.58 | 0.78 | 0.5 | 10
12 | 60 | CONCLUIDO | 2.5245 | 39.61 | 36.97 | 110.9 | 1.63 | 20 | 140.67 | 45 | 13 | 18 | 22.68 | 17583.88 | 329.1 | 787.77 | 94.92 | 57.38 | 11822.44 | 0.6 | 0.77 | 2.58 | 0.7 | 0.5 | 10
13 | 60 | CONCLUIDO | 2.5319 | 39.5 | 36.9 | 123.01 | 1.74 | 18 | 142.04 | 45 | 14 | 15 | 23.04 | 17751.93 | 326.05 | 787.78 | 93.08 | 57.38 | 10909.48 | 0.62 | 0.77 | 2.57 | 0.64 | 0.5 | 10
14 | 60 | CONCLUIDO | 2.536 | 39.43 | 36.87 | 130.12 | 1.85 | 17 | 143.4 | 45 | 15 | 13 | 23.41 | 17920.49 | 320.81 | 787.77 | 91.68 | 57.38 | 10214.62 | 0.63 | 0.77 | 2.57 | 0.6 | 0.5 | 10
15 | 60 | CONCLUIDO | 2.5395 | 39.38 | 36.84 | 138.14 | 1.96 | 16 | 144.77 | 45 | 16 | 12 | 23.78 | 18089.56 | 319.46 | 787.79 | 90.65 | 57.38 | 9705.57 | 0.63 | 0.77 | 2.57 | 0.57 | 0.5 | 10
16 | 60 | CONCLUIDO | 2.5437 | 39.31 | 36.8 | 147.19 | 2.06 | 15 | 146.15 | 45 | 17 | 7 | 24.15 | 18259.16 | 313.2 | 787.78 | 89.22 | 57.38 | 8997.1 | 0.64 | 0.78 | 2.58 | 0.53 | 0.5 | 10
17 | 60 | CONCLUIDO | 2.5433 | 39.32 | 36.8 | 147.21 | 2.16 | 15 | 147.53 | 45 | 18 | 1 | 24.53 | 18429.27 | 312.24 | 787.78 | 89.07 | 57.38 | 8922.31 | 0.64 | 0.78 | 2.59 | 0.54 | 0.5 | 10
18 | 60 | CONCLUIDO | 2.5433 | 39.32 | 36.8 | 147.22 | 2.26 | 15 | 148.91 | 45 | 19 | 0 | 24.92 | 18599.92 | 314.81 | 787.77 | 89 | 57.38 | 8883.27 | 0.64 | 0.78 | 2.59 | 0.54 | 0.5 | 10

## RESULTADOS_14
Unnamed: 0 | Volume de calda [L] | STATUS | Capacidade operacional [ha/h] | Tempo de missao [h] | Tempo util [h] | Tempo por voo [min] | Autonomia Projetada [h] | N° Voos | MTOW [kg] | Massa Estrutura [kg] | Combustível [kg] | Abastecimentos | Massa gerador | Potência gerador [W] | Combustível consumido [L] | Calda cons [L] | Distância percorrida [km] | Distância Pulverizando [km] | RTL ACUMULADO[m] | EOC [km/km] | EOC [h/h] | Tempo de manobra [h] | Tempo rtl_rtw [h] | V pulv [m/s] | V desloc [m/s]
0 | 80 | CONCLUIDO | 1.3461 | 74.29 | 55.88 | 6.72 | 0.11 | 499 | 159.12 | 50.28 | 1 | 497 | 27.84 | 19859.16 | 684.18 | 788 | 727.49 | 57.38 | 325708.79 | 0.08 | 0.51 | 3.39 | 19.61 | 0.5 | 10
1 | 80 | CONCLUIDO | 1.9224 | 52.02 | 43.51 | 13.6 | 0.22 | 192 | 160.54 | 50.28 | 2 | 190 | 28.26 | 20034.4 | 528.88 | 787.88 | 313.15 | 57.38 | 120077.43 | 0.18 | 0.66 | 2.87 | 7.24 | 0.5 | 10
2 | 80 | CONCLUIDO | 2.1336 | 46.87 | 40.71 | 20.53 | 0.33 | 119 | 161.97 | 50.28 | 3 | 117 | 28.69 | 20210.21 | 491.76 | 787.79 | 219.77 | 57.38 | 73748.13 | 0.26 | 0.7 | 2.75 | 4.44 | 0.5 | 10
3 | 80 | CONCLUIDO | 2.2451 | 44.54 | 39.45 | 27.52 | 0.43 | 86 | 163.4 | 50.28 | 4 | 84 | 29.12 | 20386.62 | 473.45 | 787.79 | 178 | 57.38 | 53031.22 | 0.32 | 0.72 | 2.68 | 3.18 | 0.5 | 10
4 | 80 | CONCLUIDO | 2.3095 | 43.3 | 38.78 | 34.22 | 0.54 | 68 | 164.83 | 50.28 | 5 | 66 | 29.55 | 20563.61 | 462 | 787.78 | 155.74 | 57.38 | 41992.42 | 0.37 | 0.74 | 2.65 | 2.52 | 0.5 | 10
5 | 80 | CONCLUIDO | 2.3571 | 42.43 | 38.3 | 41.03 | 0.64 | 56 | 166.27 | 50.28 | 6 | 54 | 29.99 | 20741.2 | 453.13 | 787.77 | 139.38 | 57.38 | 33869.21 | 0.41 | 0.75 | 2.64 | 2.03 | 0.5 | 10
6 | 80 | CONCLUIDO | 2.3911 | 41.82 | 37.98 | 48.49 | 0.74 | 47 | 167.72 | 50.28 | 7 | 45 | 30.44 | 20919.39 | 446.67 | 787.77 | 129.24 | 57.38 | 28845.43 | 0.44 | 0.75 | 2.62 | 1.72 | 0.5 | 10
7 | 80 | CONCLUIDO | 2.4164 | 41.38 | 37.74 | 55.23 | 0.84 | 41 | 169.17 | 50.28 | 8 | 39 | 30.89 | 21098.19 | 440.95 | 787.78 | 120.78 | 57.38 | 24645.67 | 0.48 | 0.76 | 2.61 | 1.47 | 0.5 | 10
8 | 80 | CONCLUIDO | 2.4362 | 41.05 | 37.56 | 62.61 | 0.94 | 36 | 170.62 | 50.28 | 9 | 34 | 31.34 | 21277.6 | 435.21 | 787.77 | 115.09 | 57.38 | 21826.74 | 0.5 | 0.76 | 2.6 | 1.3 | 0.5 | 10
9 | 80 | CONCLUIDO | 2.4529 | 40.77 | 37.41 | 70.15 | 1.03 | 32 | 172.08 | 50.28 | 10 | 30 | 31.8 | 21457.64 | 431.57 | 787.78 | 110.02 | 57.38 | 19308.22 | 0.52 | 0.76 | 2.6 | 1.14 | 0.5 | 10
10 | 80 | CONCLUIDO | 2.4641 | 40.58 | 37.32 | 77.22 | 1.12 | 29 | 173.55 | 50.28 | 11 | 27 | 32.27 | 21638.31 | 426.93 | 787.77 | 107.14 | 57.38 | 17884.97 | 0.54 | 0.76 | 2.59 | 1.06 | 0.5 | 10
11 | 80 | CONCLUIDO | 2.4727 | 40.44 | 37.25 | 82.77 | 1.22 | 27 | 175.02 | 50.28 | 12 | 25 | 32.74 | 21819.6 | 423.09 | 787.77 | 104.39 | 57.38 | 16519.26 | 0.55 | 0.77 | 2.59 | 0.98 | 0.5 | 10
12 | 80 | CONCLUIDO | 2.4814 | 40.3 | 37.17 | 89.21 | 1.31 | 25 | 176.49 | 50.28 | 13 | 23 | 33.21 | 22001.54 | 419.39 | 787.77 | 102.03 | 57.38 | 15348.93 | 0.56 | 0.77 | 2.58 | 0.9 | 0.5 | 10
13 | 80 | CONCLUIDO | 2.4907 | 40.15 | 37.08 | 96.74 | 1.4 | 23 | 177.97 | 50.28 | 14 | 21 | 33.69 | 22184.13 | 414 | 787.77 | 99.07 | 57.38 | 13878.42 | 0.58 | 0.77 | 2.58 | 0.82 | 0.5 | 10
14 | 80 | CONCLUIDO | 2.499 | 40.02 | 37.01 | 105.76 | 1.48 | 21 | 179.46 | 50.28 | 15 | 19 | 34.18 | 22367.38 | 411.45 | 787.79 | 96.6 | 57.38 | 12654.33 | 0.59 | 0.77 | 2.58 | 0.75 | 0.5 | 10
15 | 80 | CONCLUIDO | 2.5034 | 39.94 | 36.98 | 110.93 | 1.57 | 20 | 180.95 | 50.28 | 16 | 18 | 34.67 | 22551.28 | 405.53 | 787.77 | 95.57 | 57.38 | 12144.37 | 0.6 | 0.77 | 2.57 | 0.71 | 0.5 | 10
16 | 80 | CONCLUIDO | 2.5082 | 39.87 | 36.93 | 116.63 | 1.65 | 19 | 182.45 | 50.28 | 17 | 17 | 35.17 | 22735.98 | 404.59 | 787.78 | 94.13 | 57.38 | 11429.93 | 0.61 | 0.77 | 2.57 | 0.67 | 0.5 | 10
17 | 80 | CONCLUIDO | 2.5163 | 39.74 | 36.87 | 130.13 | 1.74 | 17 | 183.95 | 50.28 | 18 | 15 | 35.67 | 22921.24 | 399.79 | 787.77 | 91.8 | 57.38 | 10277.76 | 0.62 | 0.77 | 2.57 | 0.6 | 0.5 | 10
18 | 80 | CONCLUIDO | 2.5222 | 39.65 | 36.81 | 138.03 | 1.82 | 16 | 185.46 | 50.28 | 19 | 14 | 36.18 | 23107.19 | 395.22 | 787.77 | 89.75 | 57.38 | 9254.94 | 0.64 | 0.78 | 2.57 | 0.54 | 0.5 | 10
19 | 80 | CONCLUIDO | 2.5249 | 39.61 | 36.8 | 147.19 | 1.9 | 15 | 186.97 | 50.28 | 20 | 13 | 36.69 | 23293.82 | 389.87 | 787.77 | 89.48 | 57.38 | 9124.04 | 0.64 | 0.78 | 2.57 | 0.53 | 0.5 | 10
20 | 80 | CONCLUIDO | 2.5257 | 39.59 | 36.79 | 147.14 | 1.98 | 15 | 188.49 | 50.28 | 21 | 13 | 37.21 | 23481.16 | 389.43 | 787.77 | 89.17 | 57.38 | 8969.96 | 0.64 | 0.78 | 2.57 | 0.52 | 0.5 | 10
21 | 80 | CONCLUIDO | 2.5303 | 39.52 | 36.75 | 157.48 | 2.05 | 14 | 190.01 | 50.28 | 22 | 12 | 37.74 | 23669.2 | 385.41 | 787.77 | 87.8 | 57.38 | 8290.96 | 0.65 | 0.78 | 2.57 | 0.48 | 0.5 | 10
22 | 80 | CONCLUIDO | 2.5344 | 39.46 | 36.71 | 169.45 | 2.13 | 13 | 191.55 | 50.28 | 23 | 10 | 38.27 | 23857.96 | 381.08 | 787.77 | 86.71 | 57.38 | 7748.46 | 0.66 | 0.78 | 2.57 | 0.45 | 0.5 | 10
23 | 80 | CONCLUIDO | 2.534 | 39.46 | 36.72 | 169.47 | 2.21 | 13 | 193.08 | 50.28 | 24 | 9 | 38.8 | 24047.45 | 379.28 | 787.77 | 86.72 | 57.38 | 7756.17 | 0.66 | 0.78 | 2.57 | 0.45 | 0.5 | 10
24 | 80 | CONCLUIDO | 2.5394 | 39.38 | 36.67 | 183.34 | 2.28 | 12 | 194.62 | 50.28 | 25 | 8 | 39.34 | 24237.67 | 375.1 | 787.77 | 84.92 | 57.38 | 6862.62 | 0.68 | 0.78 | 2.57 | 0.4 | 0.5 | 10
25 | 80 | CONCLUIDO | 2.5379 | 39.4 | 36.69 | 183.46 | 2.35 | 12 | 196.17 | 50.28 | 26 | 6 | 39.89 | 24428.62 | 373.56 | 787.77 | 85.63 | 57.38 | 7217.38 | 0.67 | 0.78 | 2.58 | 0.42 | 0.5 | 10
26 | 80 | CONCLUIDO | 2.5384 | 39.39 | 36.68 | 183.42 | 2.42 | 12 | 197.73 | 50.28 | 27 | 4 | 40.45 | 24620.33 | 370.41 | 787.77 | 85.49 | 57.38 | 7146.2 | 0.67 | 0.78 | 2.57 | 0.42 | 0.5 | 10
27 | 80 | CONCLUIDO | 2.5432 | 39.32 | 36.64 | 199.86 | 2.49 | 11 | 199.29 | 50.28 | 28 | 3 | 41.01 | 24812.8 | 371.18 | 787.77 | 83.89 | 57.38 | 6350.11 | 0.68 | 0.78 | 2.57 | 0.37 | 0.5 | 10
28 | 80 | CONCLUIDO | 2.5426 | 39.33 | 36.65 | 199.91 | 2.56 | 11 | 200.85 | 50.28 | 29 | 3 | 41.57 | 25006.03 | 374.19 | 787.79 | 84.38 | 57.38 | 6594.82 | 0.68 | 0.78 | 2.57 | 0.38 | 0.5 | 10
29 | 80 | CONCLUIDO | 2.5424 | 39.33 | 36.65 | 199.93 | 2.63 | 11 | 202.43 | 50.28 | 30 | 0 | 42.15 | 25200.04 | 376.94 | 787.77 | 84.21 | 57.38 | 6509.36 | 0.68 | 0.78 | 2.58 | 0.39 | 0.5 | 10

## RESULTADOS_5
Unnamed: 0 | Volume de calda [L] | STATUS | Capacidade operacional [ha/h] | Tempo de missao [h] | Tempo util [h] | Tempo por voo [min] | Autonomia Projetada [h] | N° Voos | MTOW [kg] | Massa Estrutura [kg] | Combustível [kg] | Abastecimentos | Massa gerador | Potência gerador [W] | Combustível consumido [L] | Calda cons [L] | Distância percorrida [km] | Distância Pulverizando [km] | RTL ACUMULADO[m] | EOC [km/km] | EOC [h/h] | Tempo de manobra [h] | Tempo rtl_rtw [h] | V pulv [m/s] | V desloc [m/s]
0 | 35 | CONCLUIDO | 1.9068 | 52.44 | 46.09 | 10.68 | 0.22 | 259 | 80.84 | 35.1 | 1 | 257 | 9.74 | 10204.21 | 355.98 | 787.86 | 400.75 | 57.38 | 163539.36 | 0.14 | 0.62 | 2.94 | 9.82 | 0.5 | 10
1 | 35 | CONCLUIDO | 2.2619 | 44.21 | 40.41 | 21.84 | 0.43 | 111 | 82.04 | 35.1 | 2 | 109 | 9.94 | 10352.53 | 304.3 | 787.79 | 209.7 | 57.38 | 68753.96 | 0.27 | 0.71 | 2.73 | 4.14 | 0.5 | 10
2 | 35 | CONCLUIDO | 2.3822 | 41.98 | 38.88 | 33.33 | 0.63 | 70 | 83.25 | 35.1 | 3 | 68 | 10.15 | 10501.19 | 285.12 | 787.78 | 159.19 | 57.38 | 43706.09 | 0.36 | 0.73 | 2.66 | 2.61 | 0.5 | 10
3 | 35 | CONCLUIDO | 2.4489 | 40.83 | 38.08 | 45.7 | 0.83 | 50 | 84.46 | 35.1 | 4 | 48 | 10.36 | 10650.22 | 271.16 | 787.77 | 132.1 | 57.38 | 30259.03 | 0.43 | 0.75 | 2.63 | 1.81 | 0.5 | 10
4 | 35 | CONCLUIDO | 2.485 | 40.24 | 37.68 | 57.97 | 1.02 | 39 | 85.67 | 35.1 | 5 | 37 | 10.57 | 10799.59 | 260.78 | 787.77 | 118.65 | 57.38 | 23588.25 | 0.48 | 0.76 | 2.61 | 1.41 | 0.5 | 10
5 | 35 | CONCLUIDO | 2.5139 | 39.78 | 37.35 | 72.3 | 1.21 | 31 | 86.88 | 35.1 | 6 | 28 | 10.78 | 10949.33 | 249.69 | 787.77 | 107.93 | 57.38 | 18270.01 | 0.53 | 0.76 | 2.59 | 1.09 | 0.5 | 10
6 | 35 | CONCLUIDO | 2.5252 | 39.6 | 37.24 | 82.76 | 1.39 | 27 | 88.1 | 35.1 | 7 | 18 | 11 | 11099.43 | 241.2 | 787.78 | 104.18 | 57.38 | 16417.53 | 0.55 | 0.77 | 2.59 | 0.98 | 0.5 | 10
7 | 35 | CONCLUIDO | 2.535 | 39.45 | 37.14 | 92.86 | 1.57 | 24 | 89.32 | 35.1 | 8 | 4 | 11.22 | 11249.89 | 236.87 | 787.78 | 100.21 | 57.38 | 14445.4 | 0.57 | 0.77 | 2.61 | 0.87 | 0.5 | 10
8 | 35 | CONCLUIDO | 2.5344 | 39.46 | 37.15 | 92.88 | 1.75 | 24 | 90.54 | 35.1 | 9 | 0 | 11.44 | 11400.71 | 239.82 | 787.82 | 100.24 | 57.38 | 14461.6 | 0.57 | 0.77 | 2.62 | 0.88 | 0.5 | 10

## RESULTADOS_8
Unnamed: 0 | Volume de calda [L] | STATUS | Capacidade operacional [ha/h] | Tempo de missao [h] | Tempo util [h] | Tempo por voo [min] | Autonomia Projetada [h] | N° Voos | MTOW [kg] | Massa Estrutura [kg] | Combustível [kg] | Abastecimentos | Massa gerador | Potência gerador [W] | Combustível consumido [L] | Calda cons [L] | Distância percorrida [km] | Distância Pulverizando [km] | RTL ACUMULADO[m] | EOC [km/km] | EOC [h/h] | Tempo de manobra [h] | Tempo rtl_rtw [h] | V pulv [m/s] | V desloc [m/s]
0 | 50 | CONCLUIDO | 1.6992 | 58.85 | 49.3 | 8.75 | 0.16 | 338 | 107.41 | 41.65 | 1 | 336 | 14.77 | 13481.73 | 464.4 | 787.89 | 506.91 | 57.38 | 216224.25 | 0.11 | 0.58 | 3.12 | 13.03 | 0.5 | 10
1 | 50 | CONCLUIDO | 2.1439 | 46.64 | 41.5 | 17.78 | 0.32 | 140 | 108.68 | 41.65 | 2 | 138 | 15.03 | 13638.32 | 385.31 | 787.8 | 246.37 | 57.38 | 86946.37 | 0.23 | 0.69 | 2.77 | 5.23 | 0.5 | 10
2 | 50 | CONCLUIDO | 2.2986 | 43.51 | 39.51 | 26.94 | 0.48 | 88 | 109.96 | 41.65 | 3 | 86 | 15.31 | 13795.21 | 361.83 | 787.78 | 180.07 | 57.38 | 54055.04 | 0.32 | 0.72 | 2.69 | 3.25 | 0.5 | 10
3 | 50 | CONCLUIDO | 2.3747 | 42.11 | 38.65 | 36.24 | 0.63 | 64 | 111.23 | 41.65 | 4 | 62 | 15.58 | 13952.52 | 349.04 | 787.78 | 151.54 | 57.38 | 39910.26 | 0.38 | 0.74 | 2.65 | 2.38 | 0.5 | 10
4 | 50 | CONCLUIDO | 2.4238 | 41.26 | 38.11 | 45.73 | 0.78 | 50 | 112.51 | 41.65 | 5 | 48 | 15.86 | 14110.24 | 337.63 | 787.79 | 133.19 | 57.38 | 30806.16 | 0.43 | 0.75 | 2.63 | 1.84 | 0.5 | 10
5 | 50 | CONCLUIDO | 2.4567 | 40.71 | 37.76 | 55.26 | 0.93 | 41 | 113.79 | 41.65 | 6 | 39 | 16.14 | 14268.39 | 329.52 | 787.79 | 121.65 | 57.38 | 25080.09 | 0.47 | 0.76 | 2.61 | 1.49 | 0.5 | 10
6 | 50 | CONCLUIDO | 2.4825 | 40.28 | 37.49 | 66.16 | 1.07 | 34 | 115.08 | 41.65 | 7 | 32 | 16.43 | 14426.96 | 321.67 | 787.8 | 112.62 | 57.38 | 20599.74 | 0.51 | 0.76 | 2.6 | 1.22 | 0.5 | 10
7 | 50 | CONCLUIDO | 2.5008 | 39.99 | 37.31 | 77.19 | 1.21 | 29 | 116.37 | 41.65 | 8 | 27 | 16.72 | 14585.96 | 312.91 | 787.79 | 106.85 | 57.38 | 17740.45 | 0.54 | 0.77 | 2.58 | 1.04 | 0.5 | 10
8 | 50 | CONCLUIDO | 2.5133 | 39.79 | 37.17 | 85.79 | 1.35 | 26 | 117.66 | 41.65 | 9 | 24 | 17.01 | 14745.39 | 305.13 | 787.77 | 102.04 | 57.38 | 15348.94 | 0.56 | 0.77 | 2.59 | 0.91 | 0.5 | 10
9 | 50 | CONCLUIDO | 2.5228 | 39.64 | 37.09 | 96.76 | 1.48 | 23 | 118.96 | 41.65 | 10 | 21 | 17.31 | 14905.25 | 299.39 | 787.79 | 99.36 | 57.38 | 14025.39 | 0.58 | 0.77 | 2.58 | 0.82 | 0.5 | 10
10 | 50 | CONCLUIDO | 2.53 | 39.53 | 37.02 | 105.78 | 1.61 | 21 | 120.26 | 41.65 | 11 | 17 | 17.61 | 15065.56 | 292.68 | 787.77 | 96.97 | 57.38 | 12840.49 | 0.59 | 0.77 | 2.58 | 0.76 | 0.5 | 10
11 | 50 | CONCLUIDO | 2.5383 | 39.4 | 36.94 | 116.65 | 1.74 | 19 | 121.56 | 41.65 | 12 | 14 | 17.91 | 15226.31 | 287.67 | 787.77 | 94.25 | 57.38 | 11490 | 0.61 | 0.77 | 2.57 | 0.67 | 0.5 | 10
12 | 50 | CONCLUIDO | 2.5427 | 39.33 | 36.89 | 122.98 | 1.87 | 18 | 122.87 | 41.65 | 13 | 6 | 18.22 | 15387.5 | 282.36 | 787.77 | 92.4 | 57.38 | 10570.1 | 0.62 | 0.77 | 2.58 | 0.63 | 0.5 | 10
13 | 50 | CONCLUIDO | 2.5461 | 39.28 | 36.86 | 130.1 | 1.99 | 17 | 124.18 | 41.65 | 14 | 2 | 18.53 | 15549.15 | 283.25 | 787.79 | 91.07 | 57.38 | 9910.53 | 0.63 | 0.77 | 2.59 | 0.59 | 0.5 | 10
14 | 50 | CONCLUIDO | 2.5449 | 39.29 | 36.88 | 130.17 | 2.11 | 17 | 125.49 | 41.65 | 15 | 0 | 18.84 | 15711.24 | 286.38 | 787.77 | 91.68 | 57.38 | 10214.35 | 0.63 | 0.77 | 2.59 | 0.61 | 0.5 | 10

## RESULTADOS_3
Unnamed: 0 | Volume de calda [L] | STATUS | Capacidade operacional [ha/h] | Tempo de missao [h] | Tempo util [h] | Tempo por voo [min] | Autonomia Projetada [h] | N° Voos | MTOW [kg] | Massa Estrutura [kg] | Combustível [kg] | Abastecimentos | Massa gerador | Potência gerador [W] | Combustível consumido [L] | Calda cons [L] | Distância percorrida [km] | Distância Pulverizando [km] | RTL ACUMULADO[m] | EOC [km/km] | EOC [h/h] | Tempo de manobra [h] | Tempo rtl_rtw [h] | V pulv [m/s] | V desloc [m/s]
0 | 25 | CONCLUIDO | 2.0611 | 48.52 | 43.92 | 13.04 | 0.28 | 202 | 61.76 | 28.92 | 1 | 200 | 6.84 | 7851.41 | 278.1 | 787.82 | 326.67 | 57.38 | 126785.63 | 0.18 | 0.65 | 2.89 | 7.65 | 0.5 | 10
1 | 25 | CONCLUIDO | 2.352 | 42.52 | 39.5 | 26.93 | 0.55 | 88 | 62.92 | 28.92 | 2 | 86 | 7 | 7994.37 | 240.2 | 787.78 | 179.71 | 57.38 | 53876.89 | 0.32 | 0.72 | 2.68 | 3.23 | 0.5 | 10
2 | 25 | CONCLUIDO | 2.4534 | 40.76 | 38.21 | 42.46 | 0.81 | 54 | 64.08 | 28.92 | 3 | 52 | 7.16 | 8137.65 | 220.9 | 787.77 | 136.65 | 57.38 | 32514.95 | 0.42 | 0.75 | 2.64 | 1.95 | 0.5 | 10
3 | 25 | CONCLUIDO | 2.4988 | 40.02 | 37.68 | 57.97 | 1.07 | 39 | 65.25 | 28.92 | 4 | 32 | 7.33 | 8281.25 | 206.83 | 787.77 | 118.61 | 57.38 | 23569.43 | 0.48 | 0.76 | 2.62 | 1.41 | 0.5 | 10
4 | 25 | CONCLUIDO | 2.5174 | 39.72 | 37.47 | 68.13 | 1.31 | 33 | 66.42 | 28.92 | 5 | 5 | 7.49 | 8425.16 | 201.53 | 787.77 | 110.53 | 57.38 | 19562.76 | 0.52 | 0.76 | 2.64 | 1.2 | 0.5 | 10
5 | 25 | CONCLUIDO | 2.5167 | 39.73 | 37.48 | 68.14 | 1.55 | 33 | 67.59 | 28.92 | 6 | 0 | 7.66 | 8569.4 | 203.24 | 787.78 | 110.78 | 57.38 | 19684.1 | 0.52 | 0.76 | 2.64 | 1.21 | 0.5 | 10

## RESULTADOS_15
Unnamed: 0 | Volume de calda [L] | STATUS | Capacidade operacional [ha/h] | Tempo de missao [h] | Tempo util [h] | Tempo por voo [min] | Autonomia Projetada [h] | N° Voos | MTOW [kg] | Massa Estrutura [kg] | Combustível [kg] | Abastecimentos | Massa gerador | Potência gerador [W] | Combustível consumido [L] | Calda cons [L] | Distância percorrida [km] | Distância Pulverizando [km] | RTL ACUMULADO[m] | EOC [km/km] | EOC [h/h] | Tempo de manobra [h] | Tempo rtl_rtw [h] | V pulv [m/s] | V desloc [m/s]
0 | 85 | CONCLUIDO | 1.2931 | 77.34 | 57.07 | 6.49 | 0.11 | 528 | 167.88 | 51.39 | 1 | 526 | 30.49 | 20939.59 | 723.5 | 787.98 | 767.45 | 57.38 | 345545.52 | 0.07 | 0.5 | 3.43 | 20.79 | 0.5 | 10
1 | 85 | CONCLUIDO | 1.8853 | 53.04 | 43.86 | 13.09 | 0.21 | 201 | 169.33 | 51.39 | 2 | 199 | 30.94 | 21118.46 | 552.53 | 787.83 | 325.32 | 57.38 | 126117.12 | 0.18 | 0.65 | 2.87 | 7.59 | 0.5 | 10
2 | 85 | CONCLUIDO | 2.1075 | 47.45 | 40.88 | 19.78 | 0.31 | 124 | 170.79 | 51.39 | 3 | 122 | 31.4 | 21297.94 | 511.82 | 787.8 | 225.31 | 57.38 | 76497.36 | 0.25 | 0.7 | 2.75 | 4.61 | 0.5 | 10
3 | 85 | CONCLUIDO | 2.2211 | 45.02 | 39.6 | 26.4 | 0.41 | 90 | 172.25 | 51.39 | 4 | 88 | 31.86 | 21478.05 | 492.96 | 787.77 | 182.84 | 57.38 | 55430.39 | 0.31 | 0.72 | 2.7 | 3.33 | 0.5 | 10
4 | 85 | CONCLUIDO | 2.295 | 43.57 | 38.83 | 33.28 | 0.51 | 70 | 173.71 | 51.39 | 5 | 68 | 32.32 | 21658.78 | 480.43 | 787.78 | 157.22 | 57.38 | 42720.02 | 0.36 | 0.74 | 2.66 | 2.56 | 0.5 | 10
5 | 85 | CONCLUIDO | 2.3395 | 42.74 | 38.41 | 39.73 | 0.61 | 58 | 175.18 | 51.39 | 6 | 56 | 32.79 | 21840.16 | 473.04 | 787.77 | 143.11 | 57.38 | 35725.81 | 0.4 | 0.74 | 2.64 | 2.14 | 0.5 | 10
6 | 85 | CONCLUIDO | 2.3748 | 42.11 | 38.08 | 46.62 | 0.7 | 49 | 176.66 | 51.39 | 7 | 47 | 33.27 | 22022.17 | 466.34 | 787.78 | 132.14 | 57.38 | 30285.86 | 0.43 | 0.75 | 2.63 | 1.81 | 0.5 | 10
7 | 85 | CONCLUIDO | 2.4 | 41.67 | 37.84 | 52.79 | 0.8 | 43 | 178.14 | 51.39 | 8 | 41 | 33.75 | 22204.83 | 460.68 | 787.81 | 124.26 | 57.38 | 26376.83 | 0.46 | 0.75 | 2.61 | 1.57 | 0.5 | 10
8 | 85 | CONCLUIDO | 2.4223 | 41.28 | 37.62 | 59.41 | 0.89 | 38 | 179.63 | 51.39 | 9 | 36 | 34.24 | 22388.15 | 454.92 | 787.77 | 117.15 | 57.38 | 22843.18 | 0.49 | 0.76 | 2.6 | 1.36 | 0.5 | 10
9 | 85 | CONCLUIDO | 2.4389 | 41 | 37.48 | 66.14 | 0.98 | 34 | 181.12 | 51.39 | 10 | 32 | 34.73 | 22572.13 | 450.57 | 787.8 | 112.39 | 57.38 | 20483.25 | 0.51 | 0.76 | 2.59 | 1.21 | 0.5 | 10
10 | 85 | CONCLUIDO | 2.4509 | 40.8 | 37.38 | 72.35 | 1.07 | 31 | 182.62 | 51.39 | 11 | 29 | 35.22 | 22756.91 | 446.98 | 787.78 | 108.53 | 57.38 | 18571.98 | 0.53 | 0.76 | 2.6 | 1.11 | 0.5 | 10
11 | 85 | CONCLUIDO | 2.4638 | 40.59 | 37.27 | 79.86 | 1.16 | 28 | 184.12 | 51.39 | 12 | 26 | 35.73 | 22942.24 | 443.29 | 787.78 | 104.89 | 57.38 | 16767.19 | 0.55 | 0.77 | 2.6 | 1 | 0.5 | 10
12 | 85 | CONCLUIDO | 2.4734 | 40.43 | 37.18 | 85.79 | 1.24 | 26 | 185.63 | 51.39 | 13 | 24 | 36.24 | 23128.27 | 437.83 | 787.77 | 102.34 | 57.38 | 15501.51 | 0.56 | 0.77 | 2.58 | 0.91 | 0.5 | 10
13 | 85 | CONCLUIDO | 2.4815 | 40.3 | 37.11 | 92.78 | 1.33 | 24 | 187.14 | 51.39 | 14 | 22 | 36.75 | 23314.98 | 434.08 | 787.77 | 99.99 | 57.38 | 14337.62 | 0.57 | 0.77 | 2.58 | 0.85 | 0.5 | 10
14 | 85 | CONCLUIDO | 2.4902 | 40.16 | 37.04 | 101.02 | 1.41 | 22 | 188.66 | 51.39 | 15 | 20 | 37.27 | 23502.4 | 432.6 | 787.77 | 97.8 | 57.38 | 13250.93 | 0.59 | 0.77 | 2.57 | 0.77 | 0.5 | 10
15 | 85 | CONCLUIDO | 2.4931 | 40.11 | 37.03 | 105.79 | 1.49 | 21 | 190.19 | 51.39 | 16 | 19 | 37.79 | 23690.52 | 428.48 | 787.77 | 97.1 | 57.38 | 12903.29 | 0.59 | 0.77 | 2.58 | 0.76 | 0.5 | 10
16 | 85 | CONCLUIDO | 2.5031 | 39.95 | 36.93 | 116.63 | 1.57 | 19 | 191.72 | 51.39 | 17 | 17 | 38.33 | 23879.37 | 424.8 | 787.77 | 93.93 | 57.38 | 11331.39 | 0.61 | 0.77 | 2.58 | 0.67 | 0.5 | 10
17 | 85 | CONCLUIDO | 2.5063 | 39.9 | 36.92 | 123.06 | 1.65 | 18 | 193.26 | 51.39 | 18 | 16 | 38.86 | 24068.93 | 422.45 | 787.78 | 93.6 | 57.38 | 11171.81 | 0.61 | 0.77 | 2.57 | 0.65 | 0.5 | 10
18 | 85 | CONCLUIDO | 2.5119 | 39.81 | 36.86 | 130.1 | 1.73 | 17 | 194.8 | 51.39 | 19 | 15 | 39.41 | 24259.23 | 418.26 | 787.77 | 91.74 | 57.38 | 10246.61 | 0.63 | 0.77 | 2.57 | 0.59 | 0.5 | 10
19 | 85 | CONCLUIDO | 2.5177 | 39.72 | 36.8 | 138.01 | 1.81 | 16 | 196.35 | 51.39 | 20 | 14 | 39.96 | 24450.27 | 413.96 | 787.78 | 89.58 | 57.38 | 9170.9 | 0.64 | 0.78 | 2.57 | 0.54 | 0.5 | 10
20 | 85 | CONCLUIDO | 2.5203 | 39.68 | 36.8 | 147.19 | 1.88 | 15 | 197.9 | 51.39 | 21 | 13 | 40.51 | 24642.07 | 409.17 | 787.77 | 89.5 | 57.38 | 9135.49 | 0.64 | 0.78 | 2.57 | 0.53 | 0.5 | 10
21 | 85 | CONCLUIDO | 2.5209 | 39.67 | 36.79 | 147.15 | 1.96 | 15 | 199.46 | 51.39 | 22 | 13 | 41.07 | 24834.62 | 408.47 | 787.77 | 89.06 | 57.38 | 8915.06 | 0.64 | 0.78 | 2.57 | 0.52 | 0.5 | 10
22 | 85 | CONCLUIDO | 2.5264 | 39.58 | 36.73 | 157.44 | 2.03 | 14 | 201.03 | 51.39 | 23 | 12 | 41.64 | 25027.94 | 404.7 | 787.77 | 87.38 | 57.38 | 8081.8 | 0.66 | 0.78 | 2.57 | 0.47 | 0.5 | 10
23 | 85 | CONCLUIDO | 2.5312 | 39.51 | 36.69 | 169.36 | 2.1 | 13 | 202.61 | 51.39 | 24 | 11 | 42.21 | 25222.04 | 400.57 | 787.77 | 86.18 | 57.38 | 7485.06 | 0.67 | 0.78 | 2.56 | 0.43 | 0.5 | 10
24 | 85 | CONCLUIDO | 2.529 | 39.54 | 36.73 | 169.51 | 2.17 | 13 | 204.19 | 51.39 | 25 | 11 | 42.79 | 25417.05 | 398.43 | 787.77 | 87.18 | 57.38 | 7983.7 | 0.66 | 0.78 | 2.57 | 0.46 | 0.5 | 10
25 | 85 | CONCLUIDO | 2.5349 | 39.45 | 36.67 | 183.35 | 2.24 | 12 | 205.77 | 51.39 | 26 | 9 | 43.38 | 25612.75 | 393.48 | 787.78 | 85.25 | 57.38 | 7024 | 0.67 | 0.78 | 2.57 | 0.4 | 0.5 | 10
26 | 85 | CONCLUIDO | 2.5336 | 39.47 | 36.69 | 183.45 | 2.31 | 12 | 207.37 | 51.39 | 27 | 8 | 43.97 | 25809.25 | 392.31 | 787.77 | 85.74 | 57.38 | 7270.86 | 0.67 | 0.78 | 2.57 | 0.42 | 0.5 | 10
27 | 85 | CONCLUIDO | 2.5342 | 39.46 | 36.68 | 183.41 | 2.38 | 12 | 208.97 | 51.39 | 28 | 8 | 44.57 | 26006.56 | 390.61 | 787.77 | 85.62 | 57.38 | 7209.44 | 0.67 | 0.78 | 2.57 | 0.41 | 0.5 | 10
28 | 85 | CONCLUIDO | 2.5396 | 39.38 | 36.63 | 199.81 | 2.45 | 11 | 210.57 | 51.39 | 29 | 5 | 45.18 | 26204.71 | 389.6 | 787.77 | 83.88 | 57.38 | 6343.51 | 0.68 | 0.78 | 2.56 | 0.36 | 0.5 | 10
29 | 85 | CONCLUIDO | 2.5393 | 39.38 | 36.63 | 199.83 | 2.51 | 11 | 212.19 | 51.39 | 30 | 5 | 45.79 | 26403.69 | 390.89 | 787.77 | 84.02 | 57.38 | 6414.29 | 0.68 | 0.78 | 2.56 | 0.37 | 0.5 | 10
30 | 85 | CONCLUIDO | 2.5385 | 39.39 | 36.65 | 199.9 | 2.58 | 11 | 213.81 | 51.39 | 31 | 3 | 46.41 | 26603.52 | 391.02 | 787.77 | 84.28 | 57.38 | 6545.91 | 0.68 | 0.78 | 2.57 | 0.38 | 0.5 | 10
31 | 85 | CONCLUIDO | 2.5386 | 39.39 | 36.65 | 199.89 | 2.64 | 11 | 215.43 | 51.39 | 32 | 0 | 47.04 | 26804.21 | 392.56 | 787.77 | 84.22 | 57.38 | 6514.91 | 0.68 | 0.78 | 2.57 | 0.38 | 0.5 | 10

## RESULTADOS_2
Unnamed: 0 | Volume de calda [L] | STATUS | Capacidade operacional [ha/h] | Tempo de missao [h] | Tempo util [h] | Tempo por voo [min] | Autonomia Projetada [h] | N° Voos | MTOW [kg] | Massa Estrutura [kg] | Combustível [kg] | Abastecimentos | Massa gerador | Potência gerador [W] | Combustível consumido [L] | Calda cons [L] | Distância percorrida [km] | Distância Pulverizando [km] | RTL ACUMULADO[m] | EOC [km/km] | EOC [h/h] | Tempo de manobra [h] | Tempo rtl_rtw [h] | V pulv [m/s] | V desloc [m/s]
0 | 20 | CONCLUIDO | 2.1525 | 46.46 | 42.63 | 15.05 | 0.34 | 170 | 51.33 | 24.83 | 1 | 168 | 5.51 | 6564.78 | 233.65 | 787.85 | 284.2 | 57.38 | 105709.95 | 0.2 | 0.67 | 2.82 | 6.36 | 0.5 | 10
1 | 20 | CONCLUIDO | 2.4039 | 41.6 | 38.96 | 32.02 | 0.66 | 73 | 52.47 | 24.83 | 2 | 71 | 5.64 | 6705.1 | 200.15 | 787.78 | 161.81 | 57.38 | 45001.91 | 0.35 | 0.73 | 2.66 | 2.69 | 0.5 | 10
2 | 20 | CONCLUIDO | 2.4836 | 40.26 | 37.95 | 49.51 | 0.97 | 46 | 53.61 | 24.83 | 3 | 32 | 5.78 | 6845.59 | 183.04 | 787.78 | 127.27 | 57.38 | 27865.46 | 0.45 | 0.75 | 2.64 | 1.69 | 0.5 | 10
3 | 20 | CONCLUIDO | 2.4966 | 40.05 | 37.81 | 55.33 | 1.27 | 41 | 54.75 | 24.83 | 4 | 1 | 5.92 | 6986.39 | 179.7 | 787.78 | 121.26 | 57.38 | 24885.7 | 0.47 | 0.76 | 2.67 | 1.54 | 0.5 | 10
4 | 20 | CONCLUIDO | 2.497 | 40.05 | 37.8 | 55.32 | 1.55 | 41 | 55.89 | 24.83 | 5 | 0 | 6.07 | 7127.49 | 182.96 | 787.78 | 121.13 | 57.38 | 24822.01 | 0.47 | 0.76 | 2.67 | 1.53 | 0.5 | 10

## RESULTADOS_11
Unnamed: 0 | Volume de calda [L] | STATUS | Capacidade operacional [ha/h] | Tempo de missao [h] | Tempo util [h] | Tempo por voo [min] | Autonomia Projetada [h] | N° Voos | MTOW [kg] | Massa Estrutura [kg] | Combustível [kg] | Abastecimentos | Massa gerador | Potência gerador [W] | Combustível consumido [L] | Calda cons [L] | Distância percorrida [km] | Distância Pulverizando [km] | RTL ACUMULADO[m] | EOC [km/km] | EOC [h/h] | Tempo de manobra [h] | Tempo rtl_rtw [h] | V pulv [m/s] | V desloc [m/s]
0 | 65 | CONCLUIDO | 1.5165 | 65.94 | 52.44 | 7.56 | 0.13 | 416 | 133.21 | 46.47 | 1 | 414 | 20.75 | 16663.42 | 571.08 | 787.91 | 613.34 | 57.38 | 269052.75 | 0.09 | 0.54 | 3.21 | 16.16 | 0.5 | 10
1 | 65 | CONCLUIDO | 2.0292 | 49.28 | 42.55 | 15.29 | 0.26 | 167 | 134.55 | 46.47 | 2 | 165 | 21.09 | 16828.84 | 459 | 787.79 | 281.08 | 57.38 | 104167.54 | 0.2 | 0.67 | 2.83 | 6.28 | 0.5 | 10
2 | 65 | CONCLUIDO | 2.2149 | 45.15 | 40.14 | 23.16 | 0.39 | 104 | 135.9 | 46.47 | 3 | 102 | 21.43 | 16994.64 | 428.95 | 787.79 | 200.93 | 57.38 | 64403.25 | 0.29 | 0.71 | 2.72 | 3.87 | 0.5 | 10
3 | 65 | CONCLUIDO | 2.3149 | 43.2 | 38.98 | 31.18 | 0.52 | 75 | 137.25 | 46.47 | 4 | 73 | 21.78 | 17160.92 | 412.47 | 787.8 | 162.1 | 57.38 | 45135.75 | 0.35 | 0.73 | 2.67 | 2.71 | 0.5 | 10
4 | 65 | CONCLUIDO | 2.3671 | 42.25 | 38.46 | 39.11 | 0.64 | 59 | 138.6 | 46.47 | 5 | 57 | 22.13 | 17327.69 | 403.07 | 787.79 | 145 | 57.38 | 36666.48 | 0.4 | 0.74 | 2.64 | 2.19 | 0.5 | 10
5 | 65 | CONCLUIDO | 2.4101 | 41.49 | 38 | 47.51 | 0.76 | 48 | 139.95 | 46.47 | 6 | 46 | 22.49 | 17494.97 | 393.29 | 787.77 | 129.83 | 57.38 | 29137.19 | 0.44 | 0.75 | 2.62 | 1.74 | 0.5 | 10
6 | 65 | CONCLUIDO | 2.4364 | 41.04 | 37.75 | 55.24 | 0.88 | 41 | 141.31 | 46.47 | 7 | 39 | 22.85 | 17662.75 | 387.64 | 787.79 | 121.09 | 57.38 | 24802.3 | 0.47 | 0.76 | 2.61 | 1.48 | 0.5 | 10
7 | 65 | CONCLUIDO | 2.4552 | 40.73 | 37.57 | 62.61 | 0.99 | 36 | 142.68 | 46.47 | 8 | 34 | 23.21 | 17831.04 | 381.95 | 787.8 | 115.33 | 57.38 | 21944.46 | 0.5 | 0.76 | 2.6 | 1.3 | 0.5 | 10
8 | 65 | CONCLUIDO | 2.476 | 40.39 | 37.36 | 72.32 | 1.11 | 31 | 144.05 | 46.47 | 9 | 29 | 23.58 | 17999.83 | 375.62 | 787.79 | 108.16 | 57.38 | 18387.27 | 0.53 | 0.76 | 2.6 | 1.1 | 0.5 | 10
9 | 65 | CONCLUIDO | 2.4866 | 40.22 | 37.27 | 79.87 | 1.22 | 28 | 145.42 | 46.47 | 10 | 26 | 23.95 | 18169.15 | 371.53 | 787.77 | 105.22 | 57.38 | 16931.78 | 0.55 | 0.77 | 2.59 | 1.01 | 0.5 | 10
10 | 65 | CONCLUIDO | 2.4989 | 40.02 | 37.16 | 89.18 | 1.33 | 25 | 146.8 | 46.47 | 11 | 23 | 24.33 | 18338.99 | 365.55 | 787.77 | 101.58 | 57.38 | 15127.52 | 0.56 | 0.77 | 2.58 | 0.89 | 0.5 | 10
11 | 65 | CONCLUIDO | 2.5075 | 39.88 | 37.07 | 96.72 | 1.43 | 23 | 148.18 | 46.47 | 12 | 21 | 24.71 | 18509.36 | 359.28 | 787.77 | 98.75 | 57.38 | 13721.19 | 0.58 | 0.77 | 2.58 | 0.81 | 0.5 | 10
12 | 65 | CONCLUIDO | 2.5149 | 39.76 | 37.01 | 105.75 | 1.54 | 21 | 149.56 | 46.47 | 13 | 19 | 25.1 | 18680.25 | 355.24 | 787.77 | 96.74 | 57.38 | 12724.15 | 0.59 | 0.77 | 2.58 | 0.74 | 0.5 | 10
13 | 65 | CONCLUIDO | 2.5236 | 39.63 | 36.93 | 116.61 | 1.64 | 19 | 150.95 | 46.47 | 14 | 17 | 25.49 | 18851.69 | 349.93 | 787.78 | 93.78 | 57.38 | 11255.96 | 0.61 | 0.77 | 2.58 | 0.66 | 0.5 | 10
14 | 65 | CONCLUIDO | 2.5276 | 39.56 | 36.89 | 122.98 | 1.74 | 18 | 152.35 | 46.47 | 15 | 16 | 25.88 | 19023.66 | 344.51 | 787.77 | 92.85 | 57.38 | 10797.29 | 0.62 | 0.77 | 2.57 | 0.63 | 0.5 | 10
15 | 65 | CONCLUIDO | 2.5314 | 39.5 | 36.86 | 130.1 | 1.84 | 17 | 153.75 | 46.47 | 16 | 14 | 26.28 | 19196.18 | 340.28 | 787.77 | 91.54 | 57.38 | 10147.19 | 0.63 | 0.77 | 2.57 | 0.59 | 0.5 | 10
16 | 65 | CONCLUIDO | 2.5352 | 39.44 | 36.83 | 138.11 | 1.94 | 16 | 155.15 | 46.47 | 17 | 12 | 26.68 | 19369.26 | 340.7 | 787.77 | 90.49 | 57.38 | 9624.32 | 0.63 | 0.78 | 2.57 | 0.56 | 0.5 | 10
17 | 65 | CONCLUIDO | 2.5391 | 39.38 | 36.8 | 147.18 | 2.04 | 15 | 156.56 | 46.47 | 18 | 11 | 27.09 | 19542.89 | 331.58 | 787.77 | 89.18 | 57.38 | 8975.43 | 0.64 | 0.78 | 2.58 | 0.53 | 0.5 | 10
18 | 65 | CONCLUIDO | 2.5441 | 39.31 | 36.75 | 157.48 | 2.13 | 14 | 157.97 | 46.47 | 19 | 7 | 27.5 | 19717.08 | 328.6 | 787.77 | 87.55 | 57.38 | 8165.56 | 0.66 | 0.78 | 2.57 | 0.48 | 0.5 | 10
19 | 65 | CONCLUIDO | 2.5439 | 39.31 | 36.75 | 157.5 | 2.22 | 14 | 159.39 | 46.47 | 20 | 4 | 27.92 | 19891.97 | 326.86 | 787.78 | 87.73 | 57.38 | 8256.68 | 0.65 | 0.78 | 2.57 | 0.48 | 0.5 | 10
20 | 65 | CONCLUIDO | 2.5426 | 39.33 | 36.77 | 157.58 | 2.31 | 14 | 160.81 | 46.47 | 21 | 0 | 28.34 | 20067.32 | 329.12 | 787.8 | 87.91 | 57.38 | 8347.72 | 0.65 | 0.78 | 2.59 | 0.5 | 0.5 | 10

## RESULTADOS_13
Unnamed: 0 | Volume de calda [L] | STATUS | Capacidade operacional [ha/h] | Tempo de missao [h] | Tempo util [h] | Tempo por voo [min] | Autonomia Projetada [h] | N° Voos | MTOW [kg] | Massa Estrutura [kg] | Combustível [kg] | Abastecimentos | Massa gerador | Potência gerador [W] | Combustível consumido [L] | Calda cons [L] | Distância percorrida [km] | Distância Pulverizando [km] | RTL ACUMULADO[m] | EOC [km/km] | EOC [h/h] | Tempo de manobra [h] | Tempo rtl_rtw [h] | V pulv [m/s] | V desloc [m/s]
0 | 75 | CONCLUIDO | 1.4032 | 71.27 | 54.63 | 6.97 | 0.12 | 470 | 150.44 | 49.1 | 1 | 468 | 25.34 | 18787.76 | 644.7 | 787.86 | 686.19 | 57.38 | 305203.68 | 0.08 | 0.52 | 3.32 | 18.36 | 0.5 | 10
1 | 75 | CONCLUIDO | 1.9578 | 51.08 | 43.18 | 14.08 | 0.23 | 184 | 151.83 | 49.1 | 2 | 182 | 25.73 | 18959.54 | 505.7 | 787.84 | 302.89 | 57.38 | 114987.7 | 0.19 | 0.66 | 2.83 | 6.91 | 0.5 | 10
2 | 75 | CONCLUIDO | 2.1619 | 46.26 | 40.5 | 21.31 | 0.35 | 114 | 153.23 | 49.1 | 3 | 112 | 26.13 | 19131.85 | 470.71 | 787.81 | 212.44 | 57.38 | 70111.38 | 0.27 | 0.7 | 2.74 | 4.23 | 0.5 | 10
3 | 75 | CONCLUIDO | 2.2644 | 44.16 | 39.35 | 28.45 | 0.46 | 83 | 154.63 | 49.1 | 4 | 81 | 26.53 | 19304.72 | 454.03 | 787.78 | 174.45 | 57.38 | 51270.42 | 0.33 | 0.73 | 2.69 | 3.08 | 0.5 | 10
4 | 75 | CONCLUIDO | 2.3308 | 42.9 | 38.64 | 35.67 | 0.57 | 65 | 156.03 | 49.1 | 5 | 63 | 26.94 | 19478.15 | 442.71 | 787.78 | 151.12 | 57.38 | 39694.73 | 0.38 | 0.74 | 2.65 | 2.37 | 0.5 | 10
5 | 75 | CONCLUIDO | 2.3754 | 42.1 | 38.2 | 43.25 | 0.67 | 53 | 157.44 | 49.1 | 6 | 51 | 27.35 | 19652.13 | 434.29 | 787.8 | 136.29 | 57.38 | 32338.02 | 0.42 | 0.75 | 2.63 | 1.93 | 0.5 | 10
6 | 75 | CONCLUIDO | 2.4076 | 41.54 | 37.88 | 50.51 | 0.78 | 45 | 158.86 | 49.1 | 7 | 43 | 27.77 | 19826.68 | 427.19 | 787.8 | 125.71 | 57.38 | 27090.48 | 0.46 | 0.75 | 2.62 | 1.62 | 0.5 | 10
7 | 75 | CONCLUIDO | 2.43 | 41.15 | 37.69 | 57.98 | 0.88 | 39 | 160.28 | 49.1 | 8 | 37 | 28.19 | 20001.93 | 421.61 | 787.8 | 118.95 | 57.38 | 23741.42 | 0.48 | 0.76 | 2.61 | 1.42 | 0.5 | 10
8 | 75 | CONCLUIDO | 2.4462 | 40.88 | 37.53 | 64.35 | 0.99 | 35 | 161.71 | 49.1 | 9 | 33 | 28.61 | 20177.64 | 417.26 | 787.8 | 113.9 | 57.38 | 21235.95 | 0.5 | 0.76 | 2.6 | 1.27 | 0.5 | 10
9 | 75 | CONCLUIDO | 2.4628 | 40.6 | 37.38 | 72.35 | 1.09 | 31 | 163.13 | 49.1 | 10 | 29 | 29.04 | 20353.94 | 411.66 | 787.77 | 108.65 | 57.38 | 18632.45 | 0.53 | 0.76 | 2.6 | 1.11 | 0.5 | 10
10 | 75 | CONCLUIDO | 2.4752 | 40.4 | 37.27 | 79.86 | 1.18 | 28 | 164.57 | 49.1 | 11 | 26 | 29.47 | 20530.82 | 407.98 | 787.77 | 105.03 | 57.38 | 16834.12 | 0.55 | 0.77 | 2.59 | 1 | 0.5 | 10
11 | 75 | CONCLUIDO | 2.4869 | 40.21 | 37.17 | 89.21 | 1.28 | 25 | 166.01 | 49.1 | 12 | 23 | 29.91 | 20708.3 | 402.13 | 787.81 | 101.82 | 57.38 | 15247.23 | 0.56 | 0.77 | 2.59 | 0.9 | 0.5 | 10
12 | 75 | CONCLUIDO | 2.4964 | 40.06 | 37.08 | 96.73 | 1.38 | 23 | 167.45 | 49.1 | 13 | 21 | 30.36 | 20886.38 | 397.63 | 787.77 | 98.76 | 57.38 | 13726.87 | 0.58 | 0.77 | 2.58 | 0.81 | 0.5 | 10
13 | 75 | CONCLUIDO | 2.5 | 40 | 37.05 | 101.05 | 1.47 | 22 | 168.9 | 49.1 | 14 | 20 | 30.81 | 21065.06 | 394.87 | 787.78 | 97.85 | 57.38 | 13276.74 | 0.59 | 0.77 | 2.58 | 0.78 | 0.5 | 10
14 | 75 | CONCLUIDO | 2.508 | 39.87 | 36.99 | 110.96 | 1.56 | 20 | 170.35 | 49.1 | 15 | 18 | 31.26 | 21244.37 | 389.6 | 787.78 | 95.77 | 57.38 | 12244.87 | 0.6 | 0.77 | 2.58 | 0.72 | 0.5 | 10
15 | 75 | CONCLUIDO | 2.5124 | 39.8 | 36.95 | 116.67 | 1.65 | 19 | 171.81 | 49.1 | 16 | 17 | 31.72 | 21424.29 | 386.48 | 787.78 | 94.44 | 57.38 | 11586.31 | 0.61 | 0.77 | 2.58 | 0.68 | 0.5 | 10
16 | 75 | CONCLUIDO | 2.5215 | 39.66 | 36.86 | 130.11 | 1.74 | 17 | 173.28 | 49.1 | 17 | 15 | 32.18 | 21604.83 | 380 | 787.78 | 91.6 | 57.38 | 10174.58 | 0.63 | 0.77 | 2.57 | 0.6 | 0.5 | 10
17 | 75 | CONCLUIDO | 2.5267 | 39.58 | 36.81 | 138.04 | 1.83 | 16 | 174.75 | 49.1 | 18 | 14 | 32.65 | 21786.02 | 375.96 | 787.77 | 89.98 | 57.38 | 9371.77 | 0.64 | 0.78 | 2.57 | 0.54 | 0.5 | 10
18 | 75 | CONCLUIDO | 2.5299 | 39.53 | 36.79 | 147.17 | 1.91 | 15 | 176.22 | 49.1 | 19 | 13 | 33.13 | 21967.84 | 370.45 | 787.77 | 89.39 | 57.38 | 9082.4 | 0.64 | 0.78 | 2.57 | 0.53 | 0.5 | 10
19 | 75 | CONCLUIDO | 2.5303 | 39.52 | 36.79 | 147.14 | 2 | 15 | 177.7 | 49.1 | 20 | 13 | 33.61 | 22150.3 | 369.91 | 787.77 | 89.02 | 57.38 | 8895.14 | 0.64 | 0.78 | 2.57 | 0.52 | 0.5 | 10
20 | 75 | CONCLUIDO | 2.5342 | 39.46 | 36.76 | 157.53 | 2.08 | 14 | 179.18 | 49.1 | 21 | 10 | 34.09 | 22333.43 | 365.31 | 787.77 | 87.86 | 57.38 | 8318.65 | 0.65 | 0.78 | 2.58 | 0.49 | 0.5 | 10
21 | 75 | CONCLUIDO | 2.5395 | 39.38 | 36.7 | 169.4 | 2.16 | 13 | 180.67 | 49.1 | 22 | 9 | 34.58 | 22517.21 | 360.26 | 787.77 | 86.18 | 57.38 | 7483.41 | 0.67 | 0.78 | 2.57 | 0.44 | 0.5 | 10
22 | 75 | CONCLUIDO | 2.5383 | 39.4 | 36.72 | 169.49 | 2.24 | 13 | 182.17 | 49.1 | 23 | 9 | 35.08 | 22701.78 | 360.08 | 787.77 | 86.98 | 57.38 | 7884.57 | 0.66 | 0.78 | 2.57 | 0.46 | 0.5 | 10
23 | 75 | CONCLUIDO | 2.544 | 39.31 | 36.67 | 183.33 | 2.32 | 12 | 183.67 | 49.1 | 24 | 6 | 35.58 | 22886.92 | 356.28 | 787.77 | 84.86 | 57.38 | 6828.41 | 0.68 | 0.78 | 2.57 | 0.4 | 0.5 | 10
24 | 75 | CONCLUIDO | 2.5437 | 39.31 | 36.67 | 183.35 | 2.4 | 12 | 185.18 | 49.1 | 25 | 3 | 36.08 | 23072.73 | 358.59 | 787.77 | 84.94 | 57.38 | 6871.2 | 0.68 | 0.78 | 2.57 | 0.4 | 0.5 | 10
25 | 75 | CONCLUIDO | 2.5435 | 39.32 | 36.67 | 183.36 | 2.47 | 12 | 186.69 | 49.1 | 26 | 2 | 36.6 | 23259.24 | 360.08 | 787.77 | 85.02 | 57.38 | 6910.77 | 0.67 | 0.78 | 2.57 | 0.41 | 0.5 | 10
26 | 75 | CONCLUIDO | 2.5427 | 39.33 | 36.69 | 183.43 | 2.55 | 12 | 188.21 | 49.1 | 27 | 0 | 37.11 | 23446.45 | 361.52 | 787.77 | 85.29 | 57.38 | 7045.31 | 0.67 | 0.78 | 2.58 | 0.42 | 0.5 | 10

## RESULTADOS_17
Unnamed: 0 | Volume de calda [L] | STATUS | Capacidade operacional [ha/h] | Tempo de missao [h] | Tempo util [h] | Tempo por voo [min] | Autonomia Projetada [h] | N° Voos | MTOW [kg] | Massa Estrutura [kg] | Combustível [kg] | Abastecimentos | Massa gerador | Potência gerador [W] | Combustível consumido [L] | Calda cons [L] | Distância percorrida [km] | Distância Pulverizando [km] | RTL ACUMULADO[m] | EOC [km/km] | EOC [h/h] | Tempo de manobra [h] | Tempo rtl_rtw [h] | V pulv [m/s] | V desloc [m/s]
0 | 95 | CONCLUIDO | 1.1891 | 84.1 | 59.67 | 6.07 | 0.1 | 590 | 185.69 | 53.44 | 1 | 588 | 36.26 | 23136.14 | 807.4 | 787.94 | 855.21 | 57.38 | 389117.55 | 0.07 | 0.48 | 3.52 | 23.39 | 0.5 | 10
1 | 95 | CONCLUIDO | 1.8181 | 55 | 44.46 | 12.29 | 0.19 | 217 | 187.21 | 53.44 | 2 | 215 | 36.77 | 23322.88 | 598.47 | 787.83 | 345.22 | 57.38 | 135984.28 | 0.17 | 0.64 | 2.9 | 8.18 | 0.5 | 10
2 | 95 | CONCLUIDO | 2.0519 | 48.74 | 41.28 | 18.48 | 0.28 | 134 | 188.73 | 53.44 | 3 | 132 | 37.29 | 23510.33 | 553.17 | 787.83 | 238.91 | 57.38 | 83246.07 | 0.24 | 0.69 | 2.77 | 5.01 | 0.5 | 10
3 | 95 | CONCLUIDO | 2.1759 | 45.96 | 39.88 | 24.67 | 0.37 | 97 | 190.25 | 53.44 | 4 | 95 | 37.82 | 23698.48 | 532.06 | 787.79 | 191.91 | 57.38 | 59929.97 | 0.3 | 0.72 | 2.71 | 3.61 | 0.5 | 10
4 | 95 | CONCLUIDO | 2.2533 | 44.38 | 39.08 | 30.85 | 0.46 | 76 | 191.78 | 53.44 | 5 | 74 | 38.35 | 23887.36 | 519.43 | 787.79 | 165.27 | 57.38 | 46715.92 | 0.35 | 0.73 | 2.68 | 2.81 | 0.5 | 10
5 | 95 | CONCLUIDO | 2.3068 | 43.35 | 38.57 | 37.33 | 0.55 | 62 | 193.32 | 53.44 | 6 | 60 | 38.89 | 24076.95 | 509.94 | 787.81 | 148.74 | 57.38 | 38521.51 | 0.39 | 0.74 | 2.65 | 2.31 | 0.5 | 10
6 | 95 | CONCLUIDO | 2.3451 | 42.64 | 38.2 | 43.25 | 0.64 | 53 | 194.86 | 53.44 | 7 | 51 | 39.43 | 24267.28 | 503.05 | 787.8 | 136.05 | 57.38 | 32218.32 | 0.42 | 0.75 | 2.64 | 1.93 | 0.5 | 10
7 | 95 | CONCLUIDO | 2.3747 | 42.11 | 37.93 | 49.47 | 0.72 | 46 | 196.41 | 53.44 | 8 | 44 | 39.98 | 24458.36 | 496.62 | 787.8 | 127.14 | 57.38 | 27801.93 | 0.45 | 0.75 | 2.62 | 1.66 | 0.5 | 10
8 | 95 | CONCLUIDO | 2.395 | 41.75 | 37.76 | 55.26 | 0.81 | 41 | 197.97 | 53.44 | 9 | 39 | 40.53 | 24650.18 | 492.41 | 787.79 | 121.52 | 57.38 | 25016.99 | 0.47 | 0.76 | 2.61 | 1.49 | 0.5 | 10
9 | 95 | CONCLUIDO | 2.4176 | 41.36 | 37.55 | 62.59 | 0.89 | 36 | 199.53 | 53.44 | 10 | 34 | 41.1 | 24842.77 | 487.09 | 787.78 | 114.9 | 57.38 | 21728.67 | 0.5 | 0.76 | 2.6 | 1.29 | 0.5 | 10
10 | 95 | CONCLUIDO | 2.4299 | 41.15 | 37.46 | 68.1 | 0.97 | 33 | 201.1 | 53.44 | 11 | 31 | 41.66 | 25036.12 | 483.66 | 787.77 | 111.44 | 57.38 | 20014.95 | 0.51 | 0.76 | 2.6 | 1.19 | 0.5 | 10
11 | 95 | CONCLUIDO | 2.4424 | 40.94 | 37.36 | 74.72 | 1.05 | 30 | 202.67 | 53.44 | 12 | 28 | 42.24 | 25230.25 | 480.85 | 787.77 | 108.37 | 57.38 | 18495.21 | 0.53 | 0.76 | 2.59 | 1.09 | 0.5 | 10
12 | 95 | CONCLUIDO | 2.4523 | 40.78 | 37.27 | 79.86 | 1.13 | 28 | 204.25 | 53.44 | 13 | 26 | 42.82 | 25425.3 | 477.54 | 787.77 | 105.23 | 57.38 | 16936.14 | 0.55 | 0.77 | 2.59 | 1 | 0.5 | 10
13 | 95 | CONCLUIDO | 2.4622 | 40.61 | 37.18 | 85.8 | 1.21 | 26 | 205.84 | 53.44 | 14 | 24 | 43.4 | 25621.03 | 472.93 | 787.77 | 102.31 | 57.38 | 15486.82 | 0.56 | 0.77 | 2.58 | 0.91 | 0.5 | 10
14 | 95 | CONCLUIDO | 2.4688 | 40.51 | 37.14 | 92.86 | 1.28 | 24 | 207.43 | 53.44 | 15 | 22 | 44 | 25817.56 | 471.66 | 787.78 | 101.1 | 57.38 | 14890.68 | 0.57 | 0.77 | 2.58 | 0.88 | 0.5 | 10
15 | 95 | CONCLUIDO | 2.4787 | 40.34 | 37.06 | 101.06 | 1.36 | 22 | 209.03 | 53.44 | 16 | 20 | 44.6 | 26014.91 | 467.56 | 787.78 | 98.22 | 57.38 | 13458.08 | 0.58 | 0.77 | 2.58 | 0.79 | 0.5 | 10
16 | 95 | CONCLUIDO | 2.4835 | 40.27 | 37.02 | 105.76 | 1.43 | 21 | 210.64 | 53.44 | 17 | 19 | 45.21 | 26213.09 | 465.41 | 787.77 | 96.81 | 57.38 | 12760.64 | 0.59 | 0.77 | 2.58 | 0.75 | 0.5 | 10
17 | 95 | CONCLUIDO | 2.4889 | 40.18 | 36.96 | 110.89 | 1.51 | 20 | 212.25 | 53.44 | 18 | 18 | 45.82 | 26412.11 | 461.53 | 787.77 | 95.18 | 57.38 | 11951.04 | 0.6 | 0.77 | 2.58 | 0.7 | 0.5 | 10
18 | 95 | CONCLUIDO | 2.4932 | 40.11 | 36.93 | 116.63 | 1.58 | 19 | 213.87 | 53.44 | 19 | 17 | 46.44 | 26611.98 | 459.88 | 787.77 | 94.04 | 57.38 | 11384.45 | 0.61 | 0.77 | 2.57 | 0.67 | 0.5 | 10
19 | 95 | CONCLUIDO | 2.498 | 40.03 | 36.89 | 122.98 | 1.65 | 18 | 215.5 | 53.44 | 20 | 16 | 47.07 | 26812.71 | 456.88 | 787.77 | 92.83 | 57.38 | 10784.18 | 0.62 | 0.77 | 2.57 | 0.63 | 0.5 | 10
20 | 95 | CONCLUIDO | 2.5025 | 39.96 | 36.86 | 130.09 | 1.72 | 17 | 217.14 | 53.44 | 21 | 15 | 47.7 | 27014.3 | 456.21 | 787.78 | 91.78 | 57.38 | 10265.2 | 0.63 | 0.77 | 2.57 | 0.59 | 0.5 | 10
21 | 95 | CONCLUIDO | 2.5075 | 39.88 | 36.82 | 138.06 | 1.79 | 16 | 218.78 | 53.44 | 22 | 14 | 48.34 | 27216.79 | 452.77 | 787.77 | 90.08 | 57.38 | 9420.37 | 0.64 | 0.78 | 2.57 | 0.55 | 0.5 | 10
22 | 95 | CONCLUIDO | 2.5111 | 39.82 | 36.8 | 147.19 | 1.85 | 15 | 220.43 | 53.44 | 23 | 13 | 48.99 | 27420.16 | 447.35 | 787.77 | 89.43 | 57.38 | 9099.62 | 0.64 | 0.78 | 2.57 | 0.53 | 0.5 | 10
23 | 95 | CONCLUIDO | 2.5121 | 39.81 | 36.78 | 147.12 | 1.92 | 15 | 222.08 | 53.44 | 24 | 13 | 49.65 | 27624.44 | 446.46 | 787.77 | 88.93 | 57.38 | 8848.58 | 0.65 | 0.78 | 2.57 | 0.51 | 0.5 | 10
24 | 95 | CONCLUIDO | 2.5168 | 39.73 | 36.74 | 157.47 | 1.99 | 14 | 223.75 | 53.44 | 25 | 12 | 50.31 | 27829.77 | 443.34 | 787.77 | 87.83 | 57.38 | 8307.29 | 0.65 | 0.78 | 2.56 | 0.48 | 0.5 | 10
25 | 95 | CONCLUIDO | 2.5169 | 39.73 | 36.74 | 157.46 | 2.05 | 14 | 225.42 | 53.44 | 26 | 12 | 50.98 | 28035.92 | 439.23 | 787.77 | 87.56 | 57.38 | 8171.57 | 0.66 | 0.78 | 2.57 | 0.47 | 0.5 | 10
26 | 95 | CONCLUIDO | 2.5211 | 39.66 | 36.71 | 169.44 | 2.11 | 13 | 227.1 | 53.44 | 27 | 11 | 51.66 | 28243 | 439.3 | 787.77 | 86.77 | 57.38 | 7781.41 | 0.66 | 0.78 | 2.56 | 0.44 | 0.5 | 10
27 | 95 | CONCLUIDO | 2.5212 | 39.66 | 36.71 | 169.43 | 2.18 | 13 | 228.79 | 53.44 | 28 | 11 | 52.35 | 28451.04 | 434.85 | 787.77 | 86.74 | 57.38 | 7764.05 | 0.66 | 0.78 | 2.56 | 0.44 | 0.5 | 10
28 | 95 | CONCLUIDO | 2.525 | 39.6 | 36.69 | 183.45 | 2.24 | 12 | 230.48 | 53.44 | 29 | 10 | 53.05 | 28660.06 | 433.99 | 787.77 | 85.81 | 57.38 | 7307.78 | 0.67 | 0.78 | 2.57 | 0.42 | 0.5 | 10
29 | 95 | CONCLUIDO | 2.5259 | 39.59 | 36.67 | 183.37 | 2.3 | 12 | 232.18 | 53.44 | 30 | 10 | 53.75 | 28870.05 | 431.09 | 787.77 | 85.22 | 57.38 | 7010.98 | 0.67 | 0.78 | 2.57 | 0.41 | 0.5 | 10
30 | 95 | CONCLUIDO | 2.5302 | 39.52 | 36.64 | 199.88 | 2.36 | 11 | 233.89 | 53.44 | 31 | 9 | 54.46 | 29081.05 | 427.19 | 787.77 | 84.45 | 57.38 | 6629.6 | 0.68 | 0.78 | 2.56 | 0.38 | 0.5 | 10
31 | 95 | CONCLUIDO | 2.5302 | 39.52 | 36.64 | 199.88 | 2.41 | 11 | 235.61 | 53.44 | 32 | 8 | 55.18 | 29293.06 | 424.82 | 787.77 | 84.35 | 57.38 | 6580.76 | 0.68 | 0.78 | 2.56 | 0.38 | 0.5 | 10
32 | 95 | CONCLUIDO | 2.5302 | 39.52 | 36.65 | 199.88 | 2.47 | 11 | 237.34 | 53.44 | 33 | 8 | 55.91 | 29506.09 | 418.21 | 787.77 | 84.52 | 57.38 | 6667.57 | 0.68 | 0.78 | 2.56 | 0.38 | 0.5 | 10
33 | 95 | CONCLUIDO | 2.5353 | 39.44 | 36.6 | 219.61 | 2.53 | 10 | 239.08 | 53.44 | 34 | 7 | 56.64 | 29720.17 | 420.32 | 787.77 | 82.98 | 57.38 | 5901.35 | 0.69 | 0.78 | 2.56 | 0.34 | 0.5 | 10
34 | 95 | CONCLUIDO | 2.5361 | 39.43 | 36.59 | 219.54 | 2.58 | 10 | 240.82 | 53.44 | 35 | 5 | 57.39 | 29935.43 | 422.23 | 787.77 | 82.54 | 57.38 | 5679.8 | 0.7 | 0.78 | 2.56 | 0.32 | 0.5 | 10
35 | 95 | CONCLUIDO | 2.5356 | 39.44 | 36.6 | 219.58 | 2.64 | 10 | 242.57 | 53.44 | 36 | 4 | 58.14 | 30151.65 | 424.4 | 787.8 | 82.62 | 57.38 | 5722.14 | 0.69 | 0.78 | 2.57 | 0.33 | 0.5 | 10
36 | 95 | CONCLUIDO | 2.5359 | 39.43 | 36.59 | 219.56 | 2.69 | 10 | 244.34 | 53.44 | 37 | 2 | 58.9 | 30368.96 | 424.56 | 787.77 | 82.55 | 57.38 | 5684.23 | 0.7 | 0.78 | 2.56 | 0.33 | 0.5 | 10
37 | 95 | CONCLUIDO | 2.5359 | 39.43 | 36.59 | 219.55 | 2.75 | 10 | 246.11 | 53.44 | 38 | 2 | 59.67 | 30587.38 | 426.39 | 787.77 | 82.57 | 57.38 | 5694.83 | 0.69 | 0.78 | 2.56 | 0.33 | 0.5 | 10
38 | 95 | CONCLUIDO | 2.5357 | 39.44 | 36.6 | 219.58 | 2.8 | 10 | 247.89 | 53.44 | 39 | 0 | 60.45 | 30806.92 | 428.38 | 787.77 | 82.61 | 57.38 | 5714.34 | 0.69 | 0.78 | 2.57 | 0.33 | 0.5 | 10

## RESULTADOS_9
Unnamed: 0 | Volume de calda [L] | STATUS | Capacidade operacional [ha/h] | Tempo de missao [h] | Tempo util [h] | Tempo por voo [min] | Autonomia Projetada [h] | N° Voos | MTOW [kg] | Massa Estrutura [kg] | Combustível [kg] | Abastecimentos | Massa gerador | Potência gerador [W] | Combustível consumido [L] | Calda cons [L] | Distância percorrida [km] | Distância Pulverizando [km] | RTL ACUMULADO[m] | EOC [km/km] | EOC [h/h] | Tempo de manobra [h] | Tempo rtl_rtw [h] | V pulv [m/s] | V desloc [m/s]
0 | 55 | CONCLUIDO | 1.6385 | 61.03 | 50.27 | 8.31 | 0.15 | 363 | 116.05 | 43.4 | 1 | 361 | 16.65 | 14546.17 | 499.1 | 787.87 | 540.35 | 57.38 | 232818.05 | 0.11 | 0.57 | 3.14 | 14 | 0.5 | 10
1 | 55 | CONCLUIDO | 2.1043 | 47.52 | 41.88 | 16.86 | 0.3 | 149 | 117.34 | 43.4 | 2 | 147 | 16.94 | 14705.49 | 410.49 | 787.8 | 258.84 | 57.38 | 93135.62 | 0.22 | 0.68 | 2.8 | 5.61 | 0.5 | 10
2 | 55 | CONCLUIDO | 2.2725 | 44 | 39.7 | 25.61 | 0.45 | 93 | 118.63 | 43.4 | 3 | 91 | 17.23 | 14865.24 | 384.29 | 787.78 | 186.06 | 57.38 | 57026.52 | 0.31 | 0.72 | 2.7 | 3.43 | 0.5 | 10
3 | 55 | CONCLUIDO | 2.353 | 42.5 | 38.79 | 34.23 | 0.59 | 68 | 119.93 | 43.4 | 4 | 66 | 17.53 | 15025.44 | 370.38 | 787.79 | 155.99 | 57.38 | 42113.23 | 0.37 | 0.74 | 2.65 | 2.52 | 0.5 | 10
4 | 55 | CONCLUIDO | 2.4064 | 41.56 | 38.21 | 43.25 | 0.73 | 53 | 121.23 | 43.4 | 5 | 51 | 17.83 | 15186.08 | 360.5 | 787.78 | 136.18 | 57.38 | 32284.2 | 0.42 | 0.75 | 2.64 | 1.94 | 0.5 | 10
5 | 55 | CONCLUIDO | 2.4425 | 40.94 | 37.83 | 52.79 | 0.86 | 43 | 122.54 | 43.4 | 6 | 41 | 18.14 | 15347.16 | 351.67 | 787.82 | 123.87 | 57.38 | 26181.78 | 0.46 | 0.75 | 2.62 | 1.56 | 0.5 | 10
6 | 55 | CONCLUIDO | 2.4643 | 40.58 | 37.61 | 60.99 | 1 | 37 | 123.85 | 43.4 | 7 | 35 | 18.45 | 15508.69 | 344.82 | 787.77 | 116.54 | 57.38 | 22543.88 | 0.49 | 0.76 | 2.61 | 1.34 | 0.5 | 10
7 | 55 | CONCLUIDO | 2.4843 | 40.25 | 37.4 | 70.13 | 1.13 | 32 | 125.16 | 43.4 | 8 | 30 | 18.76 | 15670.68 | 337.77 | 787.77 | 110.16 | 57.38 | 19380.49 | 0.52 | 0.76 | 2.58 | 1.14 | 0.5 | 10
8 | 55 | CONCLUIDO | 2.4993 | 40.01 | 37.26 | 79.84 | 1.26 | 28 | 126.48 | 43.4 | 9 | 26 | 19.08 | 15833.12 | 331.21 | 787.76 | 104.99 | 57.38 | 16813.91 | 0.55 | 0.77 | 2.59 | 0.99 | 0.5 | 10
9 | 55 | CONCLUIDO | 2.5093 | 39.85 | 37.17 | 89.21 | 1.38 | 25 | 127.8 | 43.4 | 10 | 23 | 19.4 | 15996.02 | 325.42 | 787.77 | 101.8 | 57.38 | 15235.57 | 0.56 | 0.77 | 2.59 | 0.9 | 0.5 | 10
10 | 55 | CONCLUIDO | 2.5216 | 39.66 | 37.05 | 101.04 | 1.5 | 22 | 129.13 | 43.4 | 11 | 20 | 19.73 | 16159.39 | 319.11 | 787.78 | 97.94 | 57.38 | 13318.49 | 0.59 | 0.77 | 2.58 | 0.78 | 0.5 | 10
11 | 55 | CONCLUIDO | 2.529 | 39.54 | 36.98 | 110.94 | 1.63 | 20 | 130.45 | 43.4 | 12 | 17 | 20.05 | 16323.22 | 311.54 | 787.79 | 95.69 | 57.38 | 12203 | 0.6 | 0.77 | 2.58 | 0.71 | 0.5 | 10
12 | 55 | CONCLUIDO | 2.5375 | 39.41 | 36.89 | 122.98 | 1.74 | 18 | 131.79 | 43.4 | 13 | 14 | 20.39 | 16487.53 | 305.98 | 787.82 | 92.5 | 57.38 | 10622.08 | 0.62 | 0.77 | 2.58 | 0.63 | 0.5 | 10
13 | 55 | CONCLUIDO | 2.5412 | 39.35 | 36.86 | 130.1 | 1.86 | 17 | 133.12 | 43.4 | 14 | 11 | 20.72 | 16652.31 | 301.54 | 787.79 | 91.29 | 57.38 | 10019.83 | 0.63 | 0.77 | 2.58 | 0.59 | 0.5 | 10
14 | 55 | CONCLUIDO | 2.5454 | 39.29 | 36.82 | 138.08 | 1.97 | 16 | 134.46 | 43.4 | 15 | 5 | 21.06 | 16817.7 | 298.2 | 787.79 | 89.93 | 57.38 | 9344.92 | 0.64 | 0.78 | 2.58 | 0.55 | 0.5 | 10
15 | 55 | CONCLUIDO | 2.5443 | 39.3 | 36.84 | 138.14 | 2.08 | 16 | 135.81 | 43.4 | 16 | 1 | 21.41 | 16983.46 | 300.54 | 787.79 | 90.26 | 57.38 | 9511.61 | 0.64 | 0.77 | 2.59 | 0.57 | 0.5 | 10
16 | 55 | CONCLUIDO | 2.5438 | 39.31 | 36.84 | 138.17 | 2.19 | 16 | 137.15 | 43.4 | 17 | 0 | 21.75 | 17149.71 | 304.05 | 787.81 | 90.53 | 57.38 | 9645.59 | 0.63 | 0.77 | 2.59 | 0.58 | 0.5 | 10

## resultados
Unnamed: 0 | Volume de calda [L] | STATUS | Capacidade operacional [ha/h] | Tempo de missao [h] | Tempo util [h] | Tempo por voo [min] | Autonomia Projetada [h] | N° Voos | MTOW [kg] | Massa Estrutura [kg] | Combustível [kg] | Abastecimentos | Massa gerador | Potência gerador [W] | Combustível consumido [L] | Calda cons [L] | Distância percorrida [km] | Distância Pulverizando [km] | RTL ACUMULADO[m] | EOC [km/km] | EOC [h/h] | Tempo de manobra [h] | Tempo rtl_rtw [h] | V pulv [m/s] | V desloc [m/s]
0 | 100 | CONCLUIDO | 1.1388 | 87.82 | 61.07 | 5.88 | 0.09 | 623 | 194.77 | 54.38 | 1 | 621 | 39.4 | 24256.19 | 852.17 | 788.05 | 902.47 | 57.38 | 412578.02 | 0.06 | 0.47 | 3.58 | 24.79 | 0.5 | 10
1 | 100 | CONCLUIDO | 1.7813 | 56.14 | 44.83 | 11.9 | 0.18 | 226 | 196.32 | 54.38 | 2 | 224 | 39.95 | 24447.22 | 622.69 | 787.83 | 357.51 | 57.38 | 142085.07 | 0.16 | 0.64 | 2.92 | 8.56 | 0.5 | 10
2 | 100 | CONCLUIDO | 2.0251 | 49.38 | 41.46 | 17.9 | 0.27 | 139 | 197.88 | 54.38 | 3 | 137 | 40.5 | 24639 | 573.37 | 787.8 | 244.59 | 57.38 | 86062.39 | 0.23 | 0.69 | 2.78 | 5.19 | 0.5 | 10
3 | 100 | CONCLUIDO | 2.157 | 46.36 | 39.96 | 23.97 | 0.36 | 100 | 199.44 | 54.38 | 4 | 98 | 41.06 | 24831.54 | 550.36 | 787.87 | 194.94 | 57.38 | 61431.55 | 0.29 | 0.71 | 2.7 | 3.69 | 0.5 | 10
4 | 100 | CONCLUIDO | 2.2326 | 44.79 | 39.2 | 29.77 | 0.44 | 79 | 201.01 | 54.38 | 5 | 77 | 41.63 | 25024.84 | 538.1 | 787.78 | 169.3 | 57.38 | 48714.36 | 0.34 | 0.73 | 2.69 | 2.93 | 0.5 | 10
5 | 100 | CONCLUIDO | 2.2874 | 43.72 | 38.67 | 35.7 | 0.53 | 65 | 202.58 | 54.38 | 6 | 63 | 42.2 | 25218.93 | 528.57 | 787.78 | 151.76 | 57.38 | 40015.05 | 0.38 | 0.74 | 2.66 | 2.41 | 0.5 | 10
6 | 100 | CONCLUIDO | 2.3276 | 42.96 | 38.31 | 41.79 | 0.61 | 55 | 204.16 | 54.38 | 7 | 53 | 42.78 | 25413.94 | 521.79 | 787.84 | 139.63 | 57.38 | 34001.32 | 0.41 | 0.75 | 2.64 | 2.04 | 0.5 | 10
7 | 100 | CONCLUIDO | 2.358 | 42.41 | 38.02 | 47.53 | 0.69 | 48 | 205.75 | 54.38 | 8 | 46 | 43.37 | 25609.61 | 515.9 | 787.77 | 130.56 | 57.38 | 29498.28 | 0.44 | 0.75 | 2.62 | 1.76 | 0.5 | 10
8 | 100 | CONCLUIDO | 2.3831 | 41.96 | 37.81 | 54.02 | 0.77 | 42 | 207.34 | 54.38 | 9 | 40 | 43.96 | 25806.1 | 511.21 | 787.77 | 123.26 | 57.38 | 25878.45 | 0.47 | 0.75 | 2.62 | 1.54 | 0.5 | 10
9 | 100 | CONCLUIDO | 2.4022 | 41.63 | 37.63 | 59.42 | 0.85 | 38 | 208.94 | 54.38 | 10 | 36 | 44.56 | 26003.41 | 506.41 | 787.77 | 117.49 | 57.38 | 23017.67 | 0.49 | 0.76 | 2.6 | 1.37 | 0.5 | 10
10 | 100 | CONCLUIDO | 2.4196 | 41.33 | 37.49 | 66.16 | 0.93 | 34 | 210.55 | 54.38 | 11 | 32 | 45.17 | 26201.54 | 502.5 | 787.77 | 112.53 | 57.38 | 20555.63 | 0.51 | 0.76 | 2.6 | 1.22 | 0.5 | 10
11 | 100 | CONCLUIDO | 2.4347 | 41.07 | 37.35 | 72.29 | 1 | 31 | 212.16 | 54.38 | 12 | 29 | 45.78 | 26400.51 | 498.69 | 787.77 | 107.98 | 57.38 | 18297.14 | 0.53 | 0.76 | 2.59 | 1.08 | 0.5 | 10
12 | 100 | CONCLUIDO | 2.4411 | 40.96 | 37.32 | 77.21 | 1.08 | 29 | 213.78 | 54.38 | 13 | 27 | 46.4 | 26600.32 | 495.41 | 787.77 | 107.01 | 57.38 | 17819.69 | 0.54 | 0.76 | 2.59 | 1.05 | 0.5 | 10
13 | 100 | CONCLUIDO | 2.4504 | 40.81 | 37.24 | 82.76 | 1.15 | 27 | 215.41 | 54.38 | 14 | 25 | 47.03 | 26801 | 493.11 | 787.78 | 104.34 | 57.38 | 16495.34 | 0.55 | 0.77 | 2.59 | 0.97 | 0.5 | 10
14 | 100 | CONCLUIDO | 2.4596 | 40.66 | 37.17 | 89.2 | 1.23 | 25 | 217.04 | 54.38 | 15 | 23 | 47.66 | 27002.55 | 490.19 | 787.77 | 101.87 | 57.38 | 15268.5 | 0.56 | 0.77 | 2.59 | 0.9 | 0.5 | 10
15 | 100 | CONCLUIDO | 2.4702 | 40.48 | 37.07 | 96.71 | 1.3 | 23 | 218.68 | 54.38 | 16 | 21 | 48.31 | 27204.98 | 486.69 | 787.78 | 98.58 | 57.38 | 13636.64 | 0.58 | 0.77 | 2.58 | 0.8 | 0.5 | 10
16 | 100 | CONCLUIDO | 2.4748 | 40.41 | 37.03 | 101 | 1.37 | 22 | 220.33 | 54.38 | 17 | 20 | 48.95 | 27408.3 | 485.82 | 787.79 | 97.44 | 57.38 | 13072.3 | 0.59 | 0.77 | 2.58 | 0.77 | 0.5 | 10
17 | 100 | CONCLUIDO | 2.4778 | 40.36 | 37.03 | 105.79 | 1.44 | 21 | 221.99 | 54.38 | 18 | 19 | 49.61 | 27612.53 | 482.29 | 787.78 | 97.19 | 57.38 | 12950.29 | 0.59 | 0.77 | 2.58 | 0.76 | 0.5 | 10
18 | 100 | CONCLUIDO | 2.4884 | 40.19 | 36.93 | 116.62 | 1.51 | 19 | 223.65 | 54.38 | 19 | 17 | 50.27 | 27817.81 | 477.51 | 787.79 | 93.96 | 57.38 | 11343.43 | 0.61 | 0.77 | 2.57 | 0.66 | 0.5 | 10
19 | 100 | CONCLUIDO | 2.4882 | 40.19 | 36.93 | 116.63 | 1.58 | 19 | 225.32 | 54.38 | 20 | 17 | 50.95 | 28023.89 | 477.27 | 787.77 | 94.09 | 57.38 | 11411.96 | 0.61 | 0.77 | 2.57 | 0.67 | 0.5 | 10
20 | 100 | CONCLUIDO | 2.4937 | 40.1 | 36.88 | 122.95 | 1.64 | 18 | 227 | 54.38 | 21 | 16 | 51.62 | 28230.92 | 473.81 | 787.77 | 92.39 | 57.38 | 10563.73 | 0.62 | 0.77 | 2.57 | 0.62 | 0.5 | 10
21 | 100 | CONCLUIDO | 2.4969 | 40.05 | 36.87 | 130.14 | 1.71 | 17 | 228.69 | 54.38 | 22 | 15 | 52.31 | 28438.91 | 474.44 | 787.79 | 91.91 | 57.38 | 10331.97 | 0.62 | 0.77 | 2.57 | 0.6 | 0.5 | 10
22 | 100 | CONCLUIDO | 2.5021 | 39.97 | 36.83 | 138.1 | 1.77 | 16 | 230.38 | 54.38 | 23 | 14 | 53 | 28647.87 | 471.2 | 787.77 | 90.4 | 57.38 | 9581.49 | 0.63 | 0.78 | 2.57 | 0.56 | 0.5 | 10
23 | 100 | CONCLUIDO | 2.5066 | 39.89 | 36.79 | 147.18 | 1.84 | 15 | 232.08 | 54.38 | 24 | 13 | 53.71 | 28857.81 | 466.02 | 787.77 | 89.32 | 57.38 | 9045.49 | 0.64 | 0.78 | 2.57 | 0.53 | 0.5 | 10
24 | 100 | CONCLUIDO | 2.5072 | 39.89 | 36.79 | 147.14 | 1.9 | 15 | 233.79 | 54.38 | 25 | 13 | 54.42 | 29068.74 | 466.16 | 787.77 | 89.24 | 57.38 | 9005.99 | 0.64 | 0.78 | 2.56 | 0.52 | 0.5 | 10
25 | 100 | CONCLUIDO | 2.5124 | 39.8 | 36.74 | 157.46 | 1.96 | 14 | 235.51 | 54.38 | 26 | 12 | 55.14 | 29280.69 | 463.14 | 787.77 | 87.7 | 57.38 | 8238.84 | 0.65 | 0.78 | 2.56 | 0.47 | 0.5 | 10
26 | 100 | CONCLUIDO | 2.5132 | 39.79 | 36.73 | 157.41 | 2.02 | 14 | 237.24 | 54.38 | 27 | 12 | 55.86 | 29493.67 | 459.71 | 787.77 | 87.18 | 57.38 | 7978.01 | 0.66 | 0.78 | 2.57 | 0.46 | 0.5 | 10
27 | 100 | CONCLUIDO | 2.5171 | 39.73 | 36.71 | 169.41 | 2.08 | 13 | 238.97 | 54.38 | 28 | 11 | 56.6 | 29707.68 | 459.17 | 787.77 | 86.49 | 57.38 | 7642.28 | 0.66 | 0.78 | 2.56 | 0.44 | 0.5 | 10
28 | 100 | CONCLUIDO | 2.5154 | 39.76 | 36.73 | 169.54 | 2.14 | 13 | 240.72 | 54.38 | 29 | 11 | 57.34 | 29922.88 | 456.9 | 787.77 | 87.35 | 57.38 | 8068.13 | 0.66 | 0.78 | 2.57 | 0.47 | 0.5 | 10
29 | 100 | CONCLUIDO | 2.5222 | 39.65 | 36.66 | 183.32 | 2.2 | 12 | 242.47 | 54.38 | 30 | 10 | 58.1 | 30139.04 | 453.89 | 787.77 | 85.04 | 57.38 | 6920.24 | 0.67 | 0.78 | 2.56 | 0.4 | 0.5 | 10
30 | 100 | CONCLUIDO | 2.5222 | 39.65 | 36.66 | 183.32 | 2.26 | 12 | 244.23 | 54.38 | 31 | 10 | 58.86 | 30356.28 | 452.76 | 787.77 | 85.04 | 57.38 | 6918.72 | 0.67 | 0.78 | 2.56 | 0.4 | 0.5 | 10
31 | 100 | CONCLUIDO | 2.5263 | 39.58 | 36.64 | 199.85 | 2.31 | 11 | 246 | 54.38 | 32 | 9 | 59.63 | 30574.64 | 446.93 | 787.77 | 84.18 | 57.38 | 6496.23 | 0.68 | 0.78 | 2.56 | 0.37 | 0.5 | 10
32 | 100 | CONCLUIDO | 2.5254 | 39.6 | 36.65 | 199.93 | 2.37 | 11 | 247.78 | 54.38 | 33 | 9 | 60.41 | 30794.11 | 448.87 | 787.77 | 84.81 | 57.38 | 6809.55 | 0.68 | 0.78 | 2.56 | 0.39 | 0.5 | 10
33 | 100 | CONCLUIDO | 2.5266 | 39.58 | 36.63 | 199.82 | 2.42 | 11 | 249.57 | 54.38 | 34 | 9 | 61.2 | 31014.73 | 443.41 | 787.77 | 84.14 | 57.38 | 6473.68 | 0.68 | 0.78 | 2.56 | 0.37 | 0.5 | 10
34 | 100 | CONCLUIDO | 2.5318 | 39.5 | 36.59 | 219.55 | 2.48 | 10 | 251.37 | 54.38 | 35 | 7 | 61.99 | 31236.5 | 438.45 | 787.77 | 82.61 | 57.38 | 5716.35 | 0.69 | 0.78 | 2.56 | 0.33 | 0.5 | 10
35 | 100 | CONCLUIDO | 2.5322 | 39.49 | 36.59 | 219.52 | 2.53 | 10 | 253.18 | 54.38 | 36 | 6 | 62.8 | 31459.45 | 442.41 | 787.78 | 82.37 | 57.38 | 5597.33 | 0.7 | 0.78 | 2.56 | 0.32 | 0.5 | 10
36 | 100 | CONCLUIDO | 2.5313 | 39.51 | 36.6 | 219.6 | 2.58 | 10 | 255 | 54.38 | 37 | 6 | 63.62 | 31683.59 | 443.22 | 787.77 | 82.96 | 57.38 | 5890.4 | 0.69 | 0.78 | 2.56 | 0.33 | 0.5 | 10
37 | 100 | CONCLUIDO | 2.5314 | 39.5 | 36.6 | 219.59 | 2.63 | 10 | 256.82 | 54.38 | 38 | 5 | 64.45 | 31909.08 | 444.69 | 787.77 | 82.77 | 57.38 | 5794.85 | 0.69 | 0.78 | 2.56 | 0.33 | 0.5 | 10
38 | 100 | CONCLUIDO | 2.532 | 39.49 | 36.59 | 219.54 | 2.68 | 10 | 258.66 | 54.38 | 39 | 5 | 65.28 | 32135.68 | 443.49 | 787.77 | 82.57 | 57.38 | 5697.62 | 0.69 | 0.78 | 2.56 | 0.32 | 0.5 | 10
39 | 100 | CONCLUIDO | 2.5305 | 39.52 | 36.61 | 219.68 | 2.73 | 10 | 260.51 | 54.38 | 40 | 4 | 66.13 | 32363.54 | 438.41 | 787.79 | 83.17 | 57.38 | 5995.85 | 0.69 | 0.78 | 2.57 | 0.35 | 0.5 | 10
0 | 40 | CONCLUIDO | 1.8362 | 54.46 | 47.14 | 9.92 | 0.2 | 285 | 89.87 | 37.55 | 1 | 283 | 11.32 | 11317.98 | 392.48 | 787.81 | 435.13 | 57.38 | 180602.67 | 0.13 | 0.61 | 3.01 | 10.87 | 0.5 | 10
1 | 40 | CONCLUIDO | 2.2209 | 45.03 | 40.8 | 20.23 | 0.39 | 121 | 91.1 | 37.55 | 2 | 119 | 11.54 | 11468.97 | 333.06 | 787.8 | 222.47 | 57.38 | 75091.84 | 0.26 | 0.7 | 2.76 | 4.53 | 0.5 | 10
2 | 40 | CONCLUIDO | 2.3553 | 42.46 | 39.08 | 30.85 | 0.57 | 76 | 92.32 | 37.55 | 3 | 74 | 11.77 | 11620.34 | 312.67 | 787.81 | 165.5 | 57.38 | 46829.55 | 0.35 | 0.73 | 2.67 | 2.81 | 0.5 | 10
3 | 40 | CONCLUIDO | 2.424 | 41.25 | 38.28 | 41.76 | 0.75 | 55 | 93.55 | 37.55 | 4 | 53 | 12 | 11772.07 | 299.35 | 787.79 | 139 | 57.38 | 33683.51 | 0.41 | 0.75 | 2.63 | 2.01 | 0.5 | 10
4 | 40 | CONCLUIDO | 2.4633 | 40.6 | 37.84 | 52.81 | 0.93 | 43 | 94.79 | 37.55 | 5 | 41 | 12.23 | 11924.18 | 288.95 | 787.78 | 124.32 | 57.38 | 26403.15 | 0.46 | 0.75 | 2.62 | 1.58 | 0.5 | 10
5 | 40 | CONCLUIDO | 2.4924 | 40.12 | 37.52 | 64.32 | 1.1 | 35 | 96.02 | 37.55 | 6 | 33 | 12.47 | 12076.67 | 279.04 | 787.79 | 114 | 57.38 | 21285.43 | 0.5 | 0.76 | 2.59 | 1.25 | 0.5 | 10
6 | 40 | CONCLUIDO | 2.5124 | 39.8 | 37.32 | 77.2 | 1.27 | 29 | 97.26 | 37.55 | 7 | 27 | 12.71 | 12229.54 | 269.11 | 787.78 | 106.77 | 57.38 | 17700.93 | 0.54 | 0.76 | 2.59 | 1.05 | 0.5 | 10
7 | 40 | CONCLUIDO | 2.5275 | 39.56 | 37.15 | 89.17 | 1.43 | 25 | 98.5 | 37.55 | 8 | 21 | 12.95 | 12382.79 | 261.42 | 787.8 | 101.15 | 57.38 | 14910.2 | 0.57 | 0.77 | 2.59 | 0.88 | 0.5 | 10
8 | 40 | CONCLUIDO | 2.5382 | 39.4 | 37.04 | 101.02 | 1.59 | 22 | 99.75 | 37.55 | 9 | 10 | 13.2 | 12536.43 | 252.83 | 787.77 | 97.05 | 57.38 | 12877.04 | 0.59 | 0.77 | 2.6 | 0.77 | 0.5 | 10
9 | 40 | CONCLUIDO | 2.5416 | 39.35 | 37.01 | 105.74 | 1.74 | 21 | 101 | 37.55 | 10 | 4 | 13.45 | 12690.46 | 253.23 | 787.77 | 95.73 | 57.38 | 12218.69 | 0.6 | 0.77 | 2.6 | 0.74 | 0.5 | 10
10 | 40 | CONCLUIDO | 2.5402 | 39.37 | 37.03 | 105.8 | 1.89 | 21 | 102.25 | 37.55 | 11 | 0 | 13.7 | 12844.88 | 256.56 | 787.78 | 96.3 | 57.38 | 12503.22 | 0.6 | 0.77 | 2.61 | 0.76 | 0.5 | 10
0 | 30 | CONCLUIDO | 1.9812 | 50.48 | 45.04 | 11.7 | 0.24 | 231 | 71.52 | 32.27 | 1 | 229 | 8.25 | 9054.6 | 318.26 | 787.85 | 364.82 | 57.38 | 145716.69 | 0.16 | 0.63 | 2.92 | 8.77 | 0.5 | 10
1 | 30 | CONCLUIDO | 2.3056 | 43.37 | 39.97 | 23.98 | 0.48 | 100 | 72.7 | 32.27 | 2 | 98 | 8.43 | 9200.25 | 273.82 | 787.79 | 195.25 | 57.38 | 61587.94 | 0.29 | 0.71 | 2.71 | 3.7 | 0.5 | 10
2 | 30 | CONCLUIDO | 2.4159 | 41.39 | 38.58 | 37.34 | 0.71 | 62 | 73.88 | 32.27 | 3 | 60 | 8.61 | 9346.23 | 255.14 | 787.78 | 149.1 | 57.38 | 38702.11 | 0.38 | 0.74 | 2.65 | 2.32 | 0.5 | 10
3 | 30 | CONCLUIDO | 2.472 | 40.45 | 37.91 | 50.55 | 0.93 | 45 | 75.07 | 32.27 | 4 | 43 | 8.8 | 9492.55 | 241.93 | 787.78 | 126.58 | 57.38 | 27523.87 | 0.45 | 0.75 | 2.62 | 1.64 | 0.5 | 10
4 | 30 | CONCLUIDO | 2.5084 | 39.87 | 37.49 | 66.16 | 1.15 | 34 | 76.26 | 32.27 | 5 | 30 | 8.99 | 9639.2 | 228.87 | 787.78 | 112.63 | 57.38 | 20604.41 | 0.51 | 0.76 | 2.6 | 1.23 | 0.5 | 10
5 | 30 | CONCLUIDO | 2.5249 | 39.61 | 37.31 | 77.19 | 1.36 | 29 | 77.45 | 32.27 | 6 | 15 | 9.18 | 9786.19 | 220.66 | 787.77 | 106.06 | 57.38 | 17343.91 | 0.54 | 0.77 | 2.61 | 1.04 | 0.5 | 10
6 | 30 | CONCLUIDO | 2.526 | 39.59 | 37.31 | 79.95 | 1.56 | 28 | 78.65 | 32.27 | 7 | 0 | 9.38 | 9933.52 | 221.23 | 787.8 | 105.15 | 57.38 | 16893.55 | 0.55 | 0.77 | 2.63 | 1.04 | 0.5 | 10
0 | 15 | CONCLUIDO | 2.253 | 44.38 | 41.22 | 18.74 | 0.43 | 132 | 39.78 | 19.54 | 1 | 130 | 4.24 | 5140 | 182.02 | 787.78 | 237.11 | 57.38 | 82357.28 | 0.24 | 0.69 | 2.76 | 4.95 | 0.5 | 10
1 | 15 | CONCLUIDO | 2.4512 | 40.8 | 38.44 | 39.09 | 0.84 | 59 | 40.89 | 19.54 | 2 | 38 | 4.35 | 5277.26 | 154.12 | 787.81 | 143.49 | 57.38 | 35910.96 | 0.4 | 0.74 | 2.67 | 2.17 | 0.5 | 10
2 | 15 | CONCLUIDO | 2.465 | 40.57 | 38.27 | 42.52 | 1.22 | 54 | 42.01 | 19.54 | 3 | 0 | 4.46 | 5414.79 | 153.68 | 787.77 | 136.36 | 57.38 | 32370.37 | 0.42 | 0.75 | 2.7 | 2 | 0.5 | 10
0 | 70 | CONCLUIDO | 1.4582 | 68.58 | 53.55 | 7.25 | 0.12 | 443 | 141.81 | 47.83 | 1 | 441 | 22.98 | 17723.39 | 607.86 | 787.96 | 649.22 | 57.38 | 286853.24 | 0.09 | 0.53 | 3.3 | 17.28 | 0.5 | 10
1 | 70 | CONCLUIDO | 1.9947 | 50.13 | 42.85 | 14.69 | 0.25 | 175 | 143.17 | 47.83 | 2 | 173 | 23.34 | 17891.86 | 482.24 | 787.78 | 291.61 | 57.38 | 109392.5 | 0.2 | 0.67 | 2.83 | 6.58 | 0.5 | 10
2 | 70 | CONCLUIDO | 2.1883 | 45.7 | 40.32 | 22.2 | 0.37 | 109 | 144.54 | 47.83 | 3 | 107 | 23.71 | 18060.85 | 450.06 | 787.81 | 206.83 | 57.38 | 67328.95 | 0.28 | 0.71 | 2.73 | 4.05 | 0.5 | 10
3 | 70 | CONCLUIDO | 2.2898 | 43.67 | 39.16 | 29.74 | 0.49 | 79 | 145.92 | 47.83 | 4 | 77 | 24.09 | 18230.35 | 433.57 | 787.79 | 168.84 | 57.38 | 48483.42 | 0.34 | 0.73 | 2.66 | 2.89 | 0.5 | 10
4 | 70 | CONCLUIDO | 2.3473 | 42.6 | 38.58 | 37.34 | 0.6 | 62 | 147.3 | 47.83 | 5 | 60 | 24.47 | 18400.38 | 423.31 | 787.76 | 148.81 | 57.38 | 38557.74 | 0.39 | 0.74 | 2.65 | 2.31 | 0.5 | 10
5 | 70 | CONCLUIDO | 2.3906 | 41.83 | 38.13 | 44.86 | 0.71 | 51 | 148.68 | 47.83 | 6 | 49 | 24.85 | 18570.94 | 414.89 | 787.78 | 133.94 | 57.38 | 31174.73 | 0.43 | 0.75 | 2.62 | 1.86 | 0.5 | 10
6 | 70 | CONCLUIDO | 2.4204 | 41.32 | 37.84 | 52.81 | 0.83 | 43 | 150.07 | 47.83 | 7 | 41 | 25.24 | 18742.03 | 407.93 | 787.77 | 124.46 | 57.38 | 26476.69 | 0.46 | 0.75 | 2.62 | 1.58 | 0.5 | 10
7 | 70 | CONCLUIDO | 2.4447 | 40.91 | 37.61 | 60.99 | 0.94 | 37 | 151.46 | 47.83 | 8 | 35 | 25.63 | 18913.66 | 401.62 | 787.78 | 116.36 | 57.38 | 22455.84 | 0.49 | 0.76 | 2.61 | 1.34 | 0.5 | 10
8 | 70 | CONCLUIDO | 2.4605 | 40.64 | 37.46 | 68.11 | 1.04 | 33 | 152.85 | 47.83 | 9 | 31 | 26.03 | 19085.83 | 396.19 | 787.78 | 111.5 | 57.38 | 20047.45 | 0.51 | 0.76 | 2.6 | 1.19 | 0.5 | 10
9 | 70 | CONCLUIDO | 2.476 | 40.39 | 37.32 | 77.22 | 1.15 | 29 | 154.25 | 47.83 | 10 | 27 | 26.43 | 19258.55 | 390.66 | 787.77 | 107.13 | 57.38 | 17878.93 | 0.54 | 0.76 | 2.59 | 1.05 | 0.5 | 10
10 | 70 | CONCLUIDO | 2.485 | 40.24 | 37.23 | 82.74 | 1.25 | 27 | 155.66 | 47.83 | 11 | 25 | 26.83 | 19431.82 | 386.67 | 787.79 | 104.01 | 57.38 | 16331.91 | 0.55 | 0.77 | 2.59 | 0.97 | 0.5 | 10
11 | 70 | CONCLUIDO | 2.4987 | 40.02 | 37.1 | 92.75 | 1.35 | 24 | 157.07 | 47.83 | 12 | 22 | 27.24 | 19605.66 | 381.82 | 787.79 | 99.8 | 57.38 | 14238.05 | 0.57 | 0.77 | 2.58 | 0.83 | 0.5 | 10
12 | 70 | CONCLUIDO | 2.5047 | 39.93 | 37.06 | 101.08 | 1.45 | 22 | 158.48 | 47.83 | 13 | 20 | 27.65 | 19780.06 | 377.8 | 787.77 | 98.21 | 57.38 | 13456.49 | 0.58 | 0.77 | 2.58 | 0.79 | 0.5 | 10
13 | 70 | CONCLUIDO | 2.5144 | 39.77 | 36.96 | 110.89 | 1.55 | 20 | 159.9 | 47.83 | 14 | 18 | 28.07 | 19955.16 | 371.35 | 787.77 | 95.2 | 57.38 | 11961.94 | 0.6 | 0.77 | 2.57 | 0.7 | 0.5 | 10
14 | 70 | CONCLUIDO | 2.5179 | 39.72 | 36.94 | 116.65 | 1.65 | 19 | 161.32 | 47.83 | 15 | 17 | 28.5 | 20130.71 | 369.51 | 787.78 | 94.13 | 57.38 | 11432.53 | 0.61 | 0.77 | 2.58 | 0.67 | 0.5 | 10
15 | 70 | CONCLUIDO | 2.5236 | 39.63 | 36.88 | 122.93 | 1.74 | 18 | 162.75 | 47.83 | 16 | 16 | 28.92 | 20306.85 | 361.85 | 787.77 | 92.2 | 57.38 | 10470.31 | 0.62 | 0.77 | 2.57 | 0.61 | 0.5 | 10
16 | 70 | CONCLUIDO | 2.5315 | 39.5 | 36.81 | 138.04 | 1.83 | 16 | 164.19 | 47.83 | 17 | 14 | 29.36 | 20483.57 | 356.28 | 787.77 | 89.83 | 57.38 | 9293.5 | 0.64 | 0.78 | 2.57 | 0.54 | 0.5 | 10
17 | 70 | CONCLUIDO | 2.5346 | 39.45 | 36.79 | 147.17 | 1.93 | 15 | 165.62 | 47.83 | 18 | 11 | 29.8 | 20660.89 | 351.43 | 787.78 | 89.32 | 57.38 | 9046.19 | 0.64 | 0.78 | 2.57 | 0.53 | 0.5 | 10
18 | 70 | CONCLUIDO | 2.5355 | 39.44 | 36.78 | 147.11 | 2.02 | 15 | 167.07 | 47.83 | 19 | 11 | 30.24 | 20838.81 | 349.27 | 787.78 | 88.56 | 57.38 | 8667.87 | 0.65 | 0.78 | 2.58 | 0.51 | 0.5 | 10
19 | 70 | CONCLUIDO | 2.5396 | 39.38 | 36.74 | 157.47 | 2.1 | 14 | 168.51 | 47.83 | 20 | 10 | 30.69 | 21017.33 | 348.06 | 787.78 | 87.69 | 57.38 | 8236.33 | 0.65 | 0.78 | 2.57 | 0.48 | 0.5 | 10
20 | 70 | CONCLUIDO | 2.5448 | 39.3 | 36.69 | 169.35 | 2.19 | 13 | 169.97 | 47.83 | 21 | 6 | 31.14 | 21196.47 | 342.3 | 787.78 | 85.86 | 57.38 | 7325.97 | 0.67 | 0.78 | 2.57 | 0.42 | 0.5 | 10
21 | 70 | CONCLUIDO | 2.543 | 39.32 | 36.72 | 169.47 | 2.28 | 13 | 171.42 | 47.83 | 22 | 5 | 31.6 | 21376.23 | 342.02 | 787.78 | 86.72 | 57.38 | 7755.61 | 0.66 | 0.78 | 2.57 | 0.45 | 0.5 | 10
22 | 70 | CONCLUIDO | 2.5425 | 39.33 | 36.73 | 169.51 | 2.36 | 13 | 172.89 | 47.83 | 23 | 2 | 32.06 | 21556.61 | 345.05 | 787.79 | 86.78 | 57.38 | 7784.82 | 0.66 | 0.78 | 2.58 | 0.46 | 0.5 | 10
23 | 70 | CONCLUIDO | 2.5425 | 39.33 | 36.73 | 169.51 | 2.44 | 13 | 174.35 | 47.83 | 24 | 0 | 32.53 | 21737.62 | 346.28 | 787.78 | 86.72 | 57.38 | 7754.67 | 0.66 | 0.78 | 2.58 | 0.46 | 0.5 | 10
0 | 90 | CONCLUIDO | 1.2397 | 80.66 | 58.37 | 6.26 | 0.1 | 559 | 176.73 | 52.44 | 1 | 557 | 33.29 | 22031.19 | 765.02 | 787.98 | 811.65 | 57.38 | 367491.33 | 0.07 | 0.49 | 3.47 | 22.09 | 0.5 | 10
1 | 90 | CONCLUIDO | 1.8521 | 53.99 | 44.14 | 12.67 | 0.2 | 209 | 178.21 | 52.44 | 2 | 207 | 33.77 | 22213.89 | 575.15 | 787.85 | 334.92 | 57.38 | 130876.75 | 0.17 | 0.65 | 2.88 | 7.87 | 0.5 | 10
2 | 90 | CONCLUIDO | 2.0803 | 48.07 | 41.06 | 19.1 | 0.3 | 129 | 179.7 | 52.44 | 3 | 127 | 34.26 | 22397.24 | 532.4 | 787.79 | 231.97 | 57.38 | 79800.69 | 0.25 | 0.7 | 2.75 | 4.79 | 0.5 | 10
3 | 90 | CONCLUIDO | 2.2014 | 45.43 | 39.7 | 25.61 | 0.39 | 93 | 181.19 | 52.44 | 4 | 91 | 34.75 | 22581.25 | 511.93 | 787.8 | 186.12 | 57.38 | 57053.9 | 0.31 | 0.72 | 2.69 | 3.43 | 0.5 | 10
4 | 90 | CONCLUIDO | 2.2749 | 43.96 | 38.94 | 32.01 | 0.49 | 73 | 182.69 | 52.44 | 5 | 71 | 35.25 | 22766.06 | 499.6 | 787.77 | 161.09 | 57.38 | 44641.54 | 0.36 | 0.73 | 2.66 | 2.67 | 0.5 | 10
5 | 90 | CONCLUIDO | 2.3253 | 43 | 38.45 | 38.45 | 0.58 | 60 | 184.19 | 52.44 | 6 | 58 | 35.75 | 22951.43 | 491.02 | 787.78 | 144.37 | 57.38 | 36343.6 | 0.4 | 0.74 | 2.65 | 2.18 | 0.5 | 10
6 | 90 | CONCLUIDO | 2.3603 | 42.37 | 38.13 | 44.86 | 0.67 | 51 | 185.7 | 52.44 | 7 | 49 | 36.26 | 23137.49 | 484.53 | 787.8 | 134.1 | 57.38 | 31254.44 | 0.43 | 0.75 | 2.62 | 1.86 | 0.5 | 10
7 | 90 | CONCLUIDO | 2.3895 | 41.85 | 37.86 | 51.63 | 0.76 | 44 | 187.22 | 52.44 | 8 | 42 | 36.78 | 23324.24 | 478.98 | 787.78 | 124.9 | 57.38 | 26690.54 | 0.46 | 0.75 | 2.62 | 1.6 | 0.5 | 10
8 | 90 | CONCLUIDO | 2.4101 | 41.49 | 37.69 | 57.98 | 0.85 | 39 | 188.74 | 52.44 | 9 | 37 | 37.3 | 23511.69 | 473.52 | 787.78 | 119.09 | 57.38 | 23812.3 | 0.48 | 0.76 | 2.61 | 1.42 | 0.5 | 10
9 | 90 | CONCLUIDO | 2.4267 | 41.21 | 37.54 | 64.36 | 0.93 | 35 | 190.26 | 52.44 | 10 | 33 | 37.82 | 23699.85 | 469.33 | 787.79 | 114.44 | 57.38 | 21503.7 | 0.5 | 0.76 | 2.6 | 1.27 | 0.5 | 10
10 | 90 | CONCLUIDO | 2.4386 | 41.01 | 37.45 | 70.22 | 1.02 | 32 | 191.79 | 52.44 | 11 | 30 | 38.35 | 23888.73 | 466.83 | 787.77 | 111.26 | 57.38 | 19930.76 | 0.52 | 0.76 | 2.6 | 1.18 | 0.5 | 10
11 | 90 | CONCLUIDO | 2.4529 | 40.77 | 37.32 | 77.21 | 1.1 | 29 | 193.33 | 52.44 | 12 | 27 | 38.89 | 24078.33 | 461.7 | 787.77 | 106.99 | 57.38 | 17811.86 | 0.54 | 0.76 | 2.59 | 1.05 | 0.5 | 10
12 | 90 | CONCLUIDO | 2.462 | 40.62 | 37.24 | 82.75 | 1.18 | 27 | 194.88 | 52.44 | 13 | 25 | 39.43 | 24268.67 | 458.22 | 787.78 | 104.27 | 57.38 | 16458.79 | 0.55 | 0.77 | 2.59 | 0.97 | 0.5 | 10
13 | 90 | CONCLUIDO | 2.4712 | 40.47 | 37.16 | 89.18 | 1.27 | 25 | 196.42 | 52.44 | 14 | 23 | 39.98 | 24459.75 | 454.79 | 787.78 | 101.73 | 57.38 | 15201.27 | 0.56 | 0.77 | 2.58 | 0.89 | 0.5 | 10
14 | 90 | CONCLUIDO | 2.4803 | 40.32 | 37.08 | 96.73 | 1.35 | 23 | 197.98 | 52.44 | 15 | 21 | 40.54 | 24651.58 | 450.95 | 787.77 | 99.17 | 57.38 | 13929.83 | 0.58 | 0.77 | 2.58 | 0.81 | 0.5 | 10
15 | 90 | CONCLUIDO | 2.4846 | 40.25 | 37.05 | 101.03 | 1.42 | 22 | 199.54 | 52.44 | 16 | 20 | 41.1 | 24844.17 | 448.5 | 787.77 | 97.93 | 57.38 | 13316.55 | 0.59 | 0.77 | 2.58 | 0.78 | 0.5 | 10
16 | 90 | CONCLUIDO | 2.4929 | 40.11 | 36.98 | 110.94 | 1.5 | 20 | 201.11 | 52.44 | 17 | 18 | 41.67 | 25037.53 | 444.44 | 787.77 | 95.44 | 57.38 | 12081.96 | 0.6 | 0.77 | 2.58 | 0.71 | 0.5 | 10
17 | 90 | CONCLUIDO | 2.4986 | 40.02 | 36.93 | 116.61 | 1.58 | 19 | 202.68 | 52.44 | 18 | 17 | 42.24 | 25231.66 | 443.15 | 787.77 | 93.75 | 57.38 | 11240.81 | 0.61 | 0.77 | 2.58 | 0.66 | 0.5 | 10
18 | 90 | CONCLUIDO | 2.504 | 39.94 | 36.88 | 122.92 | 1.65 | 18 | 204.26 | 52.44 | 19 | 16 | 42.82 | 25426.72 | 438.93 | 787.77 | 92.37 | 57.38 | 10556.03 | 0.62 | 0.77 | 2.57 | 0.61 | 0.5 | 10
19 | 90 | CONCLUIDO | 2.5064 | 39.9 | 36.87 | 130.14 | 1.73 | 17 | 205.85 | 52.44 | 20 | 15 | 43.41 | 25622.45 | 437.59 | 787.77 | 92.17 | 57.38 | 10461.14 | 0.62 | 0.77 | 2.57 | 0.61 | 0.5 | 10
20 | 90 | CONCLUIDO | 2.5121 | 39.81 | 36.82 | 138.07 | 1.8 | 16 | 207.45 | 52.44 | 21 | 14 | 44 | 25818.99 | 433.25 | 787.78 | 90.07 | 57.38 | 9417.7 | 0.64 | 0.78 | 2.57 | 0.55 | 0.5 | 10
21 | 90 | CONCLUIDO | 2.5158 | 39.75 | 36.8 | 147.18 | 1.87 | 15 | 209.05 | 52.44 | 22 | 13 | 44.6 | 26016.35 | 428.15 | 787.77 | 89.49 | 57.38 | 9131.54 | 0.64 | 0.78 | 2.57 | 0.53 | 0.5 | 10
22 | 90 | CONCLUIDO | 2.5167 | 39.73 | 36.78 | 147.12 | 1.94 | 15 | 210.65 | 52.44 | 23 | 13 | 45.21 | 26214.54 | 427.35 | 787.77 | 88.9 | 57.38 | 8834.44 | 0.65 | 0.78 | 2.57 | 0.51 | 0.5 | 10
23 | 90 | CONCLUIDO | 2.5216 | 39.66 | 36.74 | 157.46 | 2.01 | 14 | 212.27 | 52.44 | 24 | 12 | 45.82 | 26413.56 | 424.17 | 787.77 | 87.62 | 57.38 | 8201.95 | 0.65 | 0.78 | 2.57 | 0.47 | 0.5 | 10
24 | 90 | CONCLUIDO | 2.5262 | 39.59 | 36.7 | 169.4 | 2.08 | 13 | 213.89 | 52.44 | 25 | 11 | 46.44 | 26613.43 | 418.85 | 787.77 | 86.4 | 57.38 | 7593.12 | 0.66 | 0.78 | 2.56 | 0.44 | 0.5 | 10
25 | 90 | CONCLUIDO | 2.5251 | 39.6 | 36.72 | 169.48 | 2.14 | 13 | 215.51 | 52.44 | 26 | 11 | 47.07 | 26814.17 | 419 | 787.77 | 87.02 | 57.38 | 7904.41 | 0.66 | 0.78 | 2.56 | 0.45 | 0.5 | 10
26 | 90 | CONCLUIDO | 2.531 | 39.51 | 36.66 | 183.31 | 2.21 | 12 | 217.15 | 52.44 | 27 | 10 | 47.71 | 27015.77 | 413.84 | 787.77 | 84.9 | 57.38 | 6849.84 | 0.68 | 0.78 | 2.56 | 0.4 | 0.5 | 10
27 | 90 | CONCLUIDO | 2.5295 | 39.53 | 36.69 | 183.43 | 2.27 | 12 | 218.79 | 52.44 | 28 | 8 | 48.35 | 27218.26 | 412.43 | 787.77 | 85.8 | 57.38 | 7300.7 | 0.67 | 0.78 | 2.56 | 0.42 | 0.5 | 10
28 | 90 | CONCLUIDO | 2.5297 | 39.53 | 36.68 | 183.41 | 2.34 | 12 | 220.44 | 52.44 | 29 | 8 | 49 | 27421.64 | 412.1 | 787.77 | 85.56 | 57.38 | 7182.52 | 0.67 | 0.78 | 2.57 | 0.42 | 0.5 | 10
29 | 90 | CONCLUIDO | 2.5354 | 39.44 | 36.63 | 199.8 | 2.4 | 11 | 222.1 | 52.44 | 30 | 7 | 49.65 | 27625.93 | 408.25 | 787.77 | 84.04 | 57.38 | 6425.15 | 0.68 | 0.78 | 2.56 | 0.36 | 0.5 | 10
30 | 90 | CONCLUIDO | 2.5347 | 39.45 | 36.64 | 199.85 | 2.46 | 11 | 223.76 | 52.44 | 31 | 7 | 50.32 | 27831.27 | 409.72 | 787.78 | 84.05 | 57.38 | 6429.7 | 0.68 | 0.78 | 2.57 | 0.37 | 0.5 | 10
31 | 90 | CONCLUIDO | 2.5345 | 39.46 | 36.64 | 199.88 | 2.52 | 11 | 225.43 | 52.44 | 32 | 6 | 50.99 | 28037.42 | 403.19 | 787.77 | 84.43 | 57.38 | 6618.12 | 0.68 | 0.78 | 2.56 | 0.38 | 0.5 | 10
32 | 90 | CONCLUIDO | 2.5392 | 39.38 | 36.61 | 219.64 | 2.58 | 10 | 227.11 | 52.44 | 33 | 2 | 51.67 | 28244.51 | 400.27 | 787.77 | 82.82 | 57.38 | 5820.47 | 0.69 | 0.78 | 2.57 | 0.34 | 0.5 | 10
33 | 90 | CONCLUIDO | 2.5396 | 39.38 | 36.6 | 219.6 | 2.64 | 10 | 228.8 | 52.44 | 34 | 1 | 52.36 | 28452.56 | 403.2 | 787.77 | 82.72 | 57.38 | 5769.92 | 0.69 | 0.78 | 2.57 | 0.33 | 0.5 | 10
34 | 90 | CONCLUIDO | 2.5394 | 39.38 | 36.6 | 219.61 | 2.7 | 10 | 230.49 | 52.44 | 35 | 0 | 53.05 | 28661.58 | 405.98 | 787.77 | 82.72 | 57.38 | 5771.57 | 0.69 | 0.78 | 2.57 | 0.34 | 0.5 | 10
0 | 10 | CONCLUIDO | 2.3674 | 42.24 | 39.6 | 26.7 | 0.64 | 89 | 26.11 | 12.1 | 1 | 52 | 3.01 | 3454.41 | 115.88 | 787.88 | 181.16 | 57.38 | 54595.48 | 0.32 | 0.72 | 2.74 | 3.33 | 0.5 | 10
1 | 10 | CONCLUIDO | 2.3925 | 41.8 | 39.26 | 29.45 | 1.23 | 80 | 27.2 | 12.1 | 2 | 0 | 3.1 | 3588.35 | 116.09 | 787.81 | 168.55 | 57.38 | 48333.95 | 0.34 | 0.73 | 2.77 | 2.99 | 0.5 | 10
0 | 45 | CONCLUIDO | 1.765 | 56.66 | 48.25 | 9.28 | 0.18 | 312 | 98.71 | 39.72 | 1 | 310 | 12.99 | 12407.75 | 428.95 | 787.82 | 471.93 | 57.38 | 198867.87 | 0.12 | 0.59 | 3.08 | 11.98 | 0.5 | 10
1 | 45 | CONCLUIDO | 2.1802 | 45.87 | 41.19 | 18.86 | 0.35 | 131 | 99.95 | 39.72 | 2 | 129 | 13.24 | 12561.45 | 359.96 | 787.78 | 235.95 | 57.38 | 81781.3 | 0.24 | 0.69 | 2.76 | 4.92 | 0.5 | 10
2 | 45 | CONCLUIDO | 2.3273 | 42.97 | 39.3 | 28.75 | 0.52 | 82 | 101.2 | 39.72 | 3 | 80 | 13.49 | 12715.54 | 337.87 | 787.77 | 172.35 | 57.38 | 50223.95 | 0.33 | 0.73 | 2.69 | 3.03 | 0.5 | 10
3 | 45 | CONCLUIDO | 2.398 | 41.7 | 38.48 | 38.48 | 0.69 | 60 | 102.45 | 39.72 | 4 | 58 | 13.74 | 12870.03 | 324.6 | 787.79 | 145.45 | 57.38 | 36883.63 | 0.39 | 0.74 | 2.65 | 2.21 | 0.5 | 10
4 | 45 | CONCLUIDO | 2.4426 | 40.94 | 37.99 | 48.49 | 0.85 | 47 | 103.71 | 39.72 | 5 | 45 | 14 | 13024.91 | 314.55 | 787.77 | 128.99 | 57.38 | 28719.45 | 0.44 | 0.75 | 2.62 | 1.72 | 0.5 | 10
5 | 45 | CONCLUIDO | 2.4756 | 40.39 | 37.62 | 59.41 | 1.01 | 38 | 104.97 | 39.72 | 6 | 36 | 14.25 | 13180.19 | 304.75 | 787.79 | 117.4 | 57.38 | 22971.41 | 0.49 | 0.76 | 2.6 | 1.36 | 0.5 | 10
6 | 45 | CONCLUIDO | 2.4956 | 40.07 | 37.42 | 70.17 | 1.16 | 32 | 106.23 | 39.72 | 7 | 30 | 14.52 | 13335.87 | 296.99 | 787.8 | 110.62 | 57.38 | 19608.24 | 0.52 | 0.76 | 2.59 | 1.16 | 0.5 | 10
7 | 45 | CONCLUIDO | 2.5151 | 39.76 | 37.22 | 82.7 | 1.31 | 27 | 107.5 | 39.72 | 8 | 25 | 14.78 | 13491.96 | 288.32 | 787.79 | 103.61 | 57.38 | 16128.04 | 0.55 | 0.77 | 2.58 | 0.95 | 0.5 | 10
8 | 45 | CONCLUIDO | 2.5255 | 39.6 | 37.12 | 92.79 | 1.46 | 24 | 108.77 | 39.72 | 9 | 20 | 15.05 | 13648.58 | 278.48 | 787.77 | 100.31 | 57.38 | 14495.09 | 0.57 | 0.77 | 2.58 | 0.85 | 0.5 | 10
9 | 45 | CONCLUIDO | 2.5361 | 39.43 | 37.01 | 105.75 | 1.6 | 21 | 110.04 | 39.72 | 10 | 14 | 15.32 | 13805.5 | 273.52 | 787.77 | 96.38 | 57.38 | 12547.64 | 0.6 | 0.77 | 2.59 | 0.74 | 0.5 | 10
10 | 45 | CONCLUIDO | 2.5399 | 39.37 | 36.97 | 110.92 | 1.74 | 20 | 111.32 | 39.72 | 11 | 8 | 15.6 | 13962.83 | 267.31 | 787.77 | 94.99 | 57.38 | 11853.9 | 0.6 | 0.77 | 2.59 | 0.71 | 0.5 | 10
11 | 45 | CONCLUIDO | 2.5433 | 39.32 | 36.94 | 116.65 | 1.88 | 19 | 112.59 | 39.72 | 12 | 1 | 15.88 | 14120.58 | 269.3 | 787.77 | 93.59 | 57.38 | 11162.73 | 0.61 | 0.77 | 2.59 | 0.67 | 0.5 | 10
12 | 45 | CONCLUIDO | 2.5433 | 39.32 | 36.94 | 116.66 | 2.01 | 19 | 113.88 | 39.72 | 13 | 0 | 16.16 | 14278.75 | 272.17 | 787.78 | 93.6 | 57.38 | 11166.89 | 0.61 | 0.77 | 2.6 | 0.67 | 0.5 | 10
0 | 60 | CONCLUIDO | 1.5751 | 63.49 | 51.39 | 7.91 | 0.14 | 390 | 124.63 | 45 | 1 | 388 | 18.64 | 15605.44 | 535.32 | 787.87 | 576.94 | 57.38 | 250982.94 | 0.1 | 0.56 | 3.21 | 15.12 | 0.5 | 10
1 | 60 | CONCLUIDO | 2.068 | 48.36 | 42.19 | 16.02 | 0.28 | 158 | 125.95 | 45 | 2 | 156 | 18.95 | 15767.7 | 434.71 | 787.81 | 269.47 | 57.38 | 98407.23 | 0.21 | 0.68 | 2.8 | 5.92 | 0.5 | 10
2 | 60 | CONCLUIDO | 2.2415 | 44.61 | 39.95 | 24.21 | 0.42 | 99 | 127.27 | 45 | 3 | 97 | 19.27 | 15930.42 | 407.29 | 787.79 | 194.47 | 57.38 | 61200.87 | 0.3 | 0.71 | 2.71 | 3.68 | 0.5 | 10
3 | 60 | CONCLUIDO | 2.3312 | 42.9 | 38.92 | 32.44 | 0.55 | 72 | 128.59 | 45 | 4 | 70 | 19.59 | 16093.6 | 392.34 | 787.81 | 159.88 | 57.38 | 44038.57 | 0.36 | 0.73 | 2.67 | 2.65 | 0.5 | 10
4 | 60 | CONCLUIDO | 2.3876 | 41.88 | 38.32 | 41.06 | 0.68 | 56 | 129.92 | 45 | 5 | 54 | 19.92 | 16257.24 | 381.47 | 787.77 | 140.45 | 57.38 | 34406.64 | 0.41 | 0.74 | 2.63 | 2.05 | 0.5 | 10
5 | 60 | CONCLUIDO | 2.4249 | 41.24 | 37.93 | 49.47 | 0.81 | 46 | 131.25 | 45 | 6 | 44 | 20.25 | 16421.36 | 373.38 | 787.77 | 127.33 | 57.38 | 27897.62 | 0.45 | 0.75 | 2.62 | 1.66 | 0.5 | 10
6 | 60 | CONCLUIDO | 2.45 | 40.82 | 37.69 | 57.98 | 0.93 | 39 | 132.58 | 45 | 7 | 37 | 20.59 | 16585.95 | 366.7 | 787.79 | 119.06 | 57.38 | 23793.35 | 0.48 | 0.76 | 2.61 | 1.42 | 0.5 | 10
7 | 60 | CONCLUIDO | 2.4699 | 40.49 | 37.49 | 66.15 | 1.06 | 34 | 133.92 | 45 | 8 | 32 | 20.93 | 16751.02 | 360.13 | 787.77 | 112.48 | 57.38 | 20531.41 | 0.51 | 0.76 | 2.6 | 1.22 | 0.5 | 10
8 | 60 | CONCLUIDO | 2.485 | 40.24 | 37.34 | 74.69 | 1.18 | 30 | 135.27 | 45 | 9 | 28 | 21.27 | 16916.71 | 353.46 | 787.78 | 107.77 | 57.38 | 18196.76 | 0.53 | 0.76 | 2.59 | 1.08 | 0.5 | 10
9 | 60 | CONCLUIDO | 2.5001 | 40 | 37.2 | 85.85 | 1.29 | 26 | 136.61 | 45 | 10 | 24 | 21.61 | 17082.76 | 347.97 | 787.79 | 102.82 | 57.38 | 15738.79 | 0.56 | 0.77 | 2.59 | 0.93 | 0.5 | 10
10 | 60 | CONCLUIDO | 2.509 | 39.86 | 37.11 | 92.78 | 1.41 | 24 | 137.96 | 45 | 11 | 22 | 21.96 | 17249.3 | 340.65 | 787.77 | 100.04 | 57.38 | 14361.34 | 0.57 | 0.77 | 2.58 | 0.84 | 0.5 | 10
11 | 60 | CONCLUIDO | 2.516 | 39.75 | 37.05 | 101.05 | 1.52 | 22 | 139.32 | 45 | 12 | 20 | 22.32 | 17416.34 | 336.91 | 787.77 | 97.82 | 57.38 | 13258.11 | 0.59 | 0.77 | 2.58 | 0.78 | 0.5 | 10
12 | 60 | CONCLUIDO | 2.5245 | 39.61 | 36.97 | 110.9 | 1.63 | 20 | 140.67 | 45 | 13 | 18 | 22.68 | 17583.88 | 329.1 | 787.77 | 94.92 | 57.38 | 11822.44 | 0.6 | 0.77 | 2.58 | 0.7 | 0.5 | 10
13 | 60 | CONCLUIDO | 2.5319 | 39.5 | 36.9 | 123.01 | 1.74 | 18 | 142.04 | 45 | 14 | 15 | 23.04 | 17751.93 | 326.05 | 787.78 | 93.08 | 57.38 | 10909.48 | 0.62 | 0.77 | 2.57 | 0.64 | 0.5 | 10
14 | 60 | CONCLUIDO | 2.536 | 39.43 | 36.87 | 130.12 | 1.85 | 17 | 143.4 | 45 | 15 | 13 | 23.41 | 17920.49 | 320.81 | 787.77 | 91.68 | 57.38 | 10214.62 | 0.63 | 0.77 | 2.57 | 0.6 | 0.5 | 10
15 | 60 | CONCLUIDO | 2.5395 | 39.38 | 36.84 | 138.14 | 1.96 | 16 | 144.77 | 45 | 16 | 12 | 23.78 | 18089.56 | 319.46 | 787.79 | 90.65 | 57.38 | 9705.57 | 0.63 | 0.77 | 2.57 | 0.57 | 0.5 | 10
16 | 60 | CONCLUIDO | 2.5437 | 39.31 | 36.8 | 147.19 | 2.06 | 15 | 146.15 | 45 | 17 | 7 | 24.15 | 18259.16 | 313.2 | 787.78 | 89.22 | 57.38 | 8997.1 | 0.64 | 0.78 | 2.58 | 0.53 | 0.5 | 10
17 | 60 | CONCLUIDO | 2.5433 | 39.32 | 36.8 | 147.21 | 2.16 | 15 | 147.53 | 45 | 18 | 1 | 24.53 | 18429.27 | 312.24 | 787.78 | 89.07 | 57.38 | 8922.31 | 0.64 | 0.78 | 2.59 | 0.54 | 0.5 | 10
18 | 60 | CONCLUIDO | 2.5433 | 39.32 | 36.8 | 147.22 | 2.26 | 15 | 148.91 | 45 | 19 | 0 | 24.92 | 18599.92 | 314.81 | 787.77 | 89 | 57.38 | 8883.27 | 0.64 | 0.78 | 2.59 | 0.54 | 0.5 | 10
0 | 80 | CONCLUIDO | 1.3461 | 74.29 | 55.88 | 6.72 | 0.11 | 499 | 159.12 | 50.28 | 1 | 497 | 27.84 | 19859.16 | 684.18 | 788 | 727.49 | 57.38 | 325708.79 | 0.08 | 0.51 | 3.39 | 19.61 | 0.5 | 10
1 | 80 | CONCLUIDO | 1.9224 | 52.02 | 43.51 | 13.6 | 0.22 | 192 | 160.54 | 50.28 | 2 | 190 | 28.26 | 20034.4 | 528.88 | 787.88 | 313.15 | 57.38 | 120077.43 | 0.18 | 0.66 | 2.87 | 7.24 | 0.5 | 10
2 | 80 | CONCLUIDO | 2.1336 | 46.87 | 40.71 | 20.53 | 0.33 | 119 | 161.97 | 50.28 | 3 | 117 | 28.69 | 20210.21 | 491.76 | 787.79 | 219.77 | 57.38 | 73748.13 | 0.26 | 0.7 | 2.75 | 4.44 | 0.5 | 10
3 | 80 | CONCLUIDO | 2.2451 | 44.54 | 39.45 | 27.52 | 0.43 | 86 | 163.4 | 50.28 | 4 | 84 | 29.12 | 20386.62 | 473.45 | 787.79 | 178 | 57.38 | 53031.22 | 0.32 | 0.72 | 2.68 | 3.18 | 0.5 | 10
4 | 80 | CONCLUIDO | 2.3095 | 43.3 | 38.78 | 34.22 | 0.54 | 68 | 164.83 | 50.28 | 5 | 66 | 29.55 | 20563.61 | 462 | 787.78 | 155.74 | 57.38 | 41992.42 | 0.37 | 0.74 | 2.65 | 2.52 | 0.5 | 10
5 | 80 | CONCLUIDO | 2.3571 | 42.43 | 38.3 | 41.03 | 0.64 | 56 | 166.27 | 50.28 | 6 | 54 | 29.99 | 20741.2 | 453.13 | 787.77 | 139.38 | 57.38 | 33869.21 | 0.41 | 0.75 | 2.64 | 2.03 | 0.5 | 10
6 | 80 | CONCLUIDO | 2.3911 | 41.82 | 37.98 | 48.49 | 0.74 | 47 | 167.72 | 50.28 | 7 | 45 | 30.44 | 20919.39 | 446.67 | 787.77 | 129.24 | 57.38 | 28845.43 | 0.44 | 0.75 | 2.62 | 1.72 | 0.5 | 10
7 | 80 | CONCLUIDO | 2.4164 | 41.38 | 37.74 | 55.23 | 0.84 | 41 | 169.17 | 50.28 | 8 | 39 | 30.89 | 21098.19 | 440.95 | 787.78 | 120.78 | 57.38 | 24645.67 | 0.48 | 0.76 | 2.61 | 1.47 | 0.5 | 10
8 | 80 | CONCLUIDO | 2.4362 | 41.05 | 37.56 | 62.61 | 0.94 | 36 | 170.62 | 50.28 | 9 | 34 | 31.34 | 21277.6 | 435.21 | 787.77 | 115.09 | 57.38 | 21826.74 | 0.5 | 0.76 | 2.6 | 1.3 | 0.5 | 10
9 | 80 | CONCLUIDO | 2.4529 | 40.77 | 37.41 | 70.15 | 1.03 | 32 | 172.08 | 50.28 | 10 | 30 | 31.8 | 21457.64 | 431.57 | 787.78 | 110.02 | 57.38 | 19308.22 | 0.52 | 0.76 | 2.6 | 1.14 | 0.5 | 10
10 | 80 | CONCLUIDO | 2.4641 | 40.58 | 37.32 | 77.22 | 1.12 | 29 | 173.55 | 50.28 | 11 | 27 | 32.27 | 21638.31 | 426.93 | 787.77 | 107.14 | 57.38 | 17884.97 | 0.54 | 0.76 | 2.59 | 1.06 | 0.5 | 10
11 | 80 | CONCLUIDO | 2.4727 | 40.44 | 37.25 | 82.77 | 1.22 | 27 | 175.02 | 50.28 | 12 | 25 | 32.74 | 21819.6 | 423.09 | 787.77 | 104.39 | 57.38 | 16519.26 | 0.55 | 0.77 | 2.59 | 0.98 | 0.5 | 10
12 | 80 | CONCLUIDO | 2.4814 | 40.3 | 37.17 | 89.21 | 1.31 | 25 | 176.49 | 50.28 | 13 | 23 | 33.21 | 22001.54 | 419.39 | 787.77 | 102.03 | 57.38 | 15348.93 | 0.56 | 0.77 | 2.58 | 0.9 | 0.5 | 10
13 | 80 | CONCLUIDO | 2.4907 | 40.15 | 37.08 | 96.74 | 1.4 | 23 | 177.97 | 50.28 | 14 | 21 | 33.69 | 22184.13 | 414 | 787.77 | 99.07 | 57.38 | 13878.42 | 0.58 | 0.77 | 2.58 | 0.82 | 0.5 | 10
14 | 80 | CONCLUIDO | 2.499 | 40.02 | 37.01 | 105.76 | 1.48 | 21 | 179.46 | 50.28 | 15 | 19 | 34.18 | 22367.38 | 411.45 | 787.79 | 96.6 | 57.38 | 12654.33 | 0.59 | 0.77 | 2.58 | 0.75 | 0.5 | 10
15 | 80 | CONCLUIDO | 2.5034 | 39.94 | 36.98 | 110.93 | 1.57 | 20 | 180.95 | 50.28 | 16 | 18 | 34.67 | 22551.28 | 405.53 | 787.77 | 95.57 | 57.38 | 12144.37 | 0.6 | 0.77 | 2.57 | 0.71 | 0.5 | 10
16 | 80 | CONCLUIDO | 2.5082 | 39.87 | 36.93 | 116.63 | 1.65 | 19 | 182.45 | 50.28 | 17 | 17 | 35.17 | 22735.98 | 404.59 | 787.78 | 94.13 | 57.38 | 11429.93 | 0.61 | 0.77 | 2.57 | 0.67 | 0.5 | 10
17 | 80 | CONCLUIDO | 2.5163 | 39.74 | 36.87 | 130.13 | 1.74 | 17 | 183.95 | 50.28 | 18 | 15 | 35.67 | 22921.24 | 399.79 | 787.77 | 91.8 | 57.38 | 10277.76 | 0.62 | 0.77 | 2.57 | 0.6 | 0.5 | 10
18 | 80 | CONCLUIDO | 2.5222 | 39.65 | 36.81 | 138.03 | 1.82 | 16 | 185.46 | 50.28 | 19 | 14 | 36.18 | 23107.19 | 395.22 | 787.77 | 89.75 | 57.38 | 9254.94 | 0.64 | 0.78 | 2.57 | 0.54 | 0.5 | 10
19 | 80 | CONCLUIDO | 2.5249 | 39.61 | 36.8 | 147.19 | 1.9 | 15 | 186.97 | 50.28 | 20 | 13 | 36.69 | 23293.82 | 389.87 | 787.77 | 89.48 | 57.38 | 9124.04 | 0.64 | 0.78 | 2.57 | 0.53 | 0.5 | 10
20 | 80 | CONCLUIDO | 2.5257 | 39.59 | 36.79 | 147.14 | 1.98 | 15 | 188.49 | 50.28 | 21 | 13 | 37.21 | 23481.16 | 389.43 | 787.77 | 89.17 | 57.38 | 8969.96 | 0.64 | 0.78 | 2.57 | 0.52 | 0.5 | 10
21 | 80 | CONCLUIDO | 2.5303 | 39.52 | 36.75 | 157.48 | 2.05 | 14 | 190.01 | 50.28 | 22 | 12 | 37.74 | 23669.2 | 385.41 | 787.77 | 87.8 | 57.38 | 8290.96 | 0.65 | 0.78 | 2.57 | 0.48 | 0.5 | 10
22 | 80 | CONCLUIDO | 2.5344 | 39.46 | 36.71 | 169.45 | 2.13 | 13 | 191.55 | 50.28 | 23 | 10 | 38.27 | 23857.96 | 381.08 | 787.77 | 86.71 | 57.38 | 7748.46 | 0.66 | 0.78 | 2.57 | 0.45 | 0.5 | 10
23 | 80 | CONCLUIDO | 2.534 | 39.46 | 36.72 | 169.47 | 2.21 | 13 | 193.08 | 50.28 | 24 | 9 | 38.8 | 24047.45 | 379.28 | 787.77 | 86.72 | 57.38 | 7756.17 | 0.66 | 0.78 | 2.57 | 0.45 | 0.5 | 10
24 | 80 | CONCLUIDO | 2.5394 | 39.38 | 36.67 | 183.34 | 2.28 | 12 | 194.62 | 50.28 | 25 | 8 | 39.34 | 24237.67 | 375.1 | 787.77 | 84.92 | 57.38 | 6862.62 | 0.68 | 0.78 | 2.57 | 0.4 | 0.5 | 10
25 | 80 | CONCLUIDO | 2.5379 | 39.4 | 36.69 | 183.46 | 2.35 | 12 | 196.17 | 50.28 | 26 | 6 | 39.89 | 24428.62 | 373.56 | 787.77 | 85.63 | 57.38 | 7217.38 | 0.67 | 0.78 | 2.58 | 0.42 | 0.5 | 10
26 | 80 | CONCLUIDO | 2.5384 | 39.39 | 36.68 | 183.42 | 2.42 | 12 | 197.73 | 50.28 | 27 | 4 | 40.45 | 24620.33 | 370.41 | 787.77 | 85.49 | 57.38 | 7146.2 | 0.67 | 0.78 | 2.57 | 0.42 | 0.5 | 10
27 | 80 | CONCLUIDO | 2.5432 | 39.32 | 36.64 | 199.86 | 2.49 | 11 | 199.29 | 50.28 | 28 | 3 | 41.01 | 24812.8 | 371.18 | 787.77 | 83.89 | 57.38 | 6350.11 | 0.68 | 0.78 | 2.57 | 0.37 | 0.5 | 10
28 | 80 | CONCLUIDO | 2.5426 | 39.33 | 36.65 | 199.91 | 2.56 | 11 | 200.85 | 50.28 | 29 | 3 | 41.57 | 25006.03 | 374.19 | 787.79 | 84.38 | 57.38 | 6594.82 | 0.68 | 0.78 | 2.57 | 0.38 | 0.5 | 10
29 | 80 | CONCLUIDO | 2.5424 | 39.33 | 36.65 | 199.93 | 2.63 | 11 | 202.43 | 50.28 | 30 | 0 | 42.15 | 25200.04 | 376.94 | 787.77 | 84.21 | 57.38 | 6509.36 | 0.68 | 0.78 | 2.58 | 0.39 | 0.5 | 10
0 | 35 | CONCLUIDO | 1.9068 | 52.44 | 46.09 | 10.68 | 0.22 | 259 | 80.84 | 35.1 | 1 | 257 | 9.74 | 10204.21 | 355.98 | 787.86 | 400.75 | 57.38 | 163539.36 | 0.14 | 0.62 | 2.94 | 9.82 | 0.5 | 10
1 | 35 | CONCLUIDO | 2.2619 | 44.21 | 40.41 | 21.84 | 0.43 | 111 | 82.04 | 35.1 | 2 | 109 | 9.94 | 10352.53 | 304.3 | 787.79 | 209.7 | 57.38 | 68753.96 | 0.27 | 0.71 | 2.73 | 4.14 | 0.5 | 10
2 | 35 | CONCLUIDO | 2.3822 | 41.98 | 38.88 | 33.33 | 0.63 | 70 | 83.25 | 35.1 | 3 | 68 | 10.15 | 10501.19 | 285.12 | 787.78 | 159.19 | 57.38 | 43706.09 | 0.36 | 0.73 | 2.66 | 2.61 | 0.5 | 10
3 | 35 | CONCLUIDO | 2.4489 | 40.83 | 38.08 | 45.7 | 0.83 | 50 | 84.46 | 35.1 | 4 | 48 | 10.36 | 10650.22 | 271.16 | 787.77 | 132.1 | 57.38 | 30259.03 | 0.43 | 0.75 | 2.63 | 1.81 | 0.5 | 10
4 | 35 | CONCLUIDO | 2.485 | 40.24 | 37.68 | 57.97 | 1.02 | 39 | 85.67 | 35.1 | 5 | 37 | 10.57 | 10799.59 | 260.78 | 787.77 | 118.65 | 57.38 | 23588.25 | 0.48 | 0.76 | 2.61 | 1.41 | 0.5 | 10
5 | 35 | CONCLUIDO | 2.5139 | 39.78 | 37.35 | 72.3 | 1.21 | 31 | 86.88 | 35.1 | 6 | 28 | 10.78 | 10949.33 | 249.69 | 787.77 | 107.93 | 57.38 | 18270.01 | 0.53 | 0.76 | 2.59 | 1.09 | 0.5 | 10
6 | 35 | CONCLUIDO | 2.5252 | 39.6 | 37.24 | 82.76 | 1.39 | 27 | 88.1 | 35.1 | 7 | 18 | 11 | 11099.43 | 241.2 | 787.78 | 104.18 | 57.38 | 16417.53 | 0.55 | 0.77 | 2.59 | 0.98 | 0.5 | 10
7 | 35 | CONCLUIDO | 2.535 | 39.45 | 37.14 | 92.86 | 1.57 | 24 | 89.32 | 35.1 | 8 | 4 | 11.22 | 11249.89 | 236.87 | 787.78 | 100.21 | 57.38 | 14445.4 | 0.57 | 0.77 | 2.61 | 0.87 | 0.5 | 10
8 | 35 | CONCLUIDO | 2.5344 | 39.46 | 37.15 | 92.88 | 1.75 | 24 | 90.54 | 35.1 | 9 | 0 | 11.44 | 11400.71 | 239.82 | 787.82 | 100.24 | 57.38 | 14461.6 | 0.57 | 0.77 | 2.62 | 0.88 | 0.5 | 10
0 | 50 | CONCLUIDO | 1.6992 | 58.85 | 49.3 | 8.75 | 0.16 | 338 | 107.41 | 41.65 | 1 | 336 | 14.77 | 13481.73 | 464.4 | 787.89 | 506.91 | 57.38 | 216224.25 | 0.11 | 0.58 | 3.12 | 13.03 | 0.5 | 10
1 | 50 | CONCLUIDO | 2.1439 | 46.64 | 41.5 | 17.78 | 0.32 | 140 | 108.68 | 41.65 | 2 | 138 | 15.03 | 13638.32 | 385.31 | 787.8 | 246.37 | 57.38 | 86946.37 | 0.23 | 0.69 | 2.77 | 5.23 | 0.5 | 10
2 | 50 | CONCLUIDO | 2.2986 | 43.51 | 39.51 | 26.94 | 0.48 | 88 | 109.96 | 41.65 | 3 | 86 | 15.31 | 13795.21 | 361.83 | 787.78 | 180.07 | 57.38 | 54055.04 | 0.32 | 0.72 | 2.69 | 3.25 | 0.5 | 10
3 | 50 | CONCLUIDO | 2.3747 | 42.11 | 38.65 | 36.24 | 0.63 | 64 | 111.23 | 41.65 | 4 | 62 | 15.58 | 13952.52 | 349.04 | 787.78 | 151.54 | 57.38 | 39910.26 | 0.38 | 0.74 | 2.65 | 2.38 | 0.5 | 10
4 | 50 | CONCLUIDO | 2.4238 | 41.26 | 38.11 | 45.73 | 0.78 | 50 | 112.51 | 41.65 | 5 | 48 | 15.86 | 14110.24 | 337.63 | 787.79 | 133.19 | 57.38 | 30806.16 | 0.43 | 0.75 | 2.63 | 1.84 | 0.5 | 10
5 | 50 | CONCLUIDO | 2.4567 | 40.71 | 37.76 | 55.26 | 0.93 | 41 | 113.79 | 41.65 | 6 | 39 | 16.14 | 14268.39 | 329.52 | 787.79 | 121.65 | 57.38 | 25080.09 | 0.47 | 0.76 | 2.61 | 1.49 | 0.5 | 10
6 | 50 | CONCLUIDO | 2.4825 | 40.28 | 37.49 | 66.16 | 1.07 | 34 | 115.08 | 41.65 | 7 | 32 | 16.43 | 14426.96 | 321.67 | 787.8 | 112.62 | 57.38 | 20599.74 | 0.51 | 0.76 | 2.6 | 1.22 | 0.5 | 10
7 | 50 | CONCLUIDO | 2.5008 | 39.99 | 37.31 | 77.19 | 1.21 | 29 | 116.37 | 41.65 | 8 | 27 | 16.72 | 14585.96 | 312.91 | 787.79 | 106.85 | 57.38 | 17740.45 | 0.54 | 0.77 | 2.58 | 1.04 | 0.5 | 10
8 | 50 | CONCLUIDO | 2.5133 | 39.79 | 37.17 | 85.79 | 1.35 | 26 | 117.66 | 41.65 | 9 | 24 | 17.01 | 14745.39 | 305.13 | 787.77 | 102.04 | 57.38 | 15348.94 | 0.56 | 0.77 | 2.59 | 0.91 | 0.5 | 10
9 | 50 | CONCLUIDO | 2.5228 | 39.64 | 37.09 | 96.76 | 1.48 | 23 | 118.96 | 41.65 | 10 | 21 | 17.31 | 14905.25 | 299.39 | 787.79 | 99.36 | 57.38 | 14025.39 | 0.58 | 0.77 | 2.58 | 0.82 | 0.5 | 10
10 | 50 | CONCLUIDO | 2.53 | 39.53 | 37.02 | 105.78 | 1.61 | 21 | 120.26 | 41.65 | 11 | 17 | 17.61 | 15065.56 | 292.68 | 787.77 | 96.97 | 57.38 | 12840.49 | 0.59 | 0.77 | 2.58 | 0.76 | 0.5 | 10
11 | 50 | CONCLUIDO | 2.5383 | 39.4 | 36.94 | 116.65 | 1.74 | 19 | 121.56 | 41.65 | 12 | 14 | 17.91 | 15226.31 | 287.67 | 787.77 | 94.25 | 57.38 | 11490 | 0.61 | 0.77 | 2.57 | 0.67 | 0.5 | 10
12 | 50 | CONCLUIDO | 2.5427 | 39.33 | 36.89 | 122.98 | 1.87 | 18 | 122.87 | 41.65 | 13 | 6 | 18.22 | 15387.5 | 282.36 | 787.77 | 92.4 | 57.38 | 10570.1 | 0.62 | 0.77 | 2.58 | 0.63 | 0.5 | 10
13 | 50 | CONCLUIDO | 2.5461 | 39.28 | 36.86 | 130.1 | 1.99 | 17 | 124.18 | 41.65 | 14 | 2 | 18.53 | 15549.15 | 283.25 | 787.79 | 91.07 | 57.38 | 9910.53 | 0.63 | 0.77 | 2.59 | 0.59 | 0.5 | 10
14 | 50 | CONCLUIDO | 2.5449 | 39.29 | 36.88 | 130.17 | 2.11 | 17 | 125.49 | 41.65 | 15 | 0 | 18.84 | 15711.24 | 286.38 | 787.77 | 91.68 | 57.38 | 10214.35 | 0.63 | 0.77 | 2.59 | 0.61 | 0.5 | 10
0 | 25 | CONCLUIDO | 2.0611 | 48.52 | 43.92 | 13.04 | 0.28 | 202 | 61.76 | 28.92 | 1 | 200 | 6.84 | 7851.41 | 278.1 | 787.82 | 326.67 | 57.38 | 126785.63 | 0.18 | 0.65 | 2.89 | 7.65 | 0.5 | 10
1 | 25 | CONCLUIDO | 2.352 | 42.52 | 39.5 | 26.93 | 0.55 | 88 | 62.92 | 28.92 | 2 | 86 | 7 | 7994.37 | 240.2 | 787.78 | 179.71 | 57.38 | 53876.89 | 0.32 | 0.72 | 2.68 | 3.23 | 0.5 | 10
2 | 25 | CONCLUIDO | 2.4534 | 40.76 | 38.21 | 42.46 | 0.81 | 54 | 64.08 | 28.92 | 3 | 52 | 7.16 | 8137.65 | 220.9 | 787.77 | 136.65 | 57.38 | 32514.95 | 0.42 | 0.75 | 2.64 | 1.95 | 0.5 | 10
3 | 25 | CONCLUIDO | 2.4988 | 40.02 | 37.68 | 57.97 | 1.07 | 39 | 65.25 | 28.92 | 4 | 32 | 7.33 | 8281.25 | 206.83 | 787.77 | 118.61 | 57.38 | 23569.43 | 0.48 | 0.76 | 2.62 | 1.41 | 0.5 | 10
4 | 25 | CONCLUIDO | 2.5174 | 39.72 | 37.47 | 68.13 | 1.31 | 33 | 66.42 | 28.92 | 5 | 5 | 7.49 | 8425.16 | 201.53 | 787.77 | 110.53 | 57.38 | 19562.76 | 0.52 | 0.76 | 2.64 | 1.2 | 0.5 | 10
5 | 25 | CONCLUIDO | 2.5167 | 39.73 | 37.48 | 68.14 | 1.55 | 33 | 67.59 | 28.92 | 6 | 0 | 7.66 | 8569.4 | 203.24 | 787.78 | 110.78 | 57.38 | 19684.1 | 0.52 | 0.76 | 2.64 | 1.21 | 0.5 | 10
0 | 85 | CONCLUIDO | 1.2931 | 77.34 | 57.07 | 6.49 | 0.11 | 528 | 167.88 | 51.39 | 1 | 526 | 30.49 | 20939.59 | 723.5 | 787.98 | 767.45 | 57.38 | 345545.52 | 0.07 | 0.5 | 3.43 | 20.79 | 0.5 | 10
1 | 85 | CONCLUIDO | 1.8853 | 53.04 | 43.86 | 13.09 | 0.21 | 201 | 169.33 | 51.39 | 2 | 199 | 30.94 | 21118.46 | 552.53 | 787.83 | 325.32 | 57.38 | 126117.12 | 0.18 | 0.65 | 2.87 | 7.59 | 0.5 | 10
2 | 85 | CONCLUIDO | 2.1075 | 47.45 | 40.88 | 19.78 | 0.31 | 124 | 170.79 | 51.39 | 3 | 122 | 31.4 | 21297.94 | 511.82 | 787.8 | 225.31 | 57.38 | 76497.36 | 0.25 | 0.7 | 2.75 | 4.61 | 0.5 | 10
3 | 85 | CONCLUIDO | 2.2211 | 45.02 | 39.6 | 26.4 | 0.41 | 90 | 172.25 | 51.39 | 4 | 88 | 31.86 | 21478.05 | 492.96 | 787.77 | 182.84 | 57.38 | 55430.39 | 0.31 | 0.72 | 2.7 | 3.33 | 0.5 | 10
4 | 85 | CONCLUIDO | 2.295 | 43.57 | 38.83 | 33.28 | 0.51 | 70 | 173.71 | 51.39 | 5 | 68 | 32.32 | 21658.78 | 480.43 | 787.78 | 157.22 | 57.38 | 42720.02 | 0.36 | 0.74 | 2.66 | 2.56 | 0.5 | 10
5 | 85 | CONCLUIDO | 2.3395 | 42.74 | 38.41 | 39.73 | 0.61 | 58 | 175.18 | 51.39 | 6 | 56 | 32.79 | 21840.16 | 473.04 | 787.77 | 143.11 | 57.38 | 35725.81 | 0.4 | 0.74 | 2.64 | 2.14 | 0.5 | 10
6 | 85 | CONCLUIDO | 2.3748 | 42.11 | 38.08 | 46.62 | 0.7 | 49 | 176.66 | 51.39 | 7 | 47 | 33.27 | 22022.17 | 466.34 | 787.78 | 132.14 | 57.38 | 30285.86 | 0.43 | 0.75 | 2.63 | 1.81 | 0.5 | 10
7 | 85 | CONCLUIDO | 2.4 | 41.67 | 37.84 | 52.79 | 0.8 | 43 | 178.14 | 51.39 | 8 | 41 | 33.75 | 22204.83 | 460.68 | 787.81 | 124.26 | 57.38 | 26376.83 | 0.46 | 0.75 | 2.61 | 1.57 | 0.5 | 10
8 | 85 | CONCLUIDO | 2.4223 | 41.28 | 37.62 | 59.41 | 0.89 | 38 | 179.63 | 51.39 | 9 | 36 | 34.24 | 22388.15 | 454.92 | 787.77 | 117.15 | 57.38 | 22843.18 | 0.49 | 0.76 | 2.6 | 1.36 | 0.5 | 10
9 | 85 | CONCLUIDO | 2.4389 | 41 | 37.48 | 66.14 | 0.98 | 34 | 181.12 | 51.39 | 10 | 32 | 34.73 | 22572.13 | 450.57 | 787.8 | 112.39 | 57.38 | 20483.25 | 0.51 | 0.76 | 2.59 | 1.21 | 0.5 | 10
10 | 85 | CONCLUIDO | 2.4509 | 40.8 | 37.38 | 72.35 | 1.07 | 31 | 182.62 | 51.39 | 11 | 29 | 35.22 | 22756.91 | 446.98 | 787.78 | 108.53 | 57.38 | 18571.98 | 0.53 | 0.76 | 2.6 | 1.11 | 0.5 | 10
11 | 85 | CONCLUIDO | 2.4638 | 40.59 | 37.27 | 79.86 | 1.16 | 28 | 184.12 | 51.39 | 12 | 26 | 35.73 | 22942.24 | 443.29 | 787.78 | 104.89 | 57.38 | 16767.19 | 0.55 | 0.77 | 2.6 | 1 | 0.5 | 10
12 | 85 | CONCLUIDO | 2.4734 | 40.43 | 37.18 | 85.79 | 1.24 | 26 | 185.63 | 51.39 | 13 | 24 | 36.24 | 23128.27 | 437.83 | 787.77 | 102.34 | 57.38 | 15501.51 | 0.56 | 0.77 | 2.58 | 0.91 | 0.5 | 10
13 | 85 | CONCLUIDO | 2.4815 | 40.3 | 37.11 | 92.78 | 1.33 | 24 | 187.14 | 51.39 | 14 | 22 | 36.75 | 23314.98 | 434.08 | 787.77 | 99.99 | 57.38 | 14337.62 | 0.57 | 0.77 | 2.58 | 0.85 | 0.5 | 10
14 | 85 | CONCLUIDO | 2.4902 | 40.16 | 37.04 | 101.02 | 1.41 | 22 | 188.66 | 51.39 | 15 | 20 | 37.27 | 23502.4 | 432.6 | 787.77 | 97.8 | 57.38 | 13250.93 | 0.59 | 0.77 | 2.57 | 0.77 | 0.5 | 10
15 | 85 | CONCLUIDO | 2.4931 | 40.11 | 37.03 | 105.79 | 1.49 | 21 | 190.19 | 51.39 | 16 | 19 | 37.79 | 23690.52 | 428.48 | 787.77 | 97.1 | 57.38 | 12903.29 | 0.59 | 0.77 | 2.58 | 0.76 | 0.5 | 10
16 | 85 | CONCLUIDO | 2.5031 | 39.95 | 36.93 | 116.63 | 1.57 | 19 | 191.72 | 51.39 | 17 | 17 | 38.33 | 23879.37 | 424.8 | 787.77 | 93.93 | 57.38 | 11331.39 | 0.61 | 0.77 | 2.58 | 0.67 | 0.5 | 10
17 | 85 | CONCLUIDO | 2.5063 | 39.9 | 36.92 | 123.06 | 1.65 | 18 | 193.26 | 51.39 | 18 | 16 | 38.86 | 24068.93 | 422.45 | 787.78 | 93.6 | 57.38 | 11171.81 | 0.61 | 0.77 | 2.57 | 0.65 | 0.5 | 10
18 | 85 | CONCLUIDO | 2.5119 | 39.81 | 36.86 | 130.1 | 1.73 | 17 | 194.8 | 51.39 | 19 | 15 | 39.41 | 24259.23 | 418.26 | 787.77 | 91.74 | 57.38 | 10246.61 | 0.63 | 0.77 | 2.57 | 0.59 | 0.5 | 10
19 | 85 | CONCLUIDO | 2.5177 | 39.72 | 36.8 | 138.01 | 1.81 | 16 | 196.35 | 51.39 | 20 | 14 | 39.96 | 24450.27 | 413.96 | 787.78 | 89.58 | 57.38 | 9170.9 | 0.64 | 0.78 | 2.57 | 0.54 | 0.5 | 10
20 | 85 | CONCLUIDO | 2.5203 | 39.68 | 36.8 | 147.19 | 1.88 | 15 | 197.9 | 51.39 | 21 | 13 | 40.51 | 24642.07 | 409.17 | 787.77 | 89.5 | 57.38 | 9135.49 | 0.64 | 0.78 | 2.57 | 0.53 | 0.5 | 10
21 | 85 | CONCLUIDO | 2.5209 | 39.67 | 36.79 | 147.15 | 1.96 | 15 | 199.46 | 51.39 | 22 | 13 | 41.07 | 24834.62 | 408.47 | 787.77 | 89.06 | 57.38 | 8915.06 | 0.64 | 0.78 | 2.57 | 0.52 | 0.5 | 10
22 | 85 | CONCLUIDO | 2.5264 | 39.58 | 36.73 | 157.44 | 2.03 | 14 | 201.03 | 51.39 | 23 | 12 | 41.64 | 25027.94 | 404.7 | 787.77 | 87.38 | 57.38 | 8081.8 | 0.66 | 0.78 | 2.57 | 0.47 | 0.5 | 10
23 | 85 | CONCLUIDO | 2.5312 | 39.51 | 36.69 | 169.36 | 2.1 | 13 | 202.61 | 51.39 | 24 | 11 | 42.21 | 25222.04 | 400.57 | 787.77 | 86.18 | 57.38 | 7485.06 | 0.67 | 0.78 | 2.56 | 0.43 | 0.5 | 10
24 | 85 | CONCLUIDO | 2.529 | 39.54 | 36.73 | 169.51 | 2.17 | 13 | 204.19 | 51.39 | 25 | 11 | 42.79 | 25417.05 | 398.43 | 787.77 | 87.18 | 57.38 | 7983.7 | 0.66 | 0.78 | 2.57 | 0.46 | 0.5 | 10
25 | 85 | CONCLUIDO | 2.5349 | 39.45 | 36.67 | 183.35 | 2.24 | 12 | 205.77 | 51.39 | 26 | 9 | 43.38 | 25612.75 | 393.48 | 787.78 | 85.25 | 57.38 | 7024 | 0.67 | 0.78 | 2.57 | 0.4 | 0.5 | 10
26 | 85 | CONCLUIDO | 2.5336 | 39.47 | 36.69 | 183.45 | 2.31 | 12 | 207.37 | 51.39 | 27 | 8 | 43.97 | 25809.25 | 392.31 | 787.77 | 85.74 | 57.38 | 7270.86 | 0.67 | 0.78 | 2.57 | 0.42 | 0.5 | 10
27 | 85 | CONCLUIDO | 2.5342 | 39.46 | 36.68 | 183.41 | 2.38 | 12 | 208.97 | 51.39 | 28 | 8 | 44.57 | 26006.56 | 390.61 | 787.77 | 85.62 | 57.38 | 7209.44 | 0.67 | 0.78 | 2.57 | 0.41 | 0.5 | 10
28 | 85 | CONCLUIDO | 2.5396 | 39.38 | 36.63 | 199.81 | 2.45 | 11 | 210.57 | 51.39 | 29 | 5 | 45.18 | 26204.71 | 389.6 | 787.77 | 83.88 | 57.38 | 6343.51 | 0.68 | 0.78 | 2.56 | 0.36 | 0.5 | 10
29 | 85 | CONCLUIDO | 2.5393 | 39.38 | 36.63 | 199.83 | 2.51 | 11 | 212.19 | 51.39 | 30 | 5 | 45.79 | 26403.69 | 390.89 | 787.77 | 84.02 | 57.38 | 6414.29 | 0.68 | 0.78 | 2.56 | 0.37 | 0.5 | 10
30 | 85 | CONCLUIDO | 2.5385 | 39.39 | 36.65 | 199.9 | 2.58 | 11 | 213.81 | 51.39 | 31 | 3 | 46.41 | 26603.52 | 391.02 | 787.77 | 84.28 | 57.38 | 6545.91 | 0.68 | 0.78 | 2.57 | 0.38 | 0.5 | 10
31 | 85 | CONCLUIDO | 2.5386 | 39.39 | 36.65 | 199.89 | 2.64 | 11 | 215.43 | 51.39 | 32 | 0 | 47.04 | 26804.21 | 392.56 | 787.77 | 84.22 | 57.38 | 6514.91 | 0.68 | 0.78 | 2.57 | 0.38 | 0.5 | 10
0 | 20 | CONCLUIDO | 2.1525 | 46.46 | 42.63 | 15.05 | 0.34 | 170 | 51.33 | 24.83 | 1 | 168 | 5.51 | 6564.78 | 233.65 | 787.85 | 284.2 | 57.38 | 105709.95 | 0.2 | 0.67 | 2.82 | 6.36 | 0.5 | 10
1 | 20 | CONCLUIDO | 2.4039 | 41.6 | 38.96 | 32.02 | 0.66 | 73 | 52.47 | 24.83 | 2 | 71 | 5.64 | 6705.1 | 200.15 | 787.78 | 161.81 | 57.38 | 45001.91 | 0.35 | 0.73 | 2.66 | 2.69 | 0.5 | 10
2 | 20 | CONCLUIDO | 2.4836 | 40.26 | 37.95 | 49.51 | 0.97 | 46 | 53.61 | 24.83 | 3 | 32 | 5.78 | 6845.59 | 183.04 | 787.78 | 127.27 | 57.38 | 27865.46 | 0.45 | 0.75 | 2.64 | 1.69 | 0.5 | 10
3 | 20 | CONCLUIDO | 2.4966 | 40.05 | 37.81 | 55.33 | 1.27 | 41 | 54.75 | 24.83 | 4 | 1 | 5.92 | 6986.39 | 179.7 | 787.78 | 121.26 | 57.38 | 24885.7 | 0.47 | 0.76 | 2.67 | 1.54 | 0.5 | 10
4 | 20 | CONCLUIDO | 2.497 | 40.05 | 37.8 | 55.32 | 1.55 | 41 | 55.89 | 24.83 | 5 | 0 | 6.07 | 7127.49 | 182.96 | 787.78 | 121.13 | 57.38 | 24822.01 | 0.47 | 0.76 | 2.67 | 1.53 | 0.5 | 10
0 | 65 | CONCLUIDO | 1.5165 | 65.94 | 52.44 | 7.56 | 0.13 | 416 | 133.21 | 46.47 | 1 | 414 | 20.75 | 16663.42 | 571.08 | 787.91 | 613.34 | 57.38 | 269052.75 | 0.09 | 0.54 | 3.21 | 16.16 | 0.5 | 10
1 | 65 | CONCLUIDO | 2.0292 | 49.28 | 42.55 | 15.29 | 0.26 | 167 | 134.55 | 46.47 | 2 | 165 | 21.09 | 16828.84 | 459 | 787.79 | 281.08 | 57.38 | 104167.54 | 0.2 | 0.67 | 2.83 | 6.28 | 0.5 | 10
2 | 65 | CONCLUIDO | 2.2149 | 45.15 | 40.14 | 23.16 | 0.39 | 104 | 135.9 | 46.47 | 3 | 102 | 21.43 | 16994.64 | 428.95 | 787.79 | 200.93 | 57.38 | 64403.25 | 0.29 | 0.71 | 2.72 | 3.87 | 0.5 | 10
3 | 65 | CONCLUIDO | 2.3149 | 43.2 | 38.98 | 31.18 | 0.52 | 75 | 137.25 | 46.47 | 4 | 73 | 21.78 | 17160.92 | 412.47 | 787.8 | 162.1 | 57.38 | 45135.75 | 0.35 | 0.73 | 2.67 | 2.71 | 0.5 | 10
4 | 65 | CONCLUIDO | 2.3671 | 42.25 | 38.46 | 39.11 | 0.64 | 59 | 138.6 | 46.47 | 5 | 57 | 22.13 | 17327.69 | 403.07 | 787.79 | 145 | 57.38 | 36666.48 | 0.4 | 0.74 | 2.64 | 2.19 | 0.5 | 10
5 | 65 | CONCLUIDO | 2.4101 | 41.49 | 38 | 47.51 | 0.76 | 48 | 139.95 | 46.47 | 6 | 46 | 22.49 | 17494.97 | 393.29 | 787.77 | 129.83 | 57.38 | 29137.19 | 0.44 | 0.75 | 2.62 | 1.74 | 0.5 | 10
6 | 65 | CONCLUIDO | 2.4364 | 41.04 | 37.75 | 55.24 | 0.88 | 41 | 141.31 | 46.47 | 7 | 39 | 22.85 | 17662.75 | 387.64 | 787.79 | 121.09 | 57.38 | 24802.3 | 0.47 | 0.76 | 2.61 | 1.48 | 0.5 | 10
7 | 65 | CONCLUIDO | 2.4552 | 40.73 | 37.57 | 62.61 | 0.99 | 36 | 142.68 | 46.47 | 8 | 34 | 23.21 | 17831.04 | 381.95 | 787.8 | 115.33 | 57.38 | 21944.46 | 0.5 | 0.76 | 2.6 | 1.3 | 0.5 | 10
8 | 65 | CONCLUIDO | 2.476 | 40.39 | 37.36 | 72.32 | 1.11 | 31 | 144.05 | 46.47 | 9 | 29 | 23.58 | 17999.83 | 375.62 | 787.79 | 108.16 | 57.38 | 18387.27 | 0.53 | 0.76 | 2.6 | 1.1 | 0.5 | 10
9 | 65 | CONCLUIDO | 2.4866 | 40.22 | 37.27 | 79.87 | 1.22 | 28 | 145.42 | 46.47 | 10 | 26 | 23.95 | 18169.15 | 371.53 | 787.77 | 105.22 | 57.38 | 16931.78 | 0.55 | 0.77 | 2.59 | 1.01 | 0.5 | 10
10 | 65 | CONCLUIDO | 2.4989 | 40.02 | 37.16 | 89.18 | 1.33 | 25 | 146.8 | 46.47 | 11 | 23 | 24.33 | 18338.99 | 365.55 | 787.77 | 101.58 | 57.38 | 15127.52 | 0.56 | 0.77 | 2.58 | 0.89 | 0.5 | 10
11 | 65 | CONCLUIDO | 2.5075 | 39.88 | 37.07 | 96.72 | 1.43 | 23 | 148.18 | 46.47 | 12 | 21 | 24.71 | 18509.36 | 359.28 | 787.77 | 98.75 | 57.38 | 13721.19 | 0.58 | 0.77 | 2.58 | 0.81 | 0.5 | 10
12 | 65 | CONCLUIDO | 2.5149 | 39.76 | 37.01 | 105.75 | 1.54 | 21 | 149.56 | 46.47 | 13 | 19 | 25.1 | 18680.25 | 355.24 | 787.77 | 96.74 | 57.38 | 12724.15 | 0.59 | 0.77 | 2.58 | 0.74 | 0.5 | 10
13 | 65 | CONCLUIDO | 2.5236 | 39.63 | 36.93 | 116.61 | 1.64 | 19 | 150.95 | 46.47 | 14 | 17 | 25.49 | 18851.69 | 349.93 | 787.78 | 93.78 | 57.38 | 11255.96 | 0.61 | 0.77 | 2.58 | 0.66 | 0.5 | 10
14 | 65 | CONCLUIDO | 2.5276 | 39.56 | 36.89 | 122.98 | 1.74 | 18 | 152.35 | 46.47 | 15 | 16 | 25.88 | 19023.66 | 344.51 | 787.77 | 92.85 | 57.38 | 10797.29 | 0.62 | 0.77 | 2.57 | 0.63 | 0.5 | 10
15 | 65 | CONCLUIDO | 2.5314 | 39.5 | 36.86 | 130.1 | 1.84 | 17 | 153.75 | 46.47 | 16 | 14 | 26.28 | 19196.18 | 340.28 | 787.77 | 91.54 | 57.38 | 10147.19 | 0.63 | 0.77 | 2.57 | 0.59 | 0.5 | 10
16 | 65 | CONCLUIDO | 2.5352 | 39.44 | 36.83 | 138.11 | 1.94 | 16 | 155.15 | 46.47 | 17 | 12 | 26.68 | 19369.26 | 340.7 | 787.77 | 90.49 | 57.38 | 9624.32 | 0.63 | 0.78 | 2.57 | 0.56 | 0.5 | 10
17 | 65 | CONCLUIDO | 2.5391 | 39.38 | 36.8 | 147.18 | 2.04 | 15 | 156.56 | 46.47 | 18 | 11 | 27.09 | 19542.89 | 331.58 | 787.77 | 89.18 | 57.38 | 8975.43 | 0.64 | 0.78 | 2.58 | 0.53 | 0.5 | 10
18 | 65 | CONCLUIDO | 2.5441 | 39.31 | 36.75 | 157.48 | 2.13 | 14 | 157.97 | 46.47 | 19 | 7 | 27.5 | 19717.08 | 328.6 | 787.77 | 87.55 | 57.38 | 8165.56 | 0.66 | 0.78 | 2.57 | 0.48 | 0.5 | 10
19 | 65 | CONCLUIDO | 2.5439 | 39.31 | 36.75 | 157.5 | 2.22 | 14 | 159.39 | 46.47 | 20 | 4 | 27.92 | 19891.97 | 326.86 | 787.78 | 87.73 | 57.38 | 8256.68 | 0.65 | 0.78 | 2.57 | 0.48 | 0.5 | 10
20 | 65 | CONCLUIDO | 2.5426 | 39.33 | 36.77 | 157.58 | 2.31 | 14 | 160.81 | 46.47 | 21 | 0 | 28.34 | 20067.32 | 329.12 | 787.8 | 87.91 | 57.38 | 8347.72 | 0.65 | 0.78 | 2.59 | 0.5 | 0.5 | 10
0 | 75 | CONCLUIDO | 1.4032 | 71.27 | 54.63 | 6.97 | 0.12 | 470 | 150.44 | 49.1 | 1 | 468 | 25.34 | 18787.76 | 644.7 | 787.86 | 686.19 | 57.38 | 305203.68 | 0.08 | 0.52 | 3.32 | 18.36 | 0.5 | 10
1 | 75 | CONCLUIDO | 1.9578 | 51.08 | 43.18 | 14.08 | 0.23 | 184 | 151.83 | 49.1 | 2 | 182 | 25.73 | 18959.54 | 505.7 | 787.84 | 302.89 | 57.38 | 114987.7 | 0.19 | 0.66 | 2.83 | 6.91 | 0.5 | 10
2 | 75 | CONCLUIDO | 2.1619 | 46.26 | 40.5 | 21.31 | 0.35 | 114 | 153.23 | 49.1 | 3 | 112 | 26.13 | 19131.85 | 470.71 | 787.81 | 212.44 | 57.38 | 70111.38 | 0.27 | 0.7 | 2.74 | 4.23 | 0.5 | 10
3 | 75 | CONCLUIDO | 2.2644 | 44.16 | 39.35 | 28.45 | 0.46 | 83 | 154.63 | 49.1 | 4 | 81 | 26.53 | 19304.72 | 454.03 | 787.78 | 174.45 | 57.38 | 51270.42 | 0.33 | 0.73 | 2.69 | 3.08 | 0.5 | 10
4 | 75 | CONCLUIDO | 2.3308 | 42.9 | 38.64 | 35.67 | 0.57 | 65 | 156.03 | 49.1 | 5 | 63 | 26.94 | 19478.15 | 442.71 | 787.78 | 151.12 | 57.38 | 39694.73 | 0.38 | 0.74 | 2.65 | 2.37 | 0.5 | 10
5 | 75 | CONCLUIDO | 2.3754 | 42.1 | 38.2 | 43.25 | 0.67 | 53 | 157.44 | 49.1 | 6 | 51 | 27.35 | 19652.13 | 434.29 | 787.8 | 136.29 | 57.38 | 32338.02 | 0.42 | 0.75 | 2.63 | 1.93 | 0.5 | 10
6 | 75 | CONCLUIDO | 2.4076 | 41.54 | 37.88 | 50.51 | 0.78 | 45 | 158.86 | 49.1 | 7 | 43 | 27.77 | 19826.68 | 427.19 | 787.8 | 125.71 | 57.38 | 27090.48 | 0.46 | 0.75 | 2.62 | 1.62 | 0.5 | 10
7 | 75 | CONCLUIDO | 2.43 | 41.15 | 37.69 | 57.98 | 0.88 | 39 | 160.28 | 49.1 | 8 | 37 | 28.19 | 20001.93 | 421.61 | 787.8 | 118.95 | 57.38 | 23741.42 | 0.48 | 0.76 | 2.61 | 1.42 | 0.5 | 10
8 | 75 | CONCLUIDO | 2.4462 | 40.88 | 37.53 | 64.35 | 0.99 | 35 | 161.71 | 49.1 | 9 | 33 | 28.61 | 20177.64 | 417.26 | 787.8 | 113.9 | 57.38 | 21235.95 | 0.5 | 0.76 | 2.6 | 1.27 | 0.5 | 10
9 | 75 | CONCLUIDO | 2.4628 | 40.6 | 37.38 | 72.35 | 1.09 | 31 | 163.13 | 49.1 | 10 | 29 | 29.04 | 20353.94 | 411.66 | 787.77 | 108.65 | 57.38 | 18632.45 | 0.53 | 0.76 | 2.6 | 1.11 | 0.5 | 10
10 | 75 | CONCLUIDO | 2.4752 | 40.4 | 37.27 | 79.86 | 1.18 | 28 | 164.57 | 49.1 | 11 | 26 | 29.47 | 20530.82 | 407.98 | 787.77 | 105.03 | 57.38 | 16834.12 | 0.55 | 0.77 | 2.59 | 1 | 0.5 | 10
11 | 75 | CONCLUIDO | 2.4869 | 40.21 | 37.17 | 89.21 | 1.28 | 25 | 166.01 | 49.1 | 12 | 23 | 29.91 | 20708.3 | 402.13 | 787.81 | 101.82 | 57.38 | 15247.23 | 0.56 | 0.77 | 2.59 | 0.9 | 0.5 | 10
12 | 75 | CONCLUIDO | 2.4964 | 40.06 | 37.08 | 96.73 | 1.38 | 23 | 167.45 | 49.1 | 13 | 21 | 30.36 | 20886.38 | 397.63 | 787.77 | 98.76 | 57.38 | 13726.87 | 0.58 | 0.77 | 2.58 | 0.81 | 0.5 | 10
13 | 75 | CONCLUIDO | 2.5 | 40 | 37.05 | 101.05 | 1.47 | 22 | 168.9 | 49.1 | 14 | 20 | 30.81 | 21065.06 | 394.87 | 787.78 | 97.85 | 57.38 | 13276.74 | 0.59 | 0.77 | 2.58 | 0.78 | 0.5 | 10
14 | 75 | CONCLUIDO | 2.508 | 39.87 | 36.99 | 110.96 | 1.56 | 20 | 170.35 | 49.1 | 15 | 18 | 31.26 | 21244.37 | 389.6 | 787.78 | 95.77 | 57.38 | 12244.87 | 0.6 | 0.77 | 2.58 | 0.72 | 0.5 | 10
15 | 75 | CONCLUIDO | 2.5124 | 39.8 | 36.95 | 116.67 | 1.65 | 19 | 171.81 | 49.1 | 16 | 17 | 31.72 | 21424.29 | 386.48 | 787.78 | 94.44 | 57.38 | 11586.31 | 0.61 | 0.77 | 2.58 | 0.68 | 0.5 | 10
16 | 75 | CONCLUIDO | 2.5215 | 39.66 | 36.86 | 130.11 | 1.74 | 17 | 173.28 | 49.1 | 17 | 15 | 32.18 | 21604.83 | 380 | 787.78 | 91.6 | 57.38 | 10174.58 | 0.63 | 0.77 | 2.57 | 0.6 | 0.5 | 10
17 | 75 | CONCLUIDO | 2.5267 | 39.58 | 36.81 | 138.04 | 1.83 | 16 | 174.75 | 49.1 | 18 | 14 | 32.65 | 21786.02 | 375.96 | 787.77 | 89.98 | 57.38 | 9371.77 | 0.64 | 0.78 | 2.57 | 0.54 | 0.5 | 10
18 | 75 | CONCLUIDO | 2.5299 | 39.53 | 36.79 | 147.17 | 1.91 | 15 | 176.22 | 49.1 | 19 | 13 | 33.13 | 21967.84 | 370.45 | 787.77 | 89.39 | 57.38 | 9082.4 | 0.64 | 0.78 | 2.57 | 0.53 | 0.5 | 10
19 | 75 | CONCLUIDO | 2.5303 | 39.52 | 36.79 | 147.14 | 2 | 15 | 177.7 | 49.1 | 20 | 13 | 33.61 | 22150.3 | 369.91 | 787.77 | 89.02 | 57.38 | 8895.14 | 0.64 | 0.78 | 2.57 | 0.52 | 0.5 | 10
20 | 75 | CONCLUIDO | 2.5342 | 39.46 | 36.76 | 157.53 | 2.08 | 14 | 179.18 | 49.1 | 21 | 10 | 34.09 | 22333.43 | 365.31 | 787.77 | 87.86 | 57.38 | 8318.65 | 0.65 | 0.78 | 2.58 | 0.49 | 0.5 | 10
21 | 75 | CONCLUIDO | 2.5395 | 39.38 | 36.7 | 169.4 | 2.16 | 13 | 180.67 | 49.1 | 22 | 9 | 34.58 | 22517.21 | 360.26 | 787.77 | 86.18 | 57.38 | 7483.41 | 0.67 | 0.78 | 2.57 | 0.44 | 0.5 | 10
22 | 75 | CONCLUIDO | 2.5383 | 39.4 | 36.72 | 169.49 | 2.24 | 13 | 182.17 | 49.1 | 23 | 9 | 35.08 | 22701.78 | 360.08 | 787.77 | 86.98 | 57.38 | 7884.57 | 0.66 | 0.78 | 2.57 | 0.46 | 0.5 | 10
23 | 75 | CONCLUIDO | 2.544 | 39.31 | 36.67 | 183.33 | 2.32 | 12 | 183.67 | 49.1 | 24 | 6 | 35.58 | 22886.92 | 356.28 | 787.77 | 84.86 | 57.38 | 6828.41 | 0.68 | 0.78 | 2.57 | 0.4 | 0.5 | 10
24 | 75 | CONCLUIDO | 2.5437 | 39.31 | 36.67 | 183.35 | 2.4 | 12 | 185.18 | 49.1 | 25 | 3 | 36.08 | 23072.73 | 358.59 | 787.77 | 84.94 | 57.38 | 6871.2 | 0.68 | 0.78 | 2.57 | 0.4 | 0.5 | 10
25 | 75 | CONCLUIDO | 2.5435 | 39.32 | 36.67 | 183.36 | 2.47 | 12 | 186.69 | 49.1 | 26 | 2 | 36.6 | 23259.24 | 360.08 | 787.77 | 85.02 | 57.38 | 6910.77 | 0.67 | 0.78 | 2.57 | 0.41 | 0.5 | 10
26 | 75 | CONCLUIDO | 2.5427 | 39.33 | 36.69 | 183.43 | 2.55 | 12 | 188.21 | 49.1 | 27 | 0 | 37.11 | 23446.45 | 361.52 | 787.77 | 85.29 | 57.38 | 7045.31 | 0.67 | 0.78 | 2.58 | 0.42 | 0.5 | 10
0 | 95 | CONCLUIDO | 1.1891 | 84.1 | 59.67 | 6.07 | 0.1 | 590 | 185.69 | 53.44 | 1 | 588 | 36.26 | 23136.14 | 807.4 | 787.94 | 855.21 | 57.38 | 389117.55 | 0.07 | 0.48 | 3.52 | 23.39 | 0.5 | 10
1 | 95 | CONCLUIDO | 1.8181 | 55 | 44.46 | 12.29 | 0.19 | 217 | 187.21 | 53.44 | 2 | 215 | 36.77 | 23322.88 | 598.47 | 787.83 | 345.22 | 57.38 | 135984.28 | 0.17 | 0.64 | 2.9 | 8.18 | 0.5 | 10
2 | 95 | CONCLUIDO | 2.0519 | 48.74 | 41.28 | 18.48 | 0.28 | 134 | 188.73 | 53.44 | 3 | 132 | 37.29 | 23510.33 | 553.17 | 787.83 | 238.91 | 57.38 | 83246.07 | 0.24 | 0.69 | 2.77 | 5.01 | 0.5 | 10
3 | 95 | CONCLUIDO | 2.1759 | 45.96 | 39.88 | 24.67 | 0.37 | 97 | 190.25 | 53.44 | 4 | 95 | 37.82 | 23698.48 | 532.06 | 787.79 | 191.91 | 57.38 | 59929.97 | 0.3 | 0.72 | 2.71 | 3.61 | 0.5 | 10
4 | 95 | CONCLUIDO | 2.2533 | 44.38 | 39.08 | 30.85 | 0.46 | 76 | 191.78 | 53.44 | 5 | 74 | 38.35 | 23887.36 | 519.43 | 787.79 | 165.27 | 57.38 | 46715.92 | 0.35 | 0.73 | 2.68 | 2.81 | 0.5 | 10
5 | 95 | CONCLUIDO | 2.3068 | 43.35 | 38.57 | 37.33 | 0.55 | 62 | 193.32 | 53.44 | 6 | 60 | 38.89 | 24076.95 | 509.94 | 787.81 | 148.74 | 57.38 | 38521.51 | 0.39 | 0.74 | 2.65 | 2.31 | 0.5 | 10
6 | 95 | CONCLUIDO | 2.3451 | 42.64 | 38.2 | 43.25 | 0.64 | 53 | 194.86 | 53.44 | 7 | 51 | 39.43 | 24267.28 | 503.05 | 787.8 | 136.05 | 57.38 | 32218.32 | 0.42 | 0.75 | 2.64 | 1.93 | 0.5 | 10
7 | 95 | CONCLUIDO | 2.3747 | 42.11 | 37.93 | 49.47 | 0.72 | 46 | 196.41 | 53.44 | 8 | 44 | 39.98 | 24458.36 | 496.62 | 787.8 | 127.14 | 57.38 | 27801.93 | 0.45 | 0.75 | 2.62 | 1.66 | 0.5 | 10
8 | 95 | CONCLUIDO | 2.395 | 41.75 | 37.76 | 55.26 | 0.81 | 41 | 197.97 | 53.44 | 9 | 39 | 40.53 | 24650.18 | 492.41 | 787.79 | 121.52 | 57.38 | 25016.99 | 0.47 | 0.76 | 2.61 | 1.49 | 0.5 | 10
9 | 95 | CONCLUIDO | 2.4176 | 41.36 | 37.55 | 62.59 | 0.89 | 36 | 199.53 | 53.44 | 10 | 34 | 41.1 | 24842.77 | 487.09 | 787.78 | 114.9 | 57.38 | 21728.67 | 0.5 | 0.76 | 2.6 | 1.29 | 0.5 | 10
10 | 95 | CONCLUIDO | 2.4299 | 41.15 | 37.46 | 68.1 | 0.97 | 33 | 201.1 | 53.44 | 11 | 31 | 41.66 | 25036.12 | 483.66 | 787.77 | 111.44 | 57.38 | 20014.95 | 0.51 | 0.76 | 2.6 | 1.19 | 0.5 | 10
11 | 95 | CONCLUIDO | 2.4424 | 40.94 | 37.36 | 74.72 | 1.05 | 30 | 202.67 | 53.44 | 12 | 28 | 42.24 | 25230.25 | 480.85 | 787.77 | 108.37 | 57.38 | 18495.21 | 0.53 | 0.76 | 2.59 | 1.09 | 0.5 | 10
12 | 95 | CONCLUIDO | 2.4523 | 40.78 | 37.27 | 79.86 | 1.13 | 28 | 204.25 | 53.44 | 13 | 26 | 42.82 | 25425.3 | 477.54 | 787.77 | 105.23 | 57.38 | 16936.14 | 0.55 | 0.77 | 2.59 | 1 | 0.5 | 10
13 | 95 | CONCLUIDO | 2.4622 | 40.61 | 37.18 | 85.8 | 1.21 | 26 | 205.84 | 53.44 | 14 | 24 | 43.4 | 25621.03 | 472.93 | 787.77 | 102.31 | 57.38 | 15486.82 | 0.56 | 0.77 | 2.58 | 0.91 | 0.5 | 10
14 | 95 | CONCLUIDO | 2.4688 | 40.51 | 37.14 | 92.86 | 1.28 | 24 | 207.43 | 53.44 | 15 | 22 | 44 | 25817.56 | 471.66 | 787.78 | 101.1 | 57.38 | 14890.68 | 0.57 | 0.77 | 2.58 | 0.88 | 0.5 | 10
15 | 95 | CONCLUIDO | 2.4787 | 40.34 | 37.06 | 101.06 | 1.36 | 22 | 209.03 | 53.44 | 16 | 20 | 44.6 | 26014.91 | 467.56 | 787.78 | 98.22 | 57.38 | 13458.08 | 0.58 | 0.77 | 2.58 | 0.79 | 0.5 | 10
16 | 95 | CONCLUIDO | 2.4835 | 40.27 | 37.02 | 105.76 | 1.43 | 21 | 210.64 | 53.44 | 17 | 19 | 45.21 | 26213.09 | 465.41 | 787.77 | 96.81 | 57.38 | 12760.64 | 0.59 | 0.77 | 2.58 | 0.75 | 0.5 | 10
17 | 95 | CONCLUIDO | 2.4889 | 40.18 | 36.96 | 110.89 | 1.51 | 20 | 212.25 | 53.44 | 18 | 18 | 45.82 | 26412.11 | 461.53 | 787.77 | 95.18 | 57.38 | 11951.04 | 0.6 | 0.77 | 2.58 | 0.7 | 0.5 | 10
18 | 95 | CONCLUIDO | 2.4932 | 40.11 | 36.93 | 116.63 | 1.58 | 19 | 213.87 | 53.44 | 19 | 17 | 46.44 | 26611.98 | 459.88 | 787.77 | 94.04 | 57.38 | 11384.45 | 0.61 | 0.77 | 2.57 | 0.67 | 0.5 | 10
19 | 95 | CONCLUIDO | 2.498 | 40.03 | 36.89 | 122.98 | 1.65 | 18 | 215.5 | 53.44 | 20 | 16 | 47.07 | 26812.71 | 456.88 | 787.77 | 92.83 | 57.38 | 10784.18 | 0.62 | 0.77 | 2.57 | 0.63 | 0.5 | 10
20 | 95 | CONCLUIDO | 2.5025 | 39.96 | 36.86 | 130.09 | 1.72 | 17 | 217.14 | 53.44 | 21 | 15 | 47.7 | 27014.3 | 456.21 | 787.78 | 91.78 | 57.38 | 10265.2 | 0.63 | 0.77 | 2.57 | 0.59 | 0.5 | 10
21 | 95 | CONCLUIDO | 2.5075 | 39.88 | 36.82 | 138.06 | 1.79 | 16 | 218.78 | 53.44 | 22 | 14 | 48.34 | 27216.79 | 452.77 | 787.77 | 90.08 | 57.38 | 9420.37 | 0.64 | 0.78 | 2.57 | 0.55 | 0.5 | 10
22 | 95 | CONCLUIDO | 2.5111 | 39.82 | 36.8 | 147.19 | 1.85 | 15 | 220.43 | 53.44 | 23 | 13 | 48.99 | 27420.16 | 447.35 | 787.77 | 89.43 | 57.38 | 9099.62 | 0.64 | 0.78 | 2.57 | 0.53 | 0.5 | 10
23 | 95 | CONCLUIDO | 2.5121 | 39.81 | 36.78 | 147.12 | 1.92 | 15 | 222.08 | 53.44 | 24 | 13 | 49.65 | 27624.44 | 446.46 | 787.77 | 88.93 | 57.38 | 8848.58 | 0.65 | 0.78 | 2.57 | 0.51 | 0.5 | 10
24 | 95 | CONCLUIDO | 2.5168 | 39.73 | 36.74 | 157.47 | 1.99 | 14 | 223.75 | 53.44 | 25 | 12 | 50.31 | 27829.77 | 443.34 | 787.77 | 87.83 | 57.38 | 8307.29 | 0.65 | 0.78 | 2.56 | 0.48 | 0.5 | 10
25 | 95 | CONCLUIDO | 2.5169 | 39.73 | 36.74 | 157.46 | 2.05 | 14 | 225.42 | 53.44 | 26 | 12 | 50.98 | 28035.92 | 439.23 | 787.77 | 87.56 | 57.38 | 8171.57 | 0.66 | 0.78 | 2.57 | 0.47 | 0.5 | 10
26 | 95 | CONCLUIDO | 2.5211 | 39.66 | 36.71 | 169.44 | 2.11 | 13 | 227.1 | 53.44 | 27 | 11 | 51.66 | 28243 | 439.3 | 787.77 | 86.77 | 57.38 | 7781.41 | 0.66 | 0.78 | 2.56 | 0.44 | 0.5 | 10
27 | 95 | CONCLUIDO | 2.5212 | 39.66 | 36.71 | 169.43 | 2.18 | 13 | 228.79 | 53.44 | 28 | 11 | 52.35 | 28451.04 | 434.85 | 787.77 | 86.74 | 57.38 | 7764.05 | 0.66 | 0.78 | 2.56 | 0.44 | 0.5 | 10
28 | 95 | CONCLUIDO | 2.525 | 39.6 | 36.69 | 183.45 | 2.24 | 12 | 230.48 | 53.44 | 29 | 10 | 53.05 | 28660.06 | 433.99 | 787.77 | 85.81 | 57.38 | 7307.78 | 0.67 | 0.78 | 2.57 | 0.42 | 0.5 | 10
29 | 95 | CONCLUIDO | 2.5259 | 39.59 | 36.67 | 183.37 | 2.3 | 12 | 232.18 | 53.44 | 30 | 10 | 53.75 | 28870.05 | 431.09 | 787.77 | 85.22 | 57.38 | 7010.98 | 0.67 | 0.78 | 2.57 | 0.41 | 0.5 | 10
30 | 95 | CONCLUIDO | 2.5302 | 39.52 | 36.64 | 199.88 | 2.36 | 11 | 233.89 | 53.44 | 31 | 9 | 54.46 | 29081.05 | 427.19 | 787.77 | 84.45 | 57.38 | 6629.6 | 0.68 | 0.78 | 2.56 | 0.38 | 0.5 | 10
31 | 95 | CONCLUIDO | 2.5302 | 39.52 | 36.64 | 199.88 | 2.41 | 11 | 235.61 | 53.44 | 32 | 8 | 55.18 | 29293.06 | 424.82 | 787.77 | 84.35 | 57.38 | 6580.76 | 0.68 | 0.78 | 2.56 | 0.38 | 0.5 | 10
32 | 95 | CONCLUIDO | 2.5302 | 39.52 | 36.65 | 199.88 | 2.47 | 11 | 237.34 | 53.44 | 33 | 8 | 55.91 | 29506.09 | 418.21 | 787.77 | 84.52 | 57.38 | 6667.57 | 0.68 | 0.78 | 2.56 | 0.38 | 0.5 | 10
33 | 95 | CONCLUIDO | 2.5353 | 39.44 | 36.6 | 219.61 | 2.53 | 10 | 239.08 | 53.44 | 34 | 7 | 56.64 | 29720.17 | 420.32 | 787.77 | 82.98 | 57.38 | 5901.35 | 0.69 | 0.78 | 2.56 | 0.34 | 0.5 | 10
34 | 95 | CONCLUIDO | 2.5361 | 39.43 | 36.59 | 219.54 | 2.58 | 10 | 240.82 | 53.44 | 35 | 5 | 57.39 | 29935.43 | 422.23 | 787.77 | 82.54 | 57.38 | 5679.8 | 0.7 | 0.78 | 2.56 | 0.32 | 0.5 | 10
35 | 95 | CONCLUIDO | 2.5356 | 39.44 | 36.6 | 219.58 | 2.64 | 10 | 242.57 | 53.44 | 36 | 4 | 58.14 | 30151.65 | 424.4 | 787.8 | 82.62 | 57.38 | 5722.14 | 0.69 | 0.78 | 2.57 | 0.33 | 0.5 | 10
36 | 95 | CONCLUIDO | 2.5359 | 39.43 | 36.59 | 219.56 | 2.69 | 10 | 244.34 | 53.44 | 37 | 2 | 58.9 | 30368.96 | 424.56 | 787.77 | 82.55 | 57.38 | 5684.23 | 0.7 | 0.78 | 2.56 | 0.33 | 0.5 | 10
37 | 95 | CONCLUIDO | 2.5359 | 39.43 | 36.59 | 219.55 | 2.75 | 10 | 246.11 | 53.44 | 38 | 2 | 59.67 | 30587.38 | 426.39 | 787.77 | 82.57 | 57.38 | 5694.83 | 0.69 | 0.78 | 2.56 | 0.33 | 0.5 | 10
38 | 95 | CONCLUIDO | 2.5357 | 39.44 | 36.6 | 219.58 | 2.8 | 10 | 247.89 | 53.44 | 39 | 0 | 60.45 | 30806.92 | 428.38 | 787.77 | 82.61 | 57.38 | 5714.34 | 0.69 | 0.78 | 2.57 | 0.33 | 0.5 | 10
0 | 55 | CONCLUIDO | 1.6385 | 61.03 | 50.27 | 8.31 | 0.15 | 363 | 116.05 | 43.4 | 1 | 361 | 16.65 | 14546.17 | 499.1 | 787.87 | 540.35 | 57.38 | 232818.05 | 0.11 | 0.57 | 3.14 | 14 | 0.5 | 10
1 | 55 | CONCLUIDO | 2.1043 | 47.52 | 41.88 | 16.86 | 0.3 | 149 | 117.34 | 43.4 | 2 | 147 | 16.94 | 14705.49 | 410.49 | 787.8 | 258.84 | 57.38 | 93135.62 | 0.22 | 0.68 | 2.8 | 5.61 | 0.5 | 10
2 | 55 | CONCLUIDO | 2.2725 | 44 | 39.7 | 25.61 | 0.45 | 93 | 118.63 | 43.4 | 3 | 91 | 17.23 | 14865.24 | 384.29 | 787.78 | 186.06 | 57.38 | 57026.52 | 0.31 | 0.72 | 2.7 | 3.43 | 0.5 | 10
3 | 55 | CONCLUIDO | 2.353 | 42.5 | 38.79 | 34.23 | 0.59 | 68 | 119.93 | 43.4 | 4 | 66 | 17.53 | 15025.44 | 370.38 | 787.79 | 155.99 | 57.38 | 42113.23 | 0.37 | 0.74 | 2.65 | 2.52 | 0.5 | 10
4 | 55 | CONCLUIDO | 2.4064 | 41.56 | 38.21 | 43.25 | 0.73 | 53 | 121.23 | 43.4 | 5 | 51 | 17.83 | 15186.08 | 360.5 | 787.78 | 136.18 | 57.38 | 32284.2 | 0.42 | 0.75 | 2.64 | 1.94 | 0.5 | 10
5 | 55 | CONCLUIDO | 2.4425 | 40.94 | 37.83 | 52.79 | 0.86 | 43 | 122.54 | 43.4 | 6 | 41 | 18.14 | 15347.16 | 351.67 | 787.82 | 123.87 | 57.38 | 26181.78 | 0.46 | 0.75 | 2.62 | 1.56 | 0.5 | 10
6 | 55 | CONCLUIDO | 2.4643 | 40.58 | 37.61 | 60.99 | 1 | 37 | 123.85 | 43.4 | 7 | 35 | 18.45 | 15508.69 | 344.82 | 787.77 | 116.54 | 57.38 | 22543.88 | 0.49 | 0.76 | 2.61 | 1.34 | 0.5 | 10
7 | 55 | CONCLUIDO | 2.4843 | 40.25 | 37.4 | 70.13 | 1.13 | 32 | 125.16 | 43.4 | 8 | 30 | 18.76 | 15670.68 | 337.77 | 787.77 | 110.16 | 57.38 | 19380.49 | 0.52 | 0.76 | 2.58 | 1.14 | 0.5 | 10
8 | 55 | CONCLUIDO | 2.4993 | 40.01 | 37.26 | 79.84 | 1.26 | 28 | 126.48 | 43.4 | 9 | 26 | 19.08 | 15833.12 | 331.21 | 787.76 | 104.99 | 57.38 | 16813.91 | 0.55 | 0.77 | 2.59 | 0.99 | 0.5 | 10
9 | 55 | CONCLUIDO | 2.5093 | 39.85 | 37.17 | 89.21 | 1.38 | 25 | 127.8 | 43.4 | 10 | 23 | 19.4 | 15996.02 | 325.42 | 787.77 | 101.8 | 57.38 | 15235.57 | 0.56 | 0.77 | 2.59 | 0.9 | 0.5 | 10
10 | 55 | CONCLUIDO | 2.5216 | 39.66 | 37.05 | 101.04 | 1.5 | 22 | 129.13 | 43.4 | 11 | 20 | 19.73 | 16159.39 | 319.11 | 787.78 | 97.94 | 57.38 | 13318.49 | 0.59 | 0.77 | 2.58 | 0.78 | 0.5 | 10
11 | 55 | CONCLUIDO | 2.529 | 39.54 | 36.98 | 110.94 | 1.63 | 20 | 130.45 | 43.4 | 12 | 17 | 20.05 | 16323.22 | 311.54 | 787.79 | 95.69 | 57.38 | 12203 | 0.6 | 0.77 | 2.58 | 0.71 | 0.5 | 10
12 | 55 | CONCLUIDO | 2.5375 | 39.41 | 36.89 | 122.98 | 1.74 | 18 | 131.79 | 43.4 | 13 | 14 | 20.39 | 16487.53 | 305.98 | 787.82 | 92.5 | 57.38 | 10622.08 | 0.62 | 0.77 | 2.58 | 0.63 | 0.5 | 10
13 | 55 | CONCLUIDO | 2.5412 | 39.35 | 36.86 | 130.1 | 1.86 | 17 | 133.12 | 43.4 | 14 | 11 | 20.72 | 16652.31 | 301.54 | 787.79 | 91.29 | 57.38 | 10019.83 | 0.63 | 0.77 | 2.58 | 0.59 | 0.5 | 10
14 | 55 | CONCLUIDO | 2.5454 | 39.29 | 36.82 | 138.08 | 1.97 | 16 | 134.46 | 43.4 | 15 | 5 | 21.06 | 16817.7 | 298.2 | 787.79 | 89.93 | 57.38 | 9344.92 | 0.64 | 0.78 | 2.58 | 0.55 | 0.5 | 10
15 | 55 | CONCLUIDO | 2.5443 | 39.3 | 36.84 | 138.14 | 2.08 | 16 | 135.81 | 43.4 | 16 | 1 | 21.41 | 16983.46 | 300.54 | 787.79 | 90.26 | 57.38 | 9511.61 | 0.64 | 0.77 | 2.59 | 0.57 | 0.5 | 10
16 | 55 | CONCLUIDO | 2.5438 | 39.31 | 36.84 | 138.17 | 2.19 | 16 | 137.15 | 43.4 | 17 | 0 | 21.75 | 17149.71 | 304.05 | 787.81 | 90.53 | 57.38 | 9645.59 | 0.63 | 0.77 | 2.59 | 0.58 | 0.5 | 10

## gráficos
Selecione o eixo X:
Selecione o eixo Y:
Selecione o eixo Z:
Eixo X | Eixo Y | Eixo Z
0 | 0 | 0
0 | 0 | 0
0 | 0 | 0
0 | 0 | 0
0 | 0 | 0
0 | 0 | 0
0 | 0 | 0
0 | 0 | 0
0 | 0 | 0
0 | 0 | 0
0 | 0 | 0
0 | 0 | 0
0 | 0 | 0
0 | 0 | 0
0 | 0 | 0
0 | 0 | 0
0 | 0 | 0
0 | 0 | 0
0 | 0 | 0
0 | 0 | 0
0 | 0 | 0
0 | 0 | 0
0 | 0 | 0
0 | 0 | 0
0 | 0 | 0
0 | 0 | 0
0 | 0 | 0
0 | 0 | 0
0 | 0 | 0
0 | 0 | 0
0 | 0 | 0
0 | 0 | 0
0 | 0 | 0
0 | 0 | 0
0 | 0 | 0
0 | 0 | 0
0 | 0 | 0
0 | 0 | 0
0 | 0 | 0
0 | 0 | 0
0 | 0 | 0
0 | 0 | 0
0 | 0 | 0
0 | 0 | 0
0 | 0 | 0
0 | 0 | 0
0 | 0 | 0
0 | 0 | 0
0 | 0 | 0
0 | 0 | 0
0 | 0 | 0
0 | 0 | 0
0 | 0 | 0
0 | 0 | 0
0 | 0 | 0
0 | 0 | 0
0 | 0 | 0
0 | 0 | 0
0 | 0 | 0
0 | 0 | 0
0 | 0 | 0
0 | 0 | 0
0 | 0 | 0
0 | 0 | 0
0 | 0 | 0
0 | 0 | 0
0 | 0 | 0
0 | 0 | 0
0 | 0 | 0
0 | 0 | 0
0 | 0 | 0
0 | 0 | 0
0 | 0 | 0
0 | 0 | 0
0 | 0 | 0
0 | 0 | 0
0 | 0 | 0
0 | 0 | 0
0 | 0 | 0
0 | 0 | 0
0 | 0 | 0
0 | 0 | 0
0 | 0 | 0
0 | 0 | 0
0 | 0 | 0
0 | 0 | 0
0 | 0 | 0
0 | 0 | 0
0 | 0 | 0
0 | 0 | 0
0 | 0 | 0
0 | 0 | 0
0 | 0 | 0
0 | 0 | 0
0 | 0 | 0
0 | 0 | 0
0 | 0 | 0
0 | 0 | 0
0 | 0 | 0
0 | 0 | 0
0 | 0 | 0
0 | 0 | 0
0 | 0 | 0
0 | 0 | 0
0 | 0 | 0
0 | 0 | 0
0 | 0 | 0
0 | 0 | 0
0 | 0 | 0
0 | 0 | 0
0 | 0 | 0
0 | 0 | 0
0 | 0 | 0
0 | 0 | 0
0 | 0 | 0
0 | 0 | 0
0 | 0 | 0
0 | 0 | 0
0 | 0 | 0
0 | 0 | 0
0 | 0 | 0
0 | 0 | 0
0 | 0 | 0
0 | 0 | 0
0 | 0 | 0
0 | 0 | 0
0 | 0 | 0
0 | 0 | 0
0 | 0 | 0
0 | 0 | 0
0 | 0 | 0
0 | 0 | 0
0 | 0 | 0
0 | 0 | 0
0 | 0 | 0
0 | 0 | 0
0 | 0 | 0
0 | 0 | 0
0 | 0 | 0
0 | 0 | 0
0 | 0 | 0
0 | 0 | 0
0 | 0 | 0
0 | 0 | 0
0 | 0 | 0
0 | 0 | 0
0 | 0 | 0
0 | 0 | 0
0 | 0 | 0
0 | 0 | 0
0 | 0 | 0
0 | 0 | 0
0 | 0 | 0
0 | 0 | 0
0 | 0 | 0
0 | 0 | 0
0 | 0 | 0
0 | 0 | 0
0 | 0 | 0
0 | 0 | 0
0 | 0 | 0
0 | 0 | 0
0 | 0 | 0
0 | 0 | 0
0 | 0 | 0
0 | 0 | 0
0 | 0 | 0
0 | 0 | 0
0 | 0 | 0
0 | 0 | 0
0 | 0 | 0
0 | 0 | 0
0 | 0 | 0
0 | 0 | 0
0 | 0 | 0
0 | 0 | 0
0 | 0 | 0
0 | 0 | 0
0 | 0 | 0
0 | 0 | 0
0 | 0 | 0
0 | 0 | 0
0 | 0 | 0
0 | 0 | 0
0 | 0 | 0
0 | 0 | 0
0 | 0 | 0
0 | 0 | 0
0 | 0 | 0
0 | 0 | 0
0 | 0 | 0
0 | 0 | 0
0 | 0 | 0
0 | 0 | 0
0 | 0 | 0
0 | 0 | 0
0 | 0 | 0
0 | 0 | 0
0 | 0 | 0
0 | 0 | 0
0 | 0 | 0
0 | 0 | 0
0 | 0 | 0
0 | 0 | 0
0 | 0 | 0
0 | 0 | 0
0 | 0 | 0
0 | 0 | 0
0 | 0 | 0
0 | 0 | 0
0 | 0 | 0
0 | 0 | 0
0 | 0 | 0
0 | 0 | 0
0 | 0 | 0
0 | 0 | 0
0 | 0 | 0
0 | 0 | 0
0 | 0 | 0
0 | 0 | 0
0 | 0 | 0
0 | 0 | 0
0 | 0 | 0
0 | 0 | 0
0 | 0 | 0
0 | 0 | 0
0 | 0 | 0
0 | 0 | 0
0 | 0 | 0
0 | 0 | 0
0 | 0 | 0
0 | 0 | 0
0 | 0 | 0
0 | 0 | 0
0 | 0 | 0
0 | 0 | 0
0 | 0 | 0
0 | 0 | 0
0 | 0 | 0
0 | 0 | 0
0 | 0 | 0
0 | 0 | 0
0 | 0 | 0
0 | 0 | 0
0 | 0 | 0
0 | 0 | 0
0 | 0 | 0
0 | 0 | 0
0 | 0 | 0
0 | 0 | 0
0 | 0 | 0
0 | 0 | 0
0 | 0 | 0
0 | 0 | 0
0 | 0 | 0
0 | 0 | 0
0 | 0 | 0
0 | 0 | 0
0 | 0 | 0
0 | 0 | 0
0 | 0 | 0
0 | 0 | 0
0 | 0 | 0
0 | 0 | 0
0 | 0 | 0
0 | 0 | 0
0 | 0 | 0
0 | 0 | 0
0 | 0 | 0
0 | 0 | 0
0 | 0 | 0
0 | 0 | 0
0 | 0 | 0
0 | 0 | 0
0 | 0 | 0
0 | 0 | 0
0 | 0 | 0
0 | 0 | 0
0 | 0 | 0
0 | 0 | 0
0 | 0 | 0
0 | 0 | 0
0 | 0 | 0
0 | 0 | 0
0 | 0 | 0
0 | 0 | 0
0 | 0 | 0
0 | 0 | 0
0 | 0 | 0
0 | 0 | 0
0 | 0 | 0
0 | 0 | 0
0 | 0 | 0
0 | 0 | 0
0 | 0 | 0
0 | 0 | 0
0 | 0 | 0
0 | 0 | 0
0 | 0 | 0
0 | 0 | 0
0 | 0 | 0
0 | 0 | 0
0 | 0 | 0
0 | 0 | 0
0 | 0 | 0
0 | 0 | 0
0 | 0 | 0
0 | 0 | 0
0 | 0 | 0
0 | 0 | 0
0 | 0 | 0
0 | 0 | 0
0 | 0 | 0
0 | 0 | 0
0 | 0 | 0
0 | 0 | 0
0 | 0 | 0
0 | 0 | 0
0 | 0 | 0
0 | 0 | 0
0 | 0 | 0
0 | 0 | 0
0 | 0 | 0
0 | 0 | 0
0 | 0 | 0
0 | 0 | 0
0 | 0 | 0
0 | 0 | 0
0 | 0 | 0
0 | 0 | 0
0 | 0 | 0
0 | 0 | 0
0 | 0 | 0
0 | 0 | 0
0 | 0 | 0
0 | 0 | 0
0 | 0 | 0
0 | 0 | 0
0 | 0 | 0
0 | 0 | 0
0 | 0 | 0
0 | 0 | 0
0 | 0 | 0
0 | 0 | 0
0 | 0 | 0
0 | 0 | 0
0 | 0 | 0
0 | 0 | 0
0 | 0 | 0
0 | 0 | 0
0 | 0 | 0
0 | 0 | 0
0 | 0 | 0
0 | 0 | 0
0 | 0 | 0

## hidden (hidden)
Unnamed: 0
Volume de calda [L]
STATUS
Capacidade operacional [ha/h]
Tempo de missao [h]
Tempo util [h]
Tempo por voo [min]
Autonomia Projetada [h]
N° Voos
MTOW [kg]
Massa Estrutura [kg]
Combustível [kg]
Abastecimentos
Massa gerador
Potência gerador [W]
Combustível consumido [L]
Calda cons [L]
Distância percorrida [km]
Distância Pulverizando [km]
RTL ACUMULADO[m]
EOC [km/km]
EOC [h/h]
Tempo de manobra [h]
Tempo rtl_rtw [h]
V pulv [m/s]
V desloc [m/s]