## RESULTADOS_18
Unnamed: 0 | Volume de calda [L] | STATUS | Capacidade operacional [ha/h] | Tempo de missao [h] | Tempo util [h] | Tempo por voo [min] | Autonomia Projetada [h] | N° Voos | MTOW [kg] | Massa Estrutura [kg] | Combustível [kg] | Abastecimentos | Massa gerador | Potência gerador [W] | Combustível consumido [L] | Calda cons [L] | Distância percorrida [km] | Distância Pulverizando [km] | RTL ACUMULADO[m] | EOC [km/km] | EOC [h/h] | Tempo de manobra [h] | Tempo rtl_rtw [h] | V pulv [m/s] | V desloc [m/s]
0 | 100 | CONCLUIDO | 0.7163 | 139.6 | 98.43 | 5.94 | 0.09 | 994 | 194.77 | 54.38 | 1 | 992 | 39.4 | 24256.19 | 1345.36 | 7957.3 | 1906.37 | 167.86 | 864926.45 | 0.09 | 0.48 | 1.87 | 50.99 | 1 | 10
1 | 100 | CONCLUIDO | 1.3449 | 74.35 | 60.75 | 12.79 | 0.18 | 285 | 196.32 | 54.38 | 2 | 283 | 39.95 | 24447.22 | 783.94 | 7952.91 | 620.26 | 167.86 | 225418.94 | 0.27 | 0.78 | 0.74 | 13.34 | 1 | 10
2 | 100 | CONCLUIDO | 1.5741 | 63.53 | 54.79 | 20.55 | 0.27 | 160 | 197.88 | 54.38 | 3 | 158 | 40.5 | 24639 | 662.06 | 7952.42 | 418.1 | 167.86 | 124961.59 | 0.4 | 0.86 | 0.53 | 7.38 | 1 | 10
3 | 100 | CONCLUIDO | 1.7052 | 58.65 | 52.05 | 29.74 | 0.36 | 105 | 199.44 | 54.38 | 4 | 103 | 41.06 | 24831.54 | 578.57 | 7952.29 | 324.96 | 167.86 | 78666.32 | 0.52 | 0.91 | 0.44 | 4.63 | 1 | 10
4 | 100 | CONCLUIDO | 1.752 | 57.08 | 51.37 | 37.59 | 0.44 | 82 | 201.01 | 54.38 | 5 | 8 | 41.63 | 25024.84 | 530.93 | 7952.63 | 299.27 | 167.86 | 65936.91 | 0.56 | 0.92 | 0.5 | 3.96 | 1 | 10
5 | 100 | CONCLUIDO | 1.7577 | 56.89 | 51.22 | 37.94 | 0.53 | 81 | 202.58 | 54.38 | 6 | 0 | 42.2 | 25218.93 | 533.03 | 7952.47 | 293.41 | 167.86 | 63012.43 | 0.57 | 0.92 | 0.52 | 3.81 | 1 | 10

## RESULTADOS_6
Unnamed: 0 | Volume de calda [L] | STATUS | Capacidade operacional [ha/h] | Tempo de missao [h] | Tempo util [h] | Tempo por voo [min] | Autonomia Projetada [h] | N° Voos | MTOW [kg] | Massa Estrutura [kg] | Combustível [kg] | Abastecimentos | Massa gerador | Potência gerador [W] | Combustível consumido [L] | Calda cons [L] | Distância percorrida [km] | Distância Pulverizando [km] | RTL ACUMULADO[m] | EOC [km/km] | EOC [h/h] | Tempo de manobra [h] | Tempo rtl_rtw [h] | V pulv [m/s] | V desloc [m/s]
0 | 40 | CONCLUIDO | 1.3991 | 71.48 | 63.25 | 11.4 | 0.2 | 333 | 89.87 | 37.55 | 1 | 331 | 11.32 | 11317.98 | 458.29 | 7953.53 | 705.33 | 167.86 | 267711.19 | 0.24 | 0.75 | 0.81 | 15.83 | 1 | 10
1 | 40 | CONCLUIDO | 1.601 | 62.46 | 56.74 | 17.02 | 0.39 | 200 | 91.1 | 37.55 | 2 | 0 | 11.54 | 11468.97 | 371.43 | 7953.18 | 475.16 | 167.86 | 153291.61 | 0.35 | 0.83 | 0.86 | 9.33 | 1 | 10

## RESULTADOS_4
Unnamed: 0 | Volume de calda [L] | STATUS | Capacidade operacional [ha/h] | Tempo de missao [h] | Tempo util [h] | Tempo por voo [min] | Autonomia Projetada [h] | N° Voos | MTOW [kg] | Massa Estrutura [kg] | Combustível [kg] | Abastecimentos | Massa gerador | Potência gerador [W] | Combustível consumido [L] | Calda cons [L] | Distância percorrida [km] | Distância Pulverizando [km] | RTL ACUMULADO[m] | EOC [km/km] | EOC [h/h] | Tempo de manobra [h] | Tempo rtl_rtw [h] | V pulv [m/s] | V desloc [m/s]
0 | 30 | CONCLUIDO | 1.5117 | 66.15 | 60.11 | 13.36 | 0.24 | 270 | 71.52 | 32.27 | 1 | 37 | 8.25 | 9054.6 | 341.48 | 7953.46 | 587.41 | 167.86 | 209065.26 | 0.29 | 0.78 | 1.02 | 12.69 | 1 | 10
1 | 30 | CONCLUIDO | 1.5183 | 65.86 | 59.88 | 13.51 | 0.48 | 266 | 72.7 | 32.27 | 2 | 0 | 8.43 | 9200.25 | 344.42 | 7953.48 | 577.87 | 167.86 | 204319.42 | 0.29 | 0.79 | 1.06 | 12.46 | 1 | 10

## RESULTADOS_1
Unnamed: 0 | Volume de calda [L] | STATUS | Capacidade operacional [ha/h] | Tempo de missao [h] | Tempo util [h] | Tempo por voo [min] | Autonomia Projetada [h] | N° Voos | MTOW [kg] | Massa Estrutura [kg] | Combustível [kg] | Abastecimentos | Massa gerador | Potência gerador [W] | Combustível consumido [L] | Calda cons [L] | Distância percorrida [km] | Distância Pulverizando [km] | RTL ACUMULADO[m] | EOC [km/km] | EOC [h/h] | Tempo de manobra [h] | Tempo rtl_rtw [h] | V pulv [m/s] | V desloc [m/s]
0 | 15 | CONCLUIDO | 1.2515 | 79.9 | 72.3 | 8.17 | 0.43 | 531 | 39.78 | 19.54 | 1 | 0 | 4.24 | 5140 | 282.78 | 7955.07 | 986.62 | 167.86 | 407366.33 | 0.17 | 0.65 | 1.83 | 24.88 | 1 | 10

## RESULTADOS_12
Unnamed: 0 | Volume de calda [L] | STATUS | Capacidade operacional [ha/h] | Tempo de missao [h] | Tempo util [h] | Tempo por voo [min] | Autonomia Projetada [h] | N° Voos | MTOW [kg] | Massa Estrutura [kg] | Combustível [kg] | Abastecimentos | Massa gerador | Potência gerador [W] | Combustível consumido [L] | Calda cons [L] | Distância percorrida [km] | Distância Pulverizando [km] | RTL ACUMULADO[m] | EOC [km/km] | EOC [h/h] | Tempo de manobra [h] | Tempo rtl_rtw [h] | V pulv [m/s] | V desloc [m/s]
0 | 70 | CONCLUIDO | 1.0207 | 97.97 | 77.86 | 7.55 | 0.12 | 619 | 141.81 | 47.83 | 1 | 617 | 22.98 | 17723.39 | 844.26 | 7955.03 | 1203.65 | 167.86 | 515443.39 | 0.14 | 0.61 | 1.26 | 30.43 | 1 | 10
1 | 70 | CONCLUIDO | 1.5478 | 64.61 | 56.63 | 17.07 | 0.25 | 199 | 143.17 | 47.83 | 2 | 197 | 23.34 | 17891.86 | 548.05 | 7953.15 | 480.56 | 167.86 | 155996.24 | 0.35 | 0.83 | 0.59 | 9.21 | 1 | 10
2 | 70 | CONCLUIDO | 1.7123 | 58.4 | 52.82 | 27.32 | 0.37 | 116 | 144.54 | 47.83 | 3 | 8 | 23.71 | 18060.85 | 450.06 | 7952.67 | 346.36 | 167.86 | 89311.07 | 0.48 | 0.89 | 0.6 | 5.41 | 1 | 10
3 | 70 | CONCLUIDO | 1.7152 | 58.3 | 52.75 | 27.52 | 0.49 | 115 | 145.92 | 47.83 | 4 | 0 | 24.09 | 18230.35 | 452.91 | 7952.48 | 343.88 | 167.86 | 88078.64 | 0.49 | 0.89 | 0.61 | 5.34 | 1 | 10

## RESULTADOS_16
Unnamed: 0 | Volume de calda [L] | STATUS | Capacidade operacional [ha/h] | Tempo de missao [h] | Tempo util [h] | Tempo por voo [min] | Autonomia Projetada [h] | N° Voos | MTOW [kg] | Massa Estrutura [kg] | Combustível [kg] | Abastecimentos | Massa gerador | Potência gerador [W] | Combustível consumido [L] | Calda cons [L] | Distância percorrida [km] | Distância Pulverizando [km] | RTL ACUMULADO[m] | EOC [km/km] | EOC [h/h] | Tempo de manobra [h] | Tempo rtl_rtw [h] | V pulv [m/s] | V desloc [m/s]
0 | 90 | CONCLUIDO | 0.8137 | 122.89 | 90.29 | 6.38 | 0.1 | 849 | 176.73 | 52.44 | 1 | 847 | 33.29 | 22031.19 | 1152.28 | 7955.84 | 1627.54 | 167.86 | 726235.74 | 0.1 | 0.52 | 1.64 | 42.86 | 1 | 10
1 | 90 | CONCLUIDO | 1.4083 | 71.01 | 59.45 | 13.88 | 0.2 | 257 | 178.21 | 52.44 | 2 | 255 | 33.77 | 22213.89 | 707.65 | 7953.4 | 576.5 | 167.86 | 203677.71 | 0.29 | 0.79 | 0.68 | 12.03 | 1 | 10
2 | 90 | CONCLUIDO | 1.6274 | 61.45 | 53.94 | 22.63 | 0.3 | 143 | 179.7 | 52.44 | 3 | 141 | 34.26 | 22397.24 | 590.07 | 7952.58 | 389.57 | 167.86 | 110781.23 | 0.43 | 0.87 | 0.5 | 6.53 | 1 | 10
3 | 90 | CONCLUIDO | 1.7464 | 57.26 | 51.53 | 33.25 | 0.39 | 93 | 181.19 | 52.44 | 4 | 54 | 34.75 | 22581.25 | 505.31 | 7952.07 | 305.67 | 167.86 | 69081.14 | 0.55 | 0.91 | 0.48 | 4.12 | 1 | 10
4 | 90 | CONCLUIDO | 1.7465 | 57.26 | 51.64 | 34.42 | 0.49 | 90 | 182.69 | 52.44 | 5 | 0 | 35.25 | 22766.06 | 504.93 | 7952.48 | 307.05 | 167.86 | 69788.09 | 0.55 | 0.91 | 0.54 | 4.23 | 1 | 10

## RESULTADOS_0
Unnamed: 0 | Volume de calda [L] | STATUS | Capacidade operacional [ha/h] | Tempo de missao [h] | Tempo util [h] | Tempo por voo [min] | Autonomia Projetada [h] | N° Voos | MTOW [kg] | Massa Estrutura [kg] | Combustível [kg] | Abastecimentos | Massa gerador | Potência gerador [W] | Combustível consumido [L] | Calda cons [L] | Distância percorrida [km] | Distância Pulverizando [km] | RTL ACUMULADO[m] | EOC [km/km] | EOC [h/h] | Tempo de manobra [h] | Tempo rtl_rtw [h] | V pulv [m/s] | V desloc [m/s]
0 | 10 | CONCLUIDO | 1.0512 | 95.13 | 84.65 | 6.39 | 0.64 | 795 | 26.11 | 12.1 | 1 | 0 | 3.01 | 3454.41 | 245.06 | 7956.21 | 1392.93 | 167.86 | 609202.25 | 0.12 | 0.56 | 2.6 | 37.22 | 1 | 10

## RESULTADOS_7
Unnamed: 0 | Volume de calda [L] | STATUS | Capacidade operacional [ha/h] | Tempo de missao [h] | Tempo util [h] | Tempo por voo [min] | Autonomia Projetada [h] | N° Voos | MTOW [kg] | Massa Estrutura [kg] | Combustível [kg] | Abastecimentos | Massa gerador | Potência gerador [W] | Combustível consumido [L] | Calda cons [L] | Distância percorrida [km] | Distância Pulverizando [km] | RTL ACUMULADO[m] | EOC [km/km] | EOC [h/h] | Tempo de manobra [h] | Tempo rtl_rtw [h] | V pulv [m/s] | V desloc [m/s]
0 | 45 | CONCLUIDO | 1.3252 | 75.46 | 65.64 | 10.34 | 0.18 | 381 | 98.71 | 39.72 | 1 | 379 | 12.99 | 12407.75 | 522.94 | 7953.79 | 787.05 | 167.86 | 308330.26 | 0.21 | 0.72 | 0.88 | 18.22 | 1 | 10
1 | 45 | CONCLUIDO | 1.6263 | 61.49 | 55.82 | 18.71 | 0.35 | 179 | 99.95 | 39.72 | 2 | 1 | 13.24 | 12561.45 | 385.22 | 7952.97 | 444.89 | 167.86 | 138260.56 | 0.38 | 0.84 | 0.8 | 8.41 | 1 | 10
2 | 45 | CONCLUIDO | 1.629 | 61.39 | 55.74 | 18.79 | 0.52 | 178 | 101.2 | 39.72 | 3 | 0 | 13.49 | 12715.54 | 389 | 7952.97 | 442.15 | 167.86 | 136899.23 | 0.38 | 0.85 | 0.79 | 8.33 | 1 | 10

## RESULTADOS_10
Unnamed: 0 | Volume de calda [L] | STATUS | Capacidade operacional [ha/h] | Tempo de missao [h] | Tempo util [h] | Tempo por voo [min] | Autonomia Projetada [h] | N° Voos | MTOW [kg] | Massa Estrutura [kg] | Combustível [kg] | Abastecimentos | Massa gerador | Potência gerador [W] | Combustível consumido [L] | Calda cons [L] | Distância percorrida [km] | Distância Pulverizando [km] | RTL ACUMULADO[m] | EOC [km/km] | EOC [h/h] | Tempo de manobra [h] | Tempo rtl_rtw [h] | V pulv [m/s] | V desloc [m/s]
0 | 60 | CONCLUIDO | 1.1337 | 88.21 | 72.76 | 8.38 | 0.14 | 521 | 124.63 | 45 | 1 | 519 | 18.64 | 15605.44 | 712.33 | 7954.28 | 1029.01 | 167.86 | 428610.77 | 0.16 | 0.65 | 1.11 | 25.34 | 1 | 10
1 | 60 | CONCLUIDO | 1.6252 | 61.53 | 55.13 | 19.81 | 0.28 | 167 | 125.95 | 45 | 2 | 163 | 18.95 | 15767.7 | 460.6 | 7952.86 | 429.42 | 167.86 | 130587.43 | 0.39 | 0.86 | 0.55 | 7.72 | 1 | 10
2 | 60 | CONCLUIDO | 1.6885 | 59.22 | 53.67 | 24.03 | 0.42 | 134 | 127.27 | 45 | 3 | 0 | 19.27 | 15930.42 | 425.23 | 7952.64 | 373.84 | 167.86 | 102964.02 | 0.45 | 0.88 | 0.67 | 6.26 | 1 | 10

## RESULTADOS_14
Unnamed: 0 | Volume de calda [L] | STATUS | Capacidade operacional [ha/h] | Tempo de missao [h] | Tempo util [h] | Tempo por voo [min] | Autonomia Projetada [h] | N° Voos | MTOW [kg] | Massa Estrutura [kg] | Combustível [kg] | Abastecimentos | Massa gerador | Potência gerador [W] | Combustível consumido [L] | Calda cons [L] | Distância percorrida [km] | Distância Pulverizando [km] | RTL ACUMULADO[m] | EOC [km/km] | EOC [h/h] | Tempo de manobra [h] | Tempo rtl_rtw [h] | V pulv [m/s] | V desloc [m/s]
0 | 80 | CONCLUIDO | 0.9152 | 109.27 | 83.55 | 6.9 | 0.11 | 726 | 159.12 | 50.28 | 1 | 724 | 27.84 | 19859.16 | 988.06 | 7955.06 | 1397.67 | 167.86 | 611917.29 | 0.12 | 0.56 | 1.44 | 36.12 | 1 | 10
1 | 80 | CONCLUIDO | 1.4784 | 67.64 | 57.97 | 15.26 | 0.22 | 228 | 160.54 | 50.28 | 2 | 226 | 28.26 | 20034.4 | 628.69 | 7953.24 | 526.19 | 167.86 | 178668.36 | 0.32 | 0.81 | 0.63 | 10.56 | 1 | 10
2 | 80 | CONCLUIDO | 1.6849 | 59.35 | 53.03 | 25.66 | 0.33 | 124 | 161.97 | 50.28 | 3 | 122 | 28.69 | 20210.21 | 511.52 | 7952.57 | 358.28 | 167.86 | 95231.96 | 0.47 | 0.89 | 0.47 | 5.62 | 1 | 10
3 | 80 | CONCLUIDO | 1.7346 | 57.65 | 52.07 | 30.93 | 0.43 | 101 | 163.4 | 50.28 | 4 | 0 | 29.12 | 20386.62 | 475.7 | 7952.32 | 321.39 | 167.86 | 76901.21 | 0.52 | 0.91 | 0.57 | 4.66 | 1 | 10

## RESULTADOS_5
Unnamed: 0 | Volume de calda [L] | STATUS | Capacidade operacional [ha/h] | Tempo de missao [h] | Tempo util [h] | Tempo por voo [min] | Autonomia Projetada [h] | N° Voos | MTOW [kg] | Massa Estrutura [kg] | Combustível [kg] | Abastecimentos | Massa gerador | Potência gerador [W] | Combustível consumido [L] | Calda cons [L] | Distância percorrida [km] | Distância Pulverizando [km] | RTL ACUMULADO[m] | EOC [km/km] | EOC [h/h] | Tempo de manobra [h] | Tempo rtl_rtw [h] | V pulv [m/s] | V desloc [m/s]
0 | 35 | CONCLUIDO | 1.481 | 67.52 | 60.75 | 12.88 | 0.22 | 283 | 80.84 | 35.1 | 1 | 264 | 9.74 | 10204.21 | 389.18 | 7953.33 | 619.91 | 167.86 | 225252.82 | 0.27 | 0.78 | 0.75 | 13.34 | 1 | 10
1 | 35 | CONCLUIDO | 1.5628 | 63.99 | 58.15 | 15.24 | 0.43 | 229 | 82.04 | 35.1 | 2 | 0 | 9.94 | 10352.53 | 358.37 | 7953.29 | 521.27 | 167.86 | 176204.02 | 0.32 | 0.81 | 0.94 | 10.73 | 1 | 10

## RESULTADOS_8
Unnamed: 0 | Volume de calda [L] | STATUS | Capacidade operacional [ha/h] | Tempo de missao [h] | Tempo util [h] | Tempo por voo [min] | Autonomia Projetada [h] | N° Voos | MTOW [kg] | Massa Estrutura [kg] | Combustível [kg] | Abastecimentos | Massa gerador | Potência gerador [W] | Combustível consumido [L] | Calda cons [L] | Distância percorrida [km] | Distância Pulverizando [km] | RTL ACUMULADO[m] | EOC [km/km] | EOC [h/h] | Tempo de manobra [h] | Tempo rtl_rtw [h] | V pulv [m/s] | V desloc [m/s]
0 | 50 | CONCLUIDO | 1.2581 | 79.48 | 67.96 | 9.55 | 0.16 | 427 | 107.41 | 41.65 | 1 | 425 | 14.77 | 13481.73 | 585.83 | 7954.25 | 865.62 | 167.86 | 347387.57 | 0.19 | 0.69 | 0.96 | 20.54 | 1 | 10
1 | 50 | CONCLUIDO | 1.6508 | 60.58 | 54.96 | 20.48 | 0.32 | 161 | 108.68 | 41.65 | 2 | 5 | 15.03 | 13638.32 | 397.45 | 7953.17 | 416.92 | 167.86 | 124366.76 | 0.4 | 0.86 | 0.74 | 7.55 | 1 | 10
2 | 50 | CONCLUIDO | 1.6538 | 60.47 | 54.88 | 20.58 | 0.48 | 160 | 109.96 | 41.65 | 3 | 0 | 15.31 | 13795.21 | 400.78 | 7952.91 | 413.55 | 167.86 | 122686.22 | 0.41 | 0.86 | 0.75 | 7.46 | 1 | 10

## RESULTADOS_3
Unnamed: 0 | Volume de calda [L] | STATUS | Capacidade operacional [ha/h] | Tempo de missao [h] | Tempo util [h] | Tempo por voo [min] | Autonomia Projetada [h] | N° Voos | MTOW [kg] | Massa Estrutura [kg] | Combustível [kg] | Abastecimentos | Massa gerador | Potência gerador [W] | Combustível consumido [L] | Calda cons [L] | Distância percorrida [km] | Distância Pulverizando [km] | RTL ACUMULADO[m] | EOC [km/km] | EOC [h/h] | Tempo de manobra [h] | Tempo rtl_rtw [h] | V pulv [m/s] | V desloc [m/s]
0 | 25 | CONCLUIDO | 1.4565 | 68.66 | 62.42 | 11.7 | 0.28 | 320 | 61.76 | 28.92 | 1 | 1 | 6.84 | 7851.41 | 324.2 | 7953.67 | 661.6 | 167.86 | 245909.88 | 0.25 | 0.76 | 1.21 | 15 | 1 | 10
1 | 25 | CONCLUIDO | 1.4583 | 68.57 | 62.35 | 11.73 | 0.55 | 319 | 62.92 | 28.92 | 2 | 0 | 7 | 7994.37 | 329.25 | 7953.67 | 659.05 | 167.86 | 244644.11 | 0.25 | 0.76 | 1.21 | 14.93 | 1 | 10

## RESULTADOS_15
Unnamed: 0 | Volume de calda [L] | STATUS | Capacidade operacional [ha/h] | Tempo de missao [h] | Tempo util [h] | Tempo por voo [min] | Autonomia Projetada [h] | N° Voos | MTOW [kg] | Massa Estrutura [kg] | Combustível [kg] | Abastecimentos | Massa gerador | Potência gerador [W] | Combustível consumido [L] | Calda cons [L] | Distância percorrida [km] | Distância Pulverizando [km] | RTL ACUMULADO[m] | EOC [km/km] | EOC [h/h] | Tempo de manobra [h] | Tempo rtl_rtw [h] | V pulv [m/s] | V desloc [m/s]
0 | 85 | CONCLUIDO | 0.8642 | 115.72 | 86.74 | 6.63 | 0.11 | 785 | 167.88 | 51.39 | 1 | 783 | 30.49 | 20939.59 | 1066.76 | 7955.43 | 1506.99 | 167.86 | 666283.54 | 0.11 | 0.54 | 1.53 | 39.31 | 1 | 10
1 | 85 | CONCLUIDO | 1.4418 | 69.36 | 58.75 | 14.51 | 0.21 | 243 | 169.33 | 51.39 | 2 | 241 | 30.94 | 21118.46 | 668.85 | 7952.74 | 552.76 | 167.86 | 191876.93 | 0.3 | 0.8 | 0.66 | 11.34 | 1 | 10
2 | 85 | CONCLUIDO | 1.656 | 60.39 | 53.47 | 23.94 | 0.31 | 134 | 170.79 | 51.39 | 3 | 132 | 31.4 | 21297.94 | 552.23 | 7952.43 | 373.58 | 167.86 | 102830.85 | 0.45 | 0.88 | 0.48 | 6.06 | 1 | 10
3 | 85 | CONCLUIDO | 1.7416 | 57.42 | 51.83 | 32.73 | 0.41 | 95 | 172.25 | 51.39 | 4 | 3 | 31.86 | 21478.05 | 488.07 | 7952.51 | 313.27 | 167.86 | 72871.38 | 0.54 | 0.91 | 0.55 | 4.41 | 1 | 10
4 | 85 | CONCLUIDO | 1.7416 | 57.42 | 51.83 | 32.73 | 0.51 | 95 | 173.71 | 51.39 | 5 | 0 | 32.32 | 21658.78 | 491.71 | 7952.38 | 313.4 | 167.86 | 72937.58 | 0.54 | 0.91 | 0.55 | 4.42 | 1 | 10

## RESULTADOS_2
Unnamed: 0 | Volume de calda [L] | STATUS | Capacidade operacional [ha/h] | Tempo de missao [h] | Tempo util [h] | Tempo por voo [min] | Autonomia Projetada [h] | N° Voos | MTOW [kg] | Massa Estrutura [kg] | Combustível [kg] | Abastecimentos | Massa gerador | Potência gerador [W] | Combustível consumido [L] | Calda cons [L] | Distância percorrida [km] | Distância Pulverizando [km] | RTL ACUMULADO[m] | EOC [km/km] | EOC [h/h] | Tempo de manobra [h] | Tempo rtl_rtw [h] | V pulv [m/s] | V desloc [m/s]
0 | 20 | CONCLUIDO | 1.375 | 72.73 | 66.1 | 9.94 | 0.34 | 399 | 51.33 | 24.83 | 1 | 0 | 5.51 | 6564.78 | 306.03 | 7954.73 | 782.67 | 167.86 | 306052.12 | 0.21 | 0.71 | 1.45 | 18.68 | 1 | 10

## RESULTADOS_11
Unnamed: 0 | Volume de calda [L] | STATUS | Capacidade operacional [ha/h] | Tempo de missao [h] | Tempo util [h] | Tempo por voo [min] | Autonomia Projetada [h] | N° Voos | MTOW [kg] | Massa Estrutura [kg] | Combustível [kg] | Abastecimentos | Massa gerador | Potência gerador [W] | Combustível consumido [L] | Calda cons [L] | Distância percorrida [km] | Distância Pulverizando [km] | RTL ACUMULADO[m] | EOC [km/km] | EOC [h/h] | Tempo de manobra [h] | Tempo rtl_rtw [h] | V pulv [m/s] | V desloc [m/s]
0 | 65 | CONCLUIDO | 1.0762 | 92.92 | 75.25 | 7.93 | 0.13 | 569 | 133.21 | 46.47 | 1 | 567 | 20.75 | 16663.42 | 777.23 | 7954.06 | 1114.16 | 167.86 | 470949.56 | 0.15 | 0.63 | 1.19 | 27.83 | 1 | 10
1 | 65 | CONCLUIDO | 1.5877 | 62.98 | 55.82 | 18.3 | 0.26 | 183 | 134.55 | 46.47 | 2 | 181 | 21.09 | 16828.84 | 505.05 | 7952.52 | 452.96 | 167.86 | 142278.08 | 0.37 | 0.84 | 0.57 | 8.41 | 1 | 10
2 | 65 | CONCLUIDO | 1.7023 | 58.74 | 53.19 | 25.74 | 0.39 | 124 | 135.9 | 46.47 | 3 | 0 | 21.43 | 16994.64 | 437.06 | 7952.61 | 358.23 | 167.86 | 95208.1 | 0.47 | 0.89 | 0.63 | 5.78 | 1 | 10

## RESULTADOS_13
Unnamed: 0 | Volume de calda [L] | STATUS | Capacidade operacional [ha/h] | Tempo de missao [h] | Tempo util [h] | Tempo por voo [min] | Autonomia Projetada [h] | N° Voos | MTOW [kg] | Massa Estrutura [kg] | Combustível [kg] | Abastecimentos | Massa gerador | Potência gerador [W] | Combustível consumido [L] | Calda cons [L] | Distância percorrida [km] | Distância Pulverizando [km] | RTL ACUMULADO[m] | EOC [km/km] | EOC [h/h] | Tempo de manobra [h] | Tempo rtl_rtw [h] | V pulv [m/s] | V desloc [m/s]
0 | 75 | CONCLUIDO | 0.9672 | 103.39 | 80.61 | 7.21 | 0.12 | 671 | 150.44 | 49.1 | 1 | 669 | 25.34 | 18787.76 | 914.27 | 7954.64 | 1297.38 | 167.86 | 562048.76 | 0.13 | 0.59 | 1.35 | 33.19 | 1 | 10
1 | 75 | CONCLUIDO | 1.5116 | 66.15 | 57.34 | 16.08 | 0.23 | 214 | 151.83 | 49.1 | 2 | 212 | 25.73 | 18959.54 | 589.38 | 7952.61 | 504.95 | 167.86 | 168119.28 | 0.33 | 0.82 | 0.61 | 9.93 | 1 | 10
2 | 75 | CONCLUIDO | 1.7116 | 58.43 | 52.64 | 27.46 | 0.35 | 115 | 153.23 | 49.1 | 3 | 84 | 26.13 | 19131.85 | 473.25 | 7952.28 | 343.54 | 167.86 | 87907.83 | 0.49 | 0.9 | 0.5 | 5.23 | 1 | 10
3 | 75 | CONCLUIDO | 1.7269 | 57.91 | 52.36 | 29.36 | 0.46 | 107 | 154.63 | 49.1 | 4 | 0 | 26.53 | 19304.72 | 463.85 | 7952.37 | 331.04 | 167.86 | 81697.28 | 0.51 | 0.9 | 0.59 | 4.95 | 1 | 10

## RESULTADOS_17
Unnamed: 0 | Volume de calda [L] | STATUS | Capacidade operacional [ha/h] | Tempo de missao [h] | Tempo util [h] | Tempo por voo [min] | Autonomia Projetada [h] | N° Voos | MTOW [kg] | Massa Estrutura [kg] | Combustível [kg] | Abastecimentos | Massa gerador | Potência gerador [W] | Combustível consumido [L] | Calda cons [L] | Distância percorrida [km] | Distância Pulverizando [km] | RTL ACUMULADO[m] | EOC [km/km] | EOC [h/h] | Tempo de manobra [h] | Tempo rtl_rtw [h] | V pulv [m/s] | V desloc [m/s]
0 | 95 | CONCLUIDO | 0.7648 | 130.76 | 94.12 | 6.15 | 0.1 | 918 | 185.69 | 53.44 | 1 | 916 | 36.26 | 23136.14 | 1244.17 | 7956.14 | 1759.04 | 167.86 | 791644.71 | 0.1 | 0.5 | 1.75 | 46.68 | 1 | 10
1 | 95 | CONCLUIDO | 1.3728 | 72.84 | 60.25 | 13.29 | 0.19 | 272 | 187.21 | 53.44 | 2 | 270 | 36.77 | 23322.88 | 747.96 | 7953.65 | 603.98 | 167.86 | 217341.79 | 0.28 | 0.78 | 0.7 | 12.83 | 1 | 10
2 | 95 | CONCLUIDO | 1.5991 | 62.53 | 54.41 | 21.48 | 0.28 | 152 | 188.73 | 53.44 | 3 | 150 | 37.29 | 23510.33 | 627.13 | 7952.84 | 404.84 | 167.86 | 118371.79 | 0.41 | 0.87 | 0.52 | 6.99 | 1 | 10
3 | 95 | CONCLUIDO | 1.7312 | 57.76 | 51.65 | 31.62 | 0.37 | 98 | 190.25 | 53.44 | 4 | 92 | 37.82 | 23698.48 | 539.67 | 7952.43 | 310.79 | 167.86 | 71618.63 | 0.54 | 0.91 | 0.44 | 4.24 | 1 | 10
4 | 95 | CONCLUIDO | 1.7757 | 56.32 | 50.68 | 35.78 | 0.46 | 85 | 191.78 | 53.44 | 5 | 0 | 38.35 | 23887.36 | 508.15 | 7952.63 | 274.27 | 167.86 | 53420.82 | 0.61 | 0.93 | 0.51 | 3.27 | 1 | 10

## RESULTADOS_9
Unnamed: 0 | Volume de calda [L] | STATUS | Capacidade operacional [ha/h] | Tempo de missao [h] | Tempo util [h] | Tempo por voo [min] | Autonomia Projetada [h] | N° Voos | MTOW [kg] | Massa Estrutura [kg] | Combustível [kg] | Abastecimentos | Massa gerador | Potência gerador [W] | Combustível consumido [L] | Calda cons [L] | Distância percorrida [km] | Distância Pulverizando [km] | RTL ACUMULADO[m] | EOC [km/km] | EOC [h/h] | Tempo de manobra [h] | Tempo rtl_rtw [h] | V pulv [m/s] | V desloc [m/s]
0 | 55 | CONCLUIDO | 1.1936 | 83.78 | 70.37 | 8.91 | 0.15 | 474 | 116.05 | 43.4 | 1 | 472 | 16.65 | 14546.17 | 649.05 | 7954.13 | 947.75 | 167.86 | 388217.73 | 0.18 | 0.67 | 1.04 | 22.95 | 1 | 10
1 | 55 | CONCLUIDO | 1.6596 | 60.26 | 54.52 | 21.38 | 0.3 | 153 | 117.34 | 43.4 | 2 | 82 | 16.94 | 14705.49 | 416.54 | 7952.76 | 405.77 | 167.86 | 118833.49 | 0.41 | 0.86 | 0.61 | 7.1 | 1 | 10
2 | 55 | CONCLUIDO | 1.6725 | 59.79 | 54.22 | 22.28 | 0.45 | 146 | 118.63 | 43.4 | 3 | 0 | 17.23 | 14865.24 | 412.8 | 7953.05 | 392.13 | 167.86 | 112049.2 | 0.43 | 0.87 | 0.7 | 6.81 | 1 | 10

## resultados
Unnamed: 0 | Volume de calda [L] | STATUS | Capacidade operacional [ha/h] | Tempo de missao [h] | Tempo util [h] | Tempo por voo [min] | Autonomia Projetada [h] | N° Voos | MTOW [kg] | Massa Estrutura [kg] | Combustível [kg] | Abastecimentos | Massa gerador | Potência gerador [W] | Combustível consumido [L] | Calda cons [L] | Distância percorrida [km] | Distância Pulverizando [km] | RTL ACUMULADO[m] | EOC [km/km] | EOC [h/h] | Tempo de manobra [h] | Tempo rtl_rtw [h] | V pulv [m/s] | V desloc [m/s]
0 | 100 | CONCLUIDO | 0.7163 | 139.6 | 98.43 | 5.94 | 0.09 | 994 | 194.77 | 54.38 | 1 | 992 | 39.4 | 24256.19 | 1345.36 | 7957.3 | 1906.37 | 167.86 | 864926.45 | 0.09 | 0.48 | 1.87 | 50.99 | 1 | 10
1 | 100 | CONCLUIDO | 1.3449 | 74.35 | 60.75 | 12.79 | 0.18 | 285 | 196.32 | 54.38 | 2 | 283 | 39.95 | 24447.22 | 783.94 | 7952.91 | 620.26 | 167.86 | 225418.94 | 0.27 | 0.78 | 0.74 | 13.34 | 1 | 10
2 | 100 | CONCLUIDO | 1.5741 | 63.53 | 54.79 | 20.55 | 0.27 | 160 | 197.88 | 54.38 | 3 | 158 | 40.5 | 24639 | 662.06 | 7952.42 | 418.1 | 167.86 | 124961.59 | 0.4 | 0.86 | 0.53 | 7.38 | 1 | 10
3 | 100 | CONCLUIDO | 1.7052 | 58.65 | 52.05 | 29.74 | 0.36 | 105 | 199.44 | 54.38 | 4 | 103 | 41.06 | 24831.54 | 578.57 | 7952.29 | 324.96 | 167.86 | 78666.32 | 0.52 | 0.91 | 0.44 | 4.63 | 1 | 10
4 | 100 | CONCLUIDO | 1.752 | 57.08 | 51.37 | 37.59 | 0.44 | 82 | 201.01 | 54.38 | 5 | 8 | 41.63 | 25024.84 | 530.93 | 7952.63 | 299.27 | 167.86 | 65936.91 | 0.56 | 0.92 | 0.5 | 3.96 | 1 | 10
5 | 100 | CONCLUIDO | 1.7577 | 56.89 | 51.22 | 37.94 | 0.53 | 81 | 202.58 | 54.38 | 6 | 0 | 42.2 | 25218.93 | 533.03 | 7952.47 | 293.41 | 167.86 | 63012.43 | 0.57 | 0.92 | 0.52 | 3.81 | 1 | 10
0 | 40 | CONCLUIDO | 1.3991 | 71.48 | 63.25 | 11.4 | 0.2 | 333 | 89.87 | 37.55 | 1 | 331 | 11.32 | 11317.98 | 458.29 | 7953.53 | 705.33 | 167.86 | 267711.19 | 0.24 | 0.75 | 0.81 | 15.83 | 1 | 10
1 | 40 | CONCLUIDO | 1.601 | 62.46 | 56.74 | 17.02 | 0.39 | 200 | 91.1 | 37.55 | 2 | 0 | 11.54 | 11468.97 | 371.43 | 7953.18 | 475.16 | 167.86 | 153291.61 | 0.35 | 0.83 | 0.86 | 9.33 | 1 | 10
0 | 30 | CONCLUIDO | 1.5117 | 66.15 | 60.11 | 13.36 | 0.24 | 270 | 71.52 | 32.27 | 1 | 37 | 8.25 | 9054.6 | 341.48 | 7953.46 | 587.41 | 167.86 | 209065.26 | 0.29 | 0.78 | 1.02 | 12.69 | 1 | 10
1 | 30 | CONCLUIDO | 1.5183 | 65.86 | 59.88 | 13.51 | 0.48 | 266 | 72.7 | 32.27 | 2 | 0 | 8.43 | 9200.25 | 344.42 | 7953.48 | 577.87 | 167.86 | 204319.42 | 0.29 | 0.79 | 1.06 | 12.46 | 1 | 10
0 | 15 | CONCLUIDO | 1.2515 | 79.9 | 72.3 | 8.17 | 0.43 | 531 | 39.78 | 19.54 | 1 | 0 | 4.24 | 5140 | 282.78 | 7955.07 | 986.62 | 167.86 | 407366.33 | 0.17 | 0.65 | 1.83 | 24.88 | 1 | 10
0 | 70 | CONCLUIDO | 1.0207 | 97.97 | 77.86 | 7.55 | 0.12 | 619 | 141.81 | 47.83 | 1 | 617 | 22.98 | 17723.39 | 844.26 | 7955.03 | 1203.65 | 167.86 | 515443.39 | 0.14 | 0.61 | 1.26 | 30.43 | 1 | 10
1 | 70 | CONCLUIDO | 1.5478 | 64.61 | 56.63 | 17.07 | 0.25 | 199 | 143.17 | 47.83 | 2 | 197 | 23.34 | 17891.86 | 548.05 | 7953.15 | 480.56 | 167.86 | 155996.24 | 0.35 | 0.83 | 0.59 | 9.21 | 1 | 10
2 | 70 | CONCLUIDO | 1.7123 | 58.4 | 52.82 | 27.32 | 0.37 | 116 | 144.54 | 47.83 | 3 | 8 | 23.71 | 18060.85 | 450.06 | 7952.67 | 346.36 | 167.86 | 89311.07 | 0.48 | 0.89 | 0.6 | 5.41 | 1 | 10
3 | 70 | CONCLUIDO | 1.7152 | 58.3 | 52.75 | 27.52 | 0.49 | 115 | 145.92 | 47.83 | 4 | 0 | 24.09 | 18230.35 | 452.91 | 7952.48 | 343.88 | 167.86 | 88078.64 | 0.49 | 0.89 | 0.61 | 5.34 | 1 | 10
0 | 90 | CONCLUIDO | 0.8137 | 122.89 | 90.29 | 6.38 | 0.1 | 849 | 176.73 | 52.44 | 1 | 847 | 33.29 | 22031.19 | 1152.28 | 7955.84 | 1627.54 | 167.86 | 726235.74 | 0.1 | 0.52 | 1.64 | 42.86 | 1 | 10
1 | 90 | CONCLUIDO | 1.4083 | 71.01 | 59.45 | 13.88 | 0.2 | 257 | 178.21 | 52.44 | 2 | 255 | 33.77 | 22213.89 | 707.65 | 7953.4 | 576.5 | 167.86 | 203677.71 | 0.29 | 0.79 | 0.68 | 12.03 | 1 | 10
2 | 90 | CONCLUIDO | 1.6274 | 61.45 | 53.94 | 22.63 | 0.3 | 143 | 179.7 | 52.44 | 3 | 141 | 34.26 | 22397.24 | 590.07 | 7952.58 | 389.57 | 167.86 | 110781.23 | 0.43 | 0.87 | 0.5 | 6.53 | 1 | 10
3 | 90 | CONCLUIDO | 1.7464 | 57.26 | 51.53 | 33.25 | 0.39 | 93 | 181.19 | 52.44 | 4 | 54 | 34.75 | 22581.25 | 505.31 | 7952.07 | 305.67 | 167.86 | 69081.14 | 0.55 | 0.91 | 0.48 | 4.12 | 1 | 10
4 | 90 | CONCLUIDO | 1.7465 | 57.26 | 51.64 | 34.42 | 0.49 | 90 | 182.69 | 52.44 | 5 | 0 | 35.25 | 22766.06 | 504.93 | 7952.48 | 307.05 | 167.86 | 69788.09 | 0.55 | 0.91 | 0.54 | 4.23 | 1 | 10
0 | 10 | CONCLUIDO | 1.0512 | 95.13 | 84.65 | 6.39 | 0.64 | 795 | 26.11 | 12.1 | 1 | 0 | 3.01 | 3454.41 | 245.06 | 7956.21 | 1392.93 | 167.86 | 609202.25 | 0.12 | 0.56 | 2.6 | 37.22 | 1 | 10
0 | 45 | CONCLUIDO | 1.3252 | 75.46 | 65.64 | 10.34 | 0.18 | 381 | 98.71 | 39.72 | 1 | 379 | 12.99 | 12407.75 | 522.94 | 7953.79 | 787.05 | 167.86 | 308330.26 | 0.21 | 0.72 | 0.88 | 18.22 | 1 | 10
1 | 45 | CONCLUIDO | 1.6263 | 61.49 | 55.82 | 18.71 | 0.35 | 179 | 99.95 | 39.72 | 2 | 1 | 13.24 | 12561.45 | 385.22 | 7952.97 | 444.89 | 167.86 | 138260.56 | 0.38 | 0.84 | 0.8 | 8.41 | 1 | 10
2 | 45 | CONCLUIDO | 1.629 | 61.39 | 55.74 | 18.79 | 0.52 | 178 | 101.2 | 39.72 | 3 | 0 | 13.49 | 12715.54 | 389 | 7952.97 | 442.15 | 167.86 | 136899.23 | 0.38 | 0.85 | 0.79 | 8.33 | 1 | 10
0 | 60 | CONCLUIDO | 1.1337 | 88.21 | 72.76 | 8.38 | 0.14 | 521 | 124.63 | 45 | 1 | 519 | 18.64 | 15605.44 | 712.33 | 7954.28 | 1029.01 | 167.86 | 428610.77 | 0.16 | 0.65 | 1.11 | 25.34 | 1 | 10
1 | 60 | CONCLUIDO | 1.6252 | 61.53 | 55.13 | 19.81 | 0.28 | 167 | 125.95 | 45 | 2 | 163 | 18.95 | 15767.7 | 460.6 | 7952.86 | 429.42 | 167.86 | 130587.43 | 0.39 | 0.86 | 0.55 | 7.72 | 1 | 10
2 | 60 | CONCLUIDO | 1.6885 | 59.22 | 53.67 | 24.03 | 0.42 | 134 | 127.27 | 45 | 3 | 0 | 19.27 | 15930.42 | 425.23 | 7952.64 | 373.84 | 167.86 | 102964.02 | 0.45 | 0.88 | 0.67 | 6.26 | 1 | 10
0 | 80 | CONCLUIDO | 0.9152 | 109.27 | 83.55 | 6.9 | 0.11 | 726 | 159.12 | 50.28 | 1 | 724 | 27.84 | 19859.16 | 988.06 | 7955.06 | 1397.67 | 167.86 | 611917.29 | 0.12 | 0.56 | 1.44 | 36.12 | 1 | 10
1 | 80 | CONCLUIDO | 1.4784 | 67.64 | 57.97 | 15.26 | 0.22 | 228 | 160.54 | 50.28 | 2 | 226 | 28.26 | 20034.4 | 628.69 | 7953.24 | 526.19 | 167.86 | 178668.36 | 0.32 | 0.81 | 0.63 | 10.56 | 1 | 10
2 | 80 | CONCLUIDO | 1.6849 | 59.35 | 53.03 | 25.66 | 0.33 | 124 | 161.97 | 50.28 | 3 | 122 | 28.69 | 20210.21 | 511.52 | 7952.57 | 358.28 | 167.86 | 95231.96 | 0.47 | 0.89 | 0.47 | 5.62 | 1 | 10
3 | 80 | CONCLUIDO | 1.7346 | 57.65 | 52.07 | 30.93 | 0.43 | 101 | 163.4 | 50.28 | 4 | 0 | 29.12 | 20386.62 | 475.7 | 7952.32 | 321.39 | 167.86 | 76901.21 | 0.52 | 0.91 | 0.57 | 4.66 | 1 | 10
0 | 35 | CONCLUIDO | 1.481 | 67.52 | 60.75 | 12.88 | 0.22 | 283 | 80.84 | 35.1 | 1 | 264 | 9.74 | 10204.21 | 389.18 | 7953.33 | 619.91 | 167.86 | 225252.82 | 0.27 | 0.78 | 0.75 | 13.34 | 1 | 10
1 | 35 | CONCLUIDO | 1.5628 | 63.99 | 58.15 | 15.24 | 0.43 | 229 | 82.04 | 35.1 | 2 | 0 | 9.94 | 10352.53 | 358.37 | 7953.29 | 521.27 | 167.86 | 176204.02 | 0.32 | 0.81 | 0.94 | 10.73 | 1 | 10
0 | 50 | CONCLUIDO | 1.2581 | 79.48 | 67.96 | 9.55 | 0.16 | 427 | 107.41 | 41.65 | 1 | 425 | 14.77 | 13481.73 | 585.83 | 7954.25 | 865.62 | 167.86 | 347387.57 | 0.19 | 0.69 | 0.96 | 20.54 | 1 | 10
1 | 50 | CONCLUIDO | 1.6508 | 60.58 | 54.96 | 20.48 | 0.32 | 161 | 108.68 | 41.65 | 2 | 5 | 15.03 | 13638.32 | 397.45 | 7953.17 | 416.92 | 167.86 | 124366.76 | 0.4 | 0.86 | 0.74 | 7.55 | 1 | 10
2 | 50 | CONCLUIDO | 1.6538 | 60.47 | 54.88 | 20.58 | 0.48 | 160 | 109.96 | 41.65 | 3 | 0 | 15.31 | 13795.21 | 400.78 | 7952.91 | 413.55 | 167.86 | 122686.22 | 0.41 | 0.86 | 0.75 | 7.46 | 1 | 10
0 | 25 | CONCLUIDO | 1.4565 | 68.66 | 62.42 | 11.7 | 0.28 | 320 | 61.76 | 28.92 | 1 | 1 | 6.84 | 7851.41 | 324.2 | 7953.67 | 661.6 | 167.86 | 245909.88 | 0.25 | 0.76 | 1.21 | 15 | 1 | 10
1 | 25 | CONCLUIDO | 1.4583 | 68.57 | 62.35 | 11.73 | 0.55 | 319 | 62.92 | 28.92 | 2 | 0 | 7 | 7994.37 | 329.25 | 7953.67 | 659.05 | 167.86 | 244644.11 | 0.25 | 0.76 | 1.21 | 14.93 | 1 | 10
0 | 85 | CONCLUIDO | 0.8642 | 115.72 | 86.74 | 6.63 | 0.11 | 785 | 167.88 | 51.39 | 1 | 783 | 30.49 | 20939.59 | 1066.76 | 7955.43 | 1506.99 | 167.86 | 666283.54 | 0.11 | 0.54 | 1.53 | 39.31 | 1 | 10
1 | 85 | CONCLUIDO | 1.4418 | 69.36 | 58.75 | 14.51 | 0.21 | 243 | 169.33 | 51.39 | 2 | 241 | 30.94 | 21118.46 | 668.85 | 7952.74 | 552.76 | 167.86 | 191876.93 | 0.3 | 0.8 | 0.66 | 11.34 | 1 | 10
2 | 85 | CONCLUIDO | 1.656 | 60.39 | 53.47 | 23.94 | 0.31 | 134 | 170.79 | 51.39 | 3 | 132 | 31.4 | 21297.94 | 552.23 | 7952.43 | 373.58 | 167.86 | 102830.85 | 0.45 | 0.88 | 0.48 | 6.06 | 1 | 10
3 | 85 | CONCLUIDO | 1.7416 | 57.42 | 51.83 | 32.73 | 0.41 | 95 | 172.25 | 51.39 | 4 | 3 | 31.86 | 21478.05 | 488.07 | 7952.51 | 313.27 | 167.86 | 72871.38 | 0.54 | 0.91 | 0.55 | 4.41 | 1 | 10
4 | 85 | CONCLUIDO | 1.7416 | 57.42 | 51.83 | 32.73 | 0.51 | 95 | 173.71 | 51.39 | 5 | 0 | 32.32 | 21658.78 | 491.71 | 7952.38 | 313.4 | 167.86 | 72937.58 | 0.54 | 0.91 | 0.55 | 4.42 | 1 | 10
0 | 20 | CONCLUIDO | 1.375 | 72.73 | 66.1 | 9.94 | 0.34 | 399 | 51.33 | 24.83 | 1 | 0 | 5.51 | 6564.78 | 306.03 | 7954.73 | 782.67 | 167.86 | 306052.12 | 0.21 | 0.71 | 1.45 | 18.68 | 1 | 10
0 | 65 | CONCLUIDO | 1.0762 | 92.92 | 75.25 | 7.93 | 0.13 | 569 | 133.21 | 46.47 | 1 | 567 | 20.75 | 16663.42 | 777.23 | 7954.06 | 1114.16 | 167.86 | 470949.56 | 0.15 | 0.63 | 1.19 | 27.83 | 1 | 10
1 | 65 | CONCLUIDO | 1.5877 | 62.98 | 55.82 | 18.3 | 0.26 | 183 | 134.55 | 46.47 | 2 | 181 | 21.09 | 16828.84 | 505.05 | 7952.52 | 452.96 | 167.86 | 142278.08 | 0.37 | 0.84 | 0.57 | 8.41 | 1 | 10
2 | 65 | CONCLUIDO | 1.7023 | 58.74 | 53.19 | 25.74 | 0.39 | 124 | 135.9 | 46.47 | 3 | 0 | 21.43 | 16994.64 | 437.06 | 7952.61 | 358.23 | 167.86 | 95208.1 | 0.47 | 0.89 | 0.63 | 5.78 | 1 | 10
0 | 75 | CONCLUIDO | 0.9672 | 103.39 | 80.61 | 7.21 | 0.12 | 671 | 150.44 | 49.1 | 1 | 669 | 25.34 | 18787.76 | 914.27 | 7954.64 | 1297.38 | 167.86 | 562048.76 | 0.13 | 0.59 | 1.35 | 33.19 | 1 | 10
1 | 75 | CONCLUIDO | 1.5116 | 66.15 | 57.34 | 16.08 | 0.23 | 214 | 151.83 | 49.1 | 2 | 212 | 25.73 | 18959.54 | 589.38 | 7952.61 | 504.95 | 167.86 | 168119.28 | 0.33 | 0.82 | 0.61 | 9.93 | 1 | 10
2 | 75 | CONCLUIDO | 1.7116 | 58.43 | 52.64 | 27.46 | 0.35 | 115 | 153.23 | 49.1 | 3 | 84 | 26.13 | 19131.85 | 473.25 | 7952.28 | 343.54 | 167.86 | 87907.83 | 0.49 | 0.9 | 0.5 | 5.23 | 1 | 10
3 | 75 | CONCLUIDO | 1.7269 | 57.91 | 52.36 | 29.36 | 0.46 | 107 | 154.63 | 49.1 | 4 | 0 | 26.53 | 19304.72 | 463.85 | 7952.37 | 331.04 | 167.86 | 81697.28 | 0.51 | 0.9 | 0.59 | 4.95 | 1 | 10
0 | 95 | CONCLUIDO | 0.7648 | 130.76 | 94.12 | 6.15 | 0.1 | 918 | 185.69 | 53.44 | 1 | 916 | 36.26 | 23136.14 | 1244.17 | 7956.14 | 1759.04 | 167.86 | 791644.71 | 0.1 | 0.5 | 1.75 | 46.68 | 1 | 10
1 | 95 | CONCLUIDO | 1.3728 | 72.84 | 60.25 | 13.29 | 0.19 | 272 | 187.21 | 53.44 | 2 | 270 | 36.77 | 23322.88 | 747.96 | 7953.65 | 603.98 | 167.86 | 217341.79 | 0.28 | 0.78 | 0.7 | 12.83 | 1 | 10
2 | 95 | CONCLUIDO | 1.5991 | 62.53 | 54.41 | 21.48 | 0.28 | 152 | 188.73 | 53.44 | 3 | 150 | 37.29 | 23510.33 | 627.13 | 7952.84 | 404.84 | 167.86 | 118371.79 | 0.41 | 0.87 | 0.52 | 6.99 | 1 | 10
3 | 95 | CONCLUIDO | 1.7312 | 57.76 | 51.65 | 31.62 | 0.37 | 98 | 190.25 | 53.44 | 4 | 92 | 37.82 | 23698.48 | 539.67 | 7952.43 | 310.79 | 167.86 | 71618.63 | 0.54 | 0.91 | 0.44 | 4.24 | 1 | 10
4 | 95 | CONCLUIDO | 1.7757 | 56.32 | 50.68 | 35.78 | 0.46 | 85 | 191.78 | 53.44 | 5 | 0 | 38.35 | 23887.36 | 508.15 | 7952.63 | 274.27 | 167.86 | 53420.82 | 0.61 | 0.93 | 0.51 | 3.27 | 1 | 10
0 | 55 | CONCLUIDO | 1.1936 | 83.78 | 70.37 | 8.91 | 0.15 | 474 | 116.05 | 43.4 | 1 | 472 | 16.65 | 14546.17 | 649.05 | 7954.13 | 947.75 | 167.86 | 388217.73 | 0.18 | 0.67 | 1.04 | 22.95 | 1 | 10
1 | 55 | CONCLUIDO | 1.6596 | 60.26 | 54.52 | 21.38 | 0.3 | 153 | 117.34 | 43.4 | 2 | 82 | 16.94 | 14705.49 | 416.54 | 7952.76 | 405.77 | 167.86 | 118833.49 | 0.41 | 0.86 | 0.61 | 7.1 | 1 | 10
2 | 55 | CONCLUIDO | 1.6725 | 59.79 | 54.22 | 22.28 | 0.45 | 146 | 118.63 | 43.4 | 3 | 0 | 17.23 | 14865.24 | 412.8 | 7953.05 | 392.13 | 167.86 | 112049.2 | 0.43 | 0.87 | 0.7 | 6.81 | 1 | 10

## gráficos
Selecione o eixo X:
Selecione o eixo Y:
Selecione o eixo Z:
Eixo X | Eixo Y | Eixo Z
0 | 0 | 0
0 | 0 | 0
0 | 0 | 0
0 | 0 | 0
0 | 0 | 0
0 | 0 | 0
0 | 0 | 0
0 | 0 | 0
0 | 0 | 0
0 | 0 | 0
0 | 0 | 0
0 | 0 | 0
0 | 0 | 0
0 | 0 | 0
0 | 0 | 0
0 | 0 | 0
0 | 0 | 0
0 | 0 | 0
0 | 0 | 0
0 | 0 | 0
0 | 0 | 0
0 | 0 | 0
0 | 0 | 0
0 | 0 | 0
0 | 0 | 0
0 | 0 | 0
0 | 0 | 0
0 | 0 | 0
0 | 0 | 0
0 | 0 | 0
0 | 0 | 0
0 | 0 | 0
0 | 0 | 0
0 | 0 | 0
0 | 0 | 0
0 | 0 | 0
0 | 0 | 0
0 | 0 | 0
0 | 0 | 0
0 | 0 | 0
0 | 0 | 0
0 | 0 | 0
0 | 0 | 0
0 | 0 | 0
0 | 0 | 0
0 | 0 | 0
0 | 0 | 0
0 | 0 | 0
0 | 0 | 0
0 | 0 | 0
0 | 0 | 0
0 | 0 | 0
0 | 0 | 0
0 | 0 | 0
0 | 0 | 0
0 | 0 | 0
0 | 0 | 0
0 | 0 | 0
0 | 0 | 0

## hidden (hidden)
Unnamed: 0
Volume de calda [L]
STATUS
Capacidade operacional [ha/h]
Tempo de missao [h]
Tempo util [h]
Tempo por voo [min]
Autonomia Projetada [h]
N° Voos
MTOW [kg]
Massa Estrutura [kg]
Combustível [kg]
Abastecimentos
Massa gerador
Potência gerador [W]
Combustível consumido [L]
Calda cons [L]
Distância percorrida [km]
Distância Pulverizando [km]
RTL ACUMULADO[m]
EOC [km/km]
EOC [h/h]
Tempo de manobra [h]
Tempo rtl_rtw [h]
V pulv [m/s]
V desloc [m/s]