## RESULTADOS_18
Unnamed: 0 | Volume de calda [L] | STATUS | Capacidade operacional [ha/h] | Tempo de missao [h] | Tempo util [h] | Tempo por voo [min] | Autonomia Projetada [h] | N° Voos | MTOW [kg] | Massa Estrutura [kg] | Combustível [kg] | Abastecimentos | Massa gerador | Potência gerador [W] | Combustível consumido [L] | Calda cons [L] | Distância percorrida [km] | Distância Pulverizando [km] | RTL ACUMULADO[m] | EOC [km/km] | EOC [h/h] | Tempo de manobra [h] | Tempo rtl_rtw [h] | V pulv [m/s] | V desloc [m/s]
0 | 100 | CONCLUIDO | 0.6878 | 145.39 | 102.66 | 5.96 | 0.09 | 1034 | 194.77 | 54.38 | 1 | 1032 | 39.4 | 24256.19 | 1401.49 | 10332.32 | 1974.4 | 160.74 | 896473.14 | 0.08 | 0.44 | 9.15 | 52.9 | 1 | 10
1 | 100 | CONCLUIDO | 1.289 | 77.58 | 63.63 | 12.99 | 0.18 | 294 | 196.32 | 54.38 | 2 | 292 | 39.95 | 24447.22 | 809.37 | 10328.97 | 642.08 | 160.74 | 234012.53 | 0.25 | 0.71 | 7.96 | 13.88 | 1 | 10
2 | 100 | CONCLUIDO | 1.5161 | 65.96 | 57.18 | 21.31 | 0.27 | 161 | 197.88 | 54.38 | 3 | 158 | 40.5 | 24639 | 664.29 | 10328.29 | 424.21 | 160.74 | 125742.09 | 0.38 | 0.79 | 7.72 | 7.44 | 1 | 10
3 | 100 | CONCLUIDO | 1.6252 | 61.53 | 54.78 | 30.15 | 0.36 | 109 | 199.44 | 54.38 | 4 | 45 | 41.06 | 24831.54 | 578.86 | 10328.02 | 339.96 | 160.74 | 83878.02 | 0.47 | 0.82 | 7.72 | 5.04 | 1 | 10
4 | 100 | CONCLUIDO | 1.6333 | 61.22 | 54.62 | 31.21 | 0.44 | 105 | 201.01 | 54.38 | 5 | 0 | 41.63 | 25024.84 | 574.13 | 10328.57 | 332.86 | 160.74 | 80351.09 | 0.48 | 0.83 | 7.76 | 4.88 | 1 | 10

## RESULTADOS_6
Unnamed: 0 | Volume de calda [L] | STATUS | Capacidade operacional [ha/h] | Tempo de missao [h] | Tempo util [h] | Tempo por voo [min] | Autonomia Projetada [h] | N° Voos | MTOW [kg] | Massa Estrutura [kg] | Combustível [kg] | Abastecimentos | Massa gerador | Potência gerador [W] | Combustível consumido [L] | Calda cons [L] | Distância percorrida [km] | Distância Pulverizando [km] | RTL ACUMULADO[m] | EOC [km/km] | EOC [h/h] | Tempo de manobra [h] | Tempo rtl_rtw [h] | V pulv [m/s] | V desloc [m/s]
0 | 40 | CONCLUIDO | 1.3455 | 74.32 | 65.96 | 11.64 | 0.2 | 340 | 89.87 | 37.55 | 1 | 277 | 11.32 | 11317.98 | 461.54 | 10328.78 | 719.19 | 160.74 | 272340.61 | 0.22 | 0.69 | 8.1 | 16.22 | 1 | 10
1 | 40 | CONCLUIDO | 1.4561 | 68.68 | 61.85 | 14.33 | 0.39 | 259 | 91.1 | 37.55 | 2 | 0 | 11.54 | 11468.97 | 411.09 | 10329.89 | 570.58 | 160.74 | 198440.62 | 0.28 | 0.73 | 8.21 | 12.1 | 1 | 10

## RESULTADOS_4
Unnamed: 0 | Volume de calda [L] | STATUS | Capacidade operacional [ha/h] | Tempo de missao [h] | Tempo util [h] | Tempo por voo [min] | Autonomia Projetada [h] | N° Voos | MTOW [kg] | Massa Estrutura [kg] | Combustível [kg] | Abastecimentos | Massa gerador | Potência gerador [W] | Combustível consumido [L] | Calda cons [L] | Distância percorrida [km] | Distância Pulverizando [km] | RTL ACUMULADO[m] | EOC [km/km] | EOC [h/h] | Tempo de manobra [h] | Tempo rtl_rtw [h] | V pulv [m/s] | V desloc [m/s]
0 | 30 | CONCLUIDO | 1.3643 | 73.3 | 66.04 | 11.39 | 0.24 | 348 | 71.52 | 32.27 | 1 | 23 | 8.25 | 9054.6 | 380.68 | 10329.54 | 708.62 | 160.74 | 267015.71 | 0.23 | 0.68 | 8.47 | 16.3 | 1 | 10
1 | 30 | CONCLUIDO | 1.3679 | 73.1 | 65.89 | 11.46 | 0.48 | 345 | 72.7 | 32.27 | 2 | 0 | 8.43 | 9200.25 | 384.1 | 10329.63 | 703.03 | 160.74 | 264234.91 | 0.23 | 0.69 | 8.48 | 16.15 | 1 | 10

## RESULTADOS_1
Unnamed: 0 | Volume de calda [L] | STATUS | Capacidade operacional [ha/h] | Tempo de missao [h] | Tempo util [h] | Tempo por voo [min] | Autonomia Projetada [h] | N° Voos | MTOW [kg] | Massa Estrutura [kg] | Combustível [kg] | Abastecimentos | Massa gerador | Potência gerador [W] | Combustível consumido [L] | Calda cons [L] | Distância percorrida [km] | Distância Pulverizando [km] | RTL ACUMULADO[m] | EOC [km/km] | EOC [h/h] | Tempo de manobra [h] | Tempo rtl_rtw [h] | V pulv [m/s] | V desloc [m/s]
0 | 15 | CONCLUIDO | 1.0958 | 91.26 | 81.93 | 7.16 | 0.43 | 687 | 39.78 | 19.54 | 1 | 0 | 4.24 | 5140 | 322.45 | 10333.04 | 1230.22 | 160.74 | 526121.28 | 0.13 | 0.55 | 9.47 | 32.17 | 1 | 10

## RESULTADOS_12
Unnamed: 0 | Volume de calda [L] | STATUS | Capacidade operacional [ha/h] | Tempo de missao [h] | Tempo util [h] | Tempo por voo [min] | Autonomia Projetada [h] | N° Voos | MTOW [kg] | Massa Estrutura [kg] | Combustível [kg] | Abastecimentos | Massa gerador | Potência gerador [W] | Combustível consumido [L] | Calda cons [L] | Distância percorrida [km] | Distância Pulverizando [km] | RTL ACUMULADO[m] | EOC [km/km] | EOC [h/h] | Tempo de manobra [h] | Tempo rtl_rtw [h] | V pulv [m/s] | V desloc [m/s]
0 | 70 | CONCLUIDO | 0.9799 | 102.05 | 81.31 | 7.61 | 0.12 | 641 | 141.81 | 47.83 | 1 | 639 | 22.98 | 17723.39 | 875.59 | 10330.33 | 1242.71 | 160.74 | 532593.79 | 0.13 | 0.56 | 8.55 | 31.56 | 1 | 10
1 | 70 | CONCLUIDO | 1.4923 | 67.01 | 59.03 | 17.8 | 0.25 | 199 | 143.17 | 47.83 | 2 | 186 | 23.34 | 17891.86 | 548.51 | 10328.08 | 487.01 | 160.74 | 156952.1 | 0.33 | 0.77 | 7.79 | 9.29 | 1 | 10
2 | 70 | CONCLUIDO | 1.5819 | 63.22 | 56.68 | 22.83 | 0.37 | 149 | 144.54 | 47.83 | 3 | 1 | 23.71 | 18060.85 | 490.1 | 10328.02 | 401.07 | 160.74 | 114234.72 | 0.4 | 0.8 | 7.89 | 6.95 | 1 | 10
3 | 70 | CONCLUIDO | 1.5817 | 63.22 | 56.69 | 22.83 | 0.49 | 149 | 145.92 | 47.83 | 4 | 0 | 24.09 | 18230.35 | 494.92 | 10328.08 | 400.67 | 160.74 | 114031.68 | 0.4 | 0.8 | 7.9 | 6.95 | 1 | 10

## RESULTADOS_16
Unnamed: 0 | Volume de calda [L] | STATUS | Capacidade operacional [ha/h] | Tempo de missao [h] | Tempo util [h] | Tempo por voo [min] | Autonomia Projetada [h] | N° Voos | MTOW [kg] | Massa Estrutura [kg] | Combustível [kg] | Abastecimentos | Massa gerador | Potência gerador [W] | Combustível consumido [L] | Calda cons [L] | Distância percorrida [km] | Distância Pulverizando [km] | RTL ACUMULADO[m] | EOC [km/km] | EOC [h/h] | Tempo de manobra [h] | Tempo rtl_rtw [h] | V pulv [m/s] | V desloc [m/s]
0 | 90 | CONCLUIDO | 0.7807 | 128.08 | 94.27 | 6.41 | 0.1 | 883 | 176.73 | 52.44 | 1 | 881 | 33.29 | 22031.19 | 1200.24 | 10333.7 | 1686.28 | 160.74 | 753167.14 | 0.1 | 0.48 | 8.92 | 44.5 | 1 | 10
1 | 90 | CONCLUIDO | 1.3547 | 73.82 | 62.04 | 14.15 | 0.2 | 263 | 178.21 | 52.44 | 2 | 261 | 33.77 | 22213.89 | 724.18 | 10328.58 | 589.48 | 160.74 | 207869.48 | 0.27 | 0.73 | 7.88 | 12.3 | 1 | 10
2 | 90 | CONCLUIDO | 1.5681 | 63.77 | 56.3 | 23.79 | 0.3 | 142 | 179.7 | 52.44 | 3 | 128 | 34.26 | 22397.24 | 584.21 | 10328.25 | 393.57 | 160.74 | 110520.92 | 0.41 | 0.8 | 7.71 | 6.56 | 1 | 10
3 | 90 | CONCLUIDO | 1.622 | 61.65 | 55.11 | 28.5 | 0.39 | 116 | 181.19 | 52.44 | 4 | 2 | 34.75 | 22581.25 | 542.41 | 10327.46 | 348.67 | 160.74 | 88197.74 | 0.46 | 0.82 | 7.8 | 5.37 | 1 | 10
4 | 90 | CONCLUIDO | 1.622 | 61.65 | 55.11 | 28.5 | 0.49 | 116 | 182.69 | 52.44 | 5 | 0 | 35.25 | 22766.06 | 546.67 | 10327.56 | 348.69 | 160.74 | 88208.1 | 0.46 | 0.82 | 7.8 | 5.37 | 1 | 10

## RESULTADOS_0
Unnamed: 0 | Volume de calda [L] | STATUS | Capacidade operacional [ha/h] | Tempo de missao [h] | Tempo util [h] | Tempo por voo [min] | Autonomia Projetada [h] | N° Voos | MTOW [kg] | Massa Estrutura [kg] | Combustível [kg] | Abastecimentos | Massa gerador | Potência gerador [W] | Combustível consumido [L] | Calda cons [L] | Distância percorrida [km] | Distância Pulverizando [km] | RTL ACUMULADO[m] | EOC [km/km] | EOC [h/h] | Tempo de manobra [h] | Tempo rtl_rtw [h] | V pulv [m/s] | V desloc [m/s]
0 | 10 | CONCLUIDO | 0.9008 | 111.01 | 97.94 | 5.72 | 0.64 | 1028 | 26.11 | 12.1 | 1 | 0 | 3.01 | 3454.41 | 283.38 | 10335.12 | 1756.17 | 160.74 | 787387.91 | 0.09 | 0.46 | 10.5 | 48.18 | 1 | 10

## RESULTADOS_7
Unnamed: 0 | Volume de calda [L] | STATUS | Capacidade operacional [ha/h] | Tempo de missao [h] | Tempo util [h] | Tempo por voo [min] | Autonomia Projetada [h] | N° Voos | MTOW [kg] | Massa Estrutura [kg] | Combustível [kg] | Abastecimentos | Massa gerador | Potência gerador [W] | Combustível consumido [L] | Calda cons [L] | Distância percorrida [km] | Distância Pulverizando [km] | RTL ACUMULADO[m] | EOC [km/km] | EOC [h/h] | Tempo de manobra [h] | Tempo rtl_rtw [h] | V pulv [m/s] | V desloc [m/s]
0 | 45 | CONCLUIDO | 1.2813 | 78.04 | 68.16 | 10.65 | 0.18 | 384 | 98.71 | 39.72 | 1 | 376 | 12.99 | 12407.75 | 527.48 | 10329 | 797.64 | 160.74 | 311345.07 | 0.2 | 0.66 | 8.08 | 18.42 | 1 | 10
1 | 45 | CONCLUIDO | 1.4871 | 67.25 | 60.51 | 15.72 | 0.35 | 231 | 99.95 | 39.72 | 2 | 0 | 13.24 | 12561.45 | 424.05 | 10328.99 | 526.31 | 160.74 | 176445.79 | 0.31 | 0.75 | 8.13 | 10.77 | 1 | 10

## RESULTADOS_10
Unnamed: 0 | Volume de calda [L] | STATUS | Capacidade operacional [ha/h] | Tempo de missao [h] | Tempo util [h] | Tempo por voo [min] | Autonomia Projetada [h] | N° Voos | MTOW [kg] | Massa Estrutura [kg] | Combustível [kg] | Abastecimentos | Massa gerador | Potência gerador [W] | Combustível consumido [L] | Calda cons [L] | Distância percorrida [km] | Distância Pulverizando [km] | RTL ACUMULADO[m] | EOC [km/km] | EOC [h/h] | Tempo de manobra [h] | Tempo rtl_rtw [h] | V pulv [m/s] | V desloc [m/s]
0 | 60 | CONCLUIDO | 1.091 | 91.66 | 75.83 | 8.49 | 0.14 | 536 | 124.63 | 45 | 1 | 534 | 18.64 | 15605.44 | 734.35 | 10329.87 | 1057.24 | 160.74 | 440383.2 | 0.15 | 0.6 | 8.36 | 26.08 | 1 | 10
1 | 60 | CONCLUIDO | 1.537 | 65.06 | 58.25 | 19.1 | 0.28 | 183 | 125.95 | 45 | 2 | 68 | 18.95 | 15767.7 | 472.93 | 10328.39 | 454.83 | 160.74 | 140942.47 | 0.35 | 0.78 | 7.92 | 8.51 | 1 | 10
2 | 60 | CONCLUIDO | 1.5542 | 64.34 | 57.79 | 20.04 | 0.42 | 173 | 127.27 | 45 | 3 | 0 | 19.27 | 15930.42 | 465.52 | 10328.97 | 436.24 | 160.74 | 131696.72 | 0.37 | 0.78 | 7.98 | 8.05 | 1 | 10

## RESULTADOS_14
Unnamed: 0 | Volume de calda [L] | STATUS | Capacidade operacional [ha/h] | Tempo de missao [h] | Tempo util [h] | Tempo por voo [min] | Autonomia Projetada [h] | N° Voos | MTOW [kg] | Massa Estrutura [kg] | Combustível [kg] | Abastecimentos | Massa gerador | Potência gerador [W] | Combustível consumido [L] | Calda cons [L] | Distância percorrida [km] | Distância Pulverizando [km] | RTL ACUMULADO[m] | EOC [km/km] | EOC [h/h] | Tempo de manobra [h] | Tempo rtl_rtw [h] | V pulv [m/s] | V desloc [m/s]
0 | 80 | CONCLUIDO | 0.8772 | 114 | 87.35 | 6.94 | 0.11 | 755 | 159.12 | 50.28 | 1 | 753 | 27.84 | 19859.16 | 1028.8 | 10330.91 | 1449.84 | 160.74 | 635586.48 | 0.11 | 0.52 | 8.73 | 37.59 | 1 | 10
1 | 80 | CONCLUIDO | 1.4219 | 70.33 | 60.56 | 15.73 | 0.22 | 231 | 160.54 | 50.28 | 2 | 229 | 28.26 | 20034.4 | 637.6 | 10328.69 | 538.81 | 160.74 | 182695.93 | 0.3 | 0.75 | 7.84 | 10.82 | 1 | 10
2 | 80 | CONCLUIDO | 1.5958 | 62.66 | 55.99 | 24.88 | 0.33 | 135 | 161.97 | 50.28 | 3 | 39 | 28.69 | 20210.21 | 521.09 | 10328.28 | 379.45 | 160.74 | 103492.74 | 0.42 | 0.81 | 7.8 | 6.25 | 1 | 10
3 | 80 | CONCLUIDO | 1.6029 | 62.39 | 55.84 | 25.58 | 0.43 | 131 | 163.4 | 50.28 | 4 | 0 | 29.12 | 20386.62 | 520.49 | 10328.49 | 372.89 | 160.74 | 100231.38 | 0.43 | 0.81 | 7.84 | 6.1 | 1 | 10

## RESULTADOS_5
Unnamed: 0 | Volume de calda [L] | STATUS | Capacidade operacional [ha/h] | Tempo de missao [h] | Tempo util [h] | Tempo por voo [min] | Autonomia Projetada [h] | N° Voos | MTOW [kg] | Massa Estrutura [kg] | Combustível [kg] | Abastecimentos | Massa gerador | Potência gerador [W] | Combustível consumido [L] | Calda cons [L] | Distância percorrida [km] | Distância Pulverizando [km] | RTL ACUMULADO[m] | EOC [km/km] | EOC [h/h] | Tempo de manobra [h] | Tempo rtl_rtw [h] | V pulv [m/s] | V desloc [m/s]
0 | 35 | CONCLUIDO | 1.3857 | 72.16 | 64.78 | 12.18 | 0.22 | 319 | 80.84 | 35.1 | 1 | 117 | 9.74 | 10204.21 | 407.97 | 10330.06 | 671.85 | 160.74 | 248774.85 | 0.24 | 0.7 | 8.26 | 15.03 | 1 | 10
1 | 35 | CONCLUIDO | 1.4167 | 70.59 | 63.6 | 12.89 | 0.43 | 296 | 82.04 | 35.1 | 2 | 0 | 9.94 | 10352.53 | 398.41 | 10330.1 | 627.67 | 160.74 | 226798.36 | 0.26 | 0.71 | 8.33 | 13.85 | 1 | 10

## RESULTADOS_8
Unnamed: 0 | Volume de calda [L] | STATUS | Capacidade operacional [ha/h] | Tempo de missao [h] | Tempo util [h] | Tempo por voo [min] | Autonomia Projetada [h] | N° Voos | MTOW [kg] | Massa Estrutura [kg] | Combustível [kg] | Abastecimentos | Massa gerador | Potência gerador [W] | Combustível consumido [L] | Calda cons [L] | Distância percorrida [km] | Distância Pulverizando [km] | RTL ACUMULADO[m] | EOC [km/km] | EOC [h/h] | Tempo de manobra [h] | Tempo rtl_rtw [h] | V pulv [m/s] | V desloc [m/s]
0 | 50 | CONCLUIDO | 1.2148 | 82.32 | 70.64 | 9.77 | 0.16 | 434 | 107.41 | 41.65 | 1 | 432 | 14.77 | 13481.73 | 595.95 | 10330.02 | 881.19 | 160.74 | 352867.26 | 0.18 | 0.64 | 8.17 | 20.89 | 1 | 10
1 | 50 | CONCLUIDO | 1.5127 | 66.11 | 59.45 | 17.15 | 0.32 | 208 | 108.68 | 41.65 | 2 | 0 | 15.03 | 13638.32 | 436.4 | 10328.34 | 491.93 | 160.74 | 159366.7 | 0.33 | 0.76 | 8.05 | 9.71 | 1 | 10

## RESULTADOS_3
Unnamed: 0 | Volume de calda [L] | STATUS | Capacidade operacional [ha/h] | Tempo de missao [h] | Tempo util [h] | Tempo por voo [min] | Autonomia Projetada [h] | N° Voos | MTOW [kg] | Massa Estrutura [kg] | Combustível [kg] | Abastecimentos | Massa gerador | Potência gerador [W] | Combustível consumido [L] | Calda cons [L] | Distância percorrida [km] | Distância Pulverizando [km] | RTL ACUMULADO[m] | EOC [km/km] | EOC [h/h] | Tempo de manobra [h] | Tempo rtl_rtw [h] | V pulv [m/s] | V desloc [m/s]
0 | 25 | CONCLUIDO | 1.3043 | 76.67 | 69.12 | 10.02 | 0.28 | 414 | 61.76 | 28.92 | 1 | 0 | 6.84 | 7851.41 | 362.84 | 10330.74 | 809.31 | 160.74 | 317028.88 | 0.2 | 0.65 | 8.68 | 19.38 | 1 | 10

## RESULTADOS_15
Unnamed: 0 | Volume de calda [L] | STATUS | Capacidade operacional [ha/h] | Tempo de missao [h] | Tempo util [h] | Tempo por voo [min] | Autonomia Projetada [h] | N° Voos | MTOW [kg] | Massa Estrutura [kg] | Combustível [kg] | Abastecimentos | Massa gerador | Potência gerador [W] | Combustível consumido [L] | Calda cons [L] | Distância percorrida [km] | Distância Pulverizando [km] | RTL ACUMULADO[m] | EOC [km/km] | EOC [h/h] | Tempo de manobra [h] | Tempo rtl_rtw [h] | V pulv [m/s] | V desloc [m/s]
0 | 85 | CONCLUIDO | 0.8284 | 120.71 | 90.65 | 6.66 | 0.11 | 817 | 167.88 | 51.39 | 1 | 815 | 30.49 | 20939.59 | 1111.43 | 10332.5 | 1563.14 | 160.74 | 691929.82 | 0.1 | 0.5 | 8.8 | 40.89 | 1 | 10
1 | 85 | CONCLUIDO | 1.3877 | 72.06 | 61.32 | 14.89 | 0.21 | 247 | 169.33 | 51.39 | 2 | 245 | 30.94 | 21118.46 | 680.71 | 10328.01 | 564.55 | 160.74 | 195483.51 | 0.28 | 0.74 | 7.86 | 11.58 | 1 | 10
2 | 85 | CONCLUIDO | 1.5871 | 63.01 | 56.03 | 24.72 | 0.31 | 136 | 170.79 | 51.39 | 3 | 85 | 31.4 | 21297.94 | 550.64 | 10327.96 | 383.04 | 160.74 | 105284.18 | 0.42 | 0.81 | 7.74 | 6.29 | 1 | 10
3 | 85 | CONCLUIDO | 1.6137 | 61.97 | 55.43 | 27.04 | 0.41 | 123 | 172.25 | 51.39 | 4 | 0 | 31.86 | 21478.05 | 531.09 | 10327.96 | 359.72 | 160.74 | 93690.35 | 0.45 | 0.82 | 7.81 | 5.69 | 1 | 10

## RESULTADOS_2
Unnamed: 0 | Volume de calda [L] | STATUS | Capacidade operacional [ha/h] | Tempo de missao [h] | Tempo util [h] | Tempo por voo [min] | Autonomia Projetada [h] | N° Voos | MTOW [kg] | Massa Estrutura [kg] | Combustível [kg] | Abastecimentos | Massa gerador | Potência gerador [W] | Combustível consumido [L] | Calda cons [L] | Distância percorrida [km] | Distância Pulverizando [km] | RTL ACUMULADO[m] | EOC [km/km] | EOC [h/h] | Tempo de manobra [h] | Tempo rtl_rtw [h] | V pulv [m/s] | V desloc [m/s]
0 | 20 | CONCLUIDO | 1.2199 | 81.97 | 73.92 | 8.6 | 0.34 | 516 | 51.33 | 24.83 | 1 | 0 | 5.51 | 6564.78 | 345.36 | 10331.4 | 966.9 | 160.74 | 395312 | 0.17 | 0.61 | 8.98 | 24.17 | 1 | 10

## RESULTADOS_11
Unnamed: 0 | Volume de calda [L] | STATUS | Capacidade operacional [ha/h] | Tempo de missao [h] | Tempo util [h] | Tempo por voo [min] | Autonomia Projetada [h] | N° Voos | MTOW [kg] | Massa Estrutura [kg] | Combustível [kg] | Abastecimentos | Massa gerador | Potência gerador [W] | Combustível consumido [L] | Calda cons [L] | Distância percorrida [km] | Distância Pulverizando [km] | RTL ACUMULADO[m] | EOC [km/km] | EOC [h/h] | Tempo de manobra [h] | Tempo rtl_rtw [h] | V pulv [m/s] | V desloc [m/s]
0 | 65 | CONCLUIDO | 1.0351 | 96.61 | 78.45 | 8.02 | 0.13 | 587 | 133.21 | 46.47 | 1 | 585 | 20.75 | 16663.42 | 802.87 | 10330 | 1146.93 | 160.74 | 484975.83 | 0.14 | 0.58 | 8.43 | 28.7 | 1 | 10
1 | 65 | CONCLUIDO | 1.5226 | 65.68 | 58.44 | 18.85 | 0.26 | 186 | 134.55 | 46.47 | 2 | 133 | 21.09 | 16828.84 | 504.54 | 10328.12 | 464.52 | 160.74 | 145775.89 | 0.35 | 0.77 | 7.83 | 8.7 | 1 | 10
2 | 65 | CONCLUIDO | 1.5693 | 63.72 | 57.19 | 21.44 | 0.39 | 160 | 135.9 | 46.47 | 3 | 0 | 21.43 | 16994.64 | 477.63 | 10328.4 | 417.41 | 160.74 | 122348.78 | 0.39 | 0.79 | 7.92 | 7.45 | 1 | 10

## RESULTADOS_13
Unnamed: 0 | Volume de calda [L] | STATUS | Capacidade operacional [ha/h] | Tempo de missao [h] | Tempo util [h] | Tempo por voo [min] | Autonomia Projetada [h] | N° Voos | MTOW [kg] | Massa Estrutura [kg] | Combustível [kg] | Abastecimentos | Massa gerador | Potência gerador [W] | Combustível consumido [L] | Calda cons [L] | Distância percorrida [km] | Distância Pulverizando [km] | RTL ACUMULADO[m] | EOC [km/km] | EOC [h/h] | Tempo de manobra [h] | Tempo rtl_rtw [h] | V pulv [m/s] | V desloc [m/s]
0 | 75 | CONCLUIDO | 0.9296 | 107.57 | 84.06 | 7.26 | 0.12 | 695 | 150.44 | 49.1 | 1 | 693 | 25.34 | 18787.76 | 948.22 | 10332.2 | 1338.45 | 160.74 | 580193.56 | 0.12 | 0.54 | 8.59 | 34.3 | 1 | 10
1 | 75 | CONCLUIDO | 1.4569 | 68.64 | 59.79 | 16.69 | 0.23 | 215 | 151.83 | 49.1 | 2 | 212 | 25.73 | 18959.54 | 592.69 | 10328.96 | 512.29 | 160.74 | 169515.6 | 0.31 | 0.76 | 7.82 | 10.05 | 1 | 10
2 | 75 | CONCLUIDO | 1.5924 | 62.8 | 56.24 | 24.1 | 0.35 | 140 | 153.23 | 49.1 | 3 | 10 | 26.13 | 19131.85 | 503.99 | 10327.96 | 386.04 | 160.74 | 106761.71 | 0.42 | 0.8 | 7.87 | 6.51 | 1 | 10
3 | 75 | CONCLUIDO | 1.5947 | 62.71 | 56.18 | 24.25 | 0.46 | 139 | 154.63 | 49.1 | 4 | 0 | 26.53 | 19304.72 | 506.49 | 10327.9 | 384.22 | 160.74 | 105858.37 | 0.42 | 0.8 | 7.86 | 6.45 | 1 | 10

## RESULTADOS_17
Unnamed: 0 | Volume de calda [L] | STATUS | Capacidade operacional [ha/h] | Tempo de missao [h] | Tempo util [h] | Tempo por voo [min] | Autonomia Projetada [h] | N° Voos | MTOW [kg] | Massa Estrutura [kg] | Combustível [kg] | Abastecimentos | Massa gerador | Potência gerador [W] | Combustível consumido [L] | Calda cons [L] | Distância percorrida [km] | Distância Pulverizando [km] | RTL ACUMULADO[m] | EOC [km/km] | EOC [h/h] | Tempo de manobra [h] | Tempo rtl_rtw [h] | V pulv [m/s] | V desloc [m/s]
0 | 95 | CONCLUIDO | 0.7333 | 136.37 | 98.32 | 6.17 | 0.1 | 956 | 185.69 | 53.44 | 1 | 954 | 36.26 | 23136.14 | 1297.37 | 10333.38 | 1824.93 | 160.74 | 822131.16 | 0.09 | 0.46 | 9.04 | 48.55 | 1 | 10
1 | 95 | CONCLUIDO | 1.3225 | 75.62 | 62.8 | 13.55 | 0.19 | 278 | 187.21 | 53.44 | 2 | 276 | 36.77 | 23322.88 | 766.56 | 10327.87 | 614.69 | 160.74 | 220400.55 | 0.26 | 0.72 | 7.92 | 13.06 | 1 | 10
2 | 95 | CONCLUIDO | 1.5423 | 64.84 | 56.75 | 22.55 | 0.28 | 151 | 188.73 | 53.44 | 3 | 147 | 37.29 | 23510.33 | 624.85 | 10328.05 | 409.13 | 160.74 | 118252.05 | 0.39 | 0.8 | 7.72 | 7.01 | 1 | 10
3 | 95 | CONCLUIDO | 1.6255 | 61.52 | 54.92 | 29.69 | 0.37 | 111 | 190.25 | 53.44 | 4 | 15 | 37.82 | 23698.48 | 558.62 | 10328.7 | 342.97 | 160.74 | 85373.54 | 0.47 | 0.82 | 7.77 | 5.18 | 1 | 10
4 | 95 | CONCLUIDO | 1.6283 | 61.41 | 54.85 | 29.92 | 0.46 | 110 | 191.78 | 53.44 | 5 | 0 | 38.35 | 23887.36 | 560.32 | 10328.3 | 340.19 | 160.74 | 83990.56 | 0.47 | 0.82 | 7.78 | 5.11 | 1 | 10

## RESULTADOS_9
Unnamed: 0 | Volume de calda [L] | STATUS | Capacidade operacional [ha/h] | Tempo de missao [h] | Tempo util [h] | Tempo por voo [min] | Autonomia Projetada [h] | N° Voos | MTOW [kg] | Massa Estrutura [kg] | Combustível [kg] | Abastecimentos | Massa gerador | Potência gerador [W] | Combustível consumido [L] | Calda cons [L] | Distância percorrida [km] | Distância Pulverizando [km] | RTL ACUMULADO[m] | EOC [km/km] | EOC [h/h] | Tempo de manobra [h] | Tempo rtl_rtw [h] | V pulv [m/s] | V desloc [m/s]
0 | 55 | CONCLUIDO | 1.1511 | 86.87 | 73.2 | 9.06 | 0.15 | 485 | 116.05 | 43.4 | 1 | 483 | 16.65 | 14546.17 | 665.41 | 10329.55 | 967.65 | 160.74 | 395842.49 | 0.17 | 0.62 | 8.28 | 23.45 | 1 | 10
1 | 55 | CONCLUIDO | 1.5313 | 65.3 | 58.66 | 18.43 | 0.3 | 191 | 117.34 | 43.4 | 2 | 21 | 16.94 | 14705.49 | 451.45 | 10328.89 | 466.33 | 160.74 | 146656.03 | 0.34 | 0.77 | 7.99 | 8.92 | 1 | 10
2 | 55 | CONCLUIDO | 1.5354 | 65.13 | 58.53 | 18.58 | 0.45 | 189 | 118.63 | 43.4 | 3 | 0 | 17.23 | 14865.24 | 453.27 | 10329.26 | 460.82 | 160.74 | 143910.27 | 0.35 | 0.77 | 8.02 | 8.79 | 1 | 10

## resultados
Unnamed: 0 | Volume de calda [L] | STATUS | Capacidade operacional [ha/h] | Tempo de missao [h] | Tempo util [h] | Tempo por voo [min] | Autonomia Projetada [h] | N° Voos | MTOW [kg] | Massa Estrutura [kg] | Combustível [kg] | Abastecimentos | Massa gerador | Potência gerador [W] | Combustível consumido [L] | Calda cons [L] | Distância percorrida [km] | Distância Pulverizando [km] | RTL ACUMULADO[m] | EOC [km/km] | EOC [h/h] | Tempo de manobra [h] | Tempo rtl_rtw [h] | V pulv [m/s] | V desloc [m/s]
0 | 100 | CONCLUIDO | 0.6878 | 145.39 | 102.66 | 5.96 | 0.09 | 1034 | 194.77 | 54.38 | 1 | 1032 | 39.4 | 24256.19 | 1401.49 | 10332.32 | 1974.4 | 160.74 | 896473.14 | 0.08 | 0.44 | 9.15 | 52.9 | 1 | 10
1 | 100 | CONCLUIDO | 1.289 | 77.58 | 63.63 | 12.99 | 0.18 | 294 | 196.32 | 54.38 | 2 | 292 | 39.95 | 24447.22 | 809.37 | 10328.97 | 642.08 | 160.74 | 234012.53 | 0.25 | 0.71 | 7.96 | 13.88 | 1 | 10
2 | 100 | CONCLUIDO | 1.5161 | 65.96 | 57.18 | 21.31 | 0.27 | 161 | 197.88 | 54.38 | 3 | 158 | 40.5 | 24639 | 664.29 | 10328.29 | 424.21 | 160.74 | 125742.09 | 0.38 | 0.79 | 7.72 | 7.44 | 1 | 10
3 | 100 | CONCLUIDO | 1.6252 | 61.53 | 54.78 | 30.15 | 0.36 | 109 | 199.44 | 54.38 | 4 | 45 | 41.06 | 24831.54 | 578.86 | 10328.02 | 339.96 | 160.74 | 83878.02 | 0.47 | 0.82 | 7.72 | 5.04 | 1 | 10
4 | 100 | CONCLUIDO | 1.6333 | 61.22 | 54.62 | 31.21 | 0.44 | 105 | 201.01 | 54.38 | 5 | 0 | 41.63 | 25024.84 | 574.13 | 10328.57 | 332.86 | 160.74 | 80351.09 | 0.48 | 0.83 | 7.76 | 4.88 | 1 | 10
0 | 40 | CONCLUIDO | 1.3455 | 74.32 | 65.96 | 11.64 | 0.2 | 340 | 89.87 | 37.55 | 1 | 277 | 11.32 | 11317.98 | 461.54 | 10328.78 | 719.19 | 160.74 | 272340.61 | 0.22 | 0.69 | 8.1 | 16.22 | 1 | 10
1 | 40 | CONCLUIDO | 1.4561 | 68.68 | 61.85 | 14.33 | 0.39 | 259 | 91.1 | 37.55 | 2 | 0 | 11.54 | 11468.97 | 411.09 | 10329.89 | 570.58 | 160.74 | 198440.62 | 0.28 | 0.73 | 8.21 | 12.1 | 1 | 10
0 | 30 | CONCLUIDO | 1.3643 | 73.3 | 66.04 | 11.39 | 0.24 | 348 | 71.52 | 32.27 | 1 | 23 | 8.25 | 9054.6 | 380.68 | 10329.54 | 708.62 | 160.74 | 267015.71 | 0.23 | 0.68 | 8.47 | 16.3 | 1 | 10
1 | 30 | CONCLUIDO | 1.3679 | 73.1 | 65.89 | 11.46 | 0.48 | 345 | 72.7 | 32.27 | 2 | 0 | 8.43 | 9200.25 | 384.1 | 10329.63 | 703.03 | 160.74 | 264234.91 | 0.23 | 0.69 | 8.48 | 16.15 | 1 | 10
0 | 15 | CONCLUIDO | 1.0958 | 91.26 | 81.93 | 7.16 | 0.43 | 687 | 39.78 | 19.54 | 1 | 0 | 4.24 | 5140 | 322.45 | 10333.04 | 1230.22 | 160.74 | 526121.28 | 0.13 | 0.55 | 9.47 | 32.17 | 1 | 10
0 | 70 | CONCLUIDO | 0.9799 | 102.05 | 81.31 | 7.61 | 0.12 | 641 | 141.81 | 47.83 | 1 | 639 | 22.98 | 17723.39 | 875.59 | 10330.33 | 1242.71 | 160.74 | 532593.79 | 0.13 | 0.56 | 8.55 | 31.56 | 1 | 10
1 | 70 | CONCLUIDO | 1.4923 | 67.01 | 59.03 | 17.8 | 0.25 | 199 | 143.17 | 47.83 | 2 | 186 | 23.34 | 17891.86 | 548.51 | 10328.08 | 487.01 | 160.74 | 156952.1 | 0.33 | 0.77 | 7.79 | 9.29 | 1 | 10
2 | 70 | CONCLUIDO | 1.5819 | 63.22 | 56.68 | 22.83 | 0.37 | 149 | 144.54 | 47.83 | 3 | 1 | 23.71 | 18060.85 | 490.1 | 10328.02 | 401.07 | 160.74 | 114234.72 | 0.4 | 0.8 | 7.89 | 6.95 | 1 | 10
3 | 70 | CONCLUIDO | 1.5817 | 63.22 | 56.69 | 22.83 | 0.49 | 149 | 145.92 | 47.83 | 4 | 0 | 24.09 | 18230.35 | 494.92 | 10328.08 | 400.67 | 160.74 | 114031.68 | 0.4 | 0.8 | 7.9 | 6.95 | 1 | 10
0 | 90 | CONCLUIDO | 0.7807 | 128.08 | 94.27 | 6.41 | 0.1 | 883 | 176.73 | 52.44 | 1 | 881 | 33.29 | 22031.19 | 1200.24 | 10333.7 | 1686.28 | 160.74 | 753167.14 | 0.1 | 0.48 | 8.92 | 44.5 | 1 | 10
1 | 90 | CONCLUIDO | 1.3547 | 73.82 | 62.04 | 14.15 | 0.2 | 263 | 178.21 | 52.44 | 2 | 261 | 33.77 | 22213.89 | 724.18 | 10328.58 | 589.48 | 160.74 | 207869.48 | 0.27 | 0.73 | 7.88 | 12.3 | 1 | 10
2 | 90 | CONCLUIDO | 1.5681 | 63.77 | 56.3 | 23.79 | 0.3 | 142 | 179.7 | 52.44 | 3 | 128 | 34.26 | 22397.24 | 584.21 | 10328.25 | 393.57 | 160.74 | 110520.92 | 0.41 | 0.8 | 7.71 | 6.56 | 1 | 10
3 | 90 | CONCLUIDO | 1.622 | 61.65 | 55.11 | 28.5 | 0.39 | 116 | 181.19 | 52.44 | 4 | 2 | 34.75 | 22581.25 | 542.41 | 10327.46 | 348.67 | 160.74 | 88197.74 | 0.46 | 0.82 | 7.8 | 5.37 | 1 | 10
4 | 90 | CONCLUIDO | 1.622 | 61.65 | 55.11 | 28.5 | 0.49 | 116 | 182.69 | 52.44 | 5 | 0 | 35.25 | 22766.06 | 546.67 | 10327.56 | 348.69 | 160.74 | 88208.1 | 0.46 | 0.82 | 7.8 | 5.37 | 1 | 10
0 | 10 | CONCLUIDO | 0.9008 | 111.01 | 97.94 | 5.72 | 0.64 | 1028 | 26.11 | 12.1 | 1 | 0 | 3.01 | 3454.41 | 283.38 | 10335.12 | 1756.17 | 160.74 | 787387.91 | 0.09 | 0.46 | 10.5 | 48.18 | 1 | 10
0 | 45 | CONCLUIDO | 1.2813 | 78.04 | 68.16 | 10.65 | 0.18 | 384 | 98.71 | 39.72 | 1 | 376 | 12.99 | 12407.75 | 527.48 | 10329 | 797.64 | 160.74 | 311345.07 | 0.2 | 0.66 | 8.08 | 18.42 | 1 | 10
1 | 45 | CONCLUIDO | 1.4871 | 67.25 | 60.51 | 15.72 | 0.35 | 231 | 99.95 | 39.72 | 2 | 0 | 13.24 | 12561.45 | 424.05 | 10328.99 | 526.31 | 160.74 | 176445.79 | 0.31 | 0.75 | 8.13 | 10.77 | 1 | 10
0 | 60 | CONCLUIDO | 1.091 | 91.66 | 75.83 | 8.49 | 0.14 | 536 | 124.63 | 45 | 1 | 534 | 18.64 | 15605.44 | 734.35 | 10329.87 | 1057.24 | 160.74 | 440383.2 | 0.15 | 0.6 | 8.36 | 26.08 | 1 | 10
1 | 60 | CONCLUIDO | 1.537 | 65.06 | 58.25 | 19.1 | 0.28 | 183 | 125.95 | 45 | 2 | 68 | 18.95 | 15767.7 | 472.93 | 10328.39 | 454.83 | 160.74 | 140942.47 | 0.35 | 0.78 | 7.92 | 8.51 | 1 | 10
2 | 60 | CONCLUIDO | 1.5542 | 64.34 | 57.79 | 20.04 | 0.42 | 173 | 127.27 | 45 | 3 | 0 | 19.27 | 15930.42 | 465.52 | 10328.97 | 436.24 | 160.74 | 131696.72 | 0.37 | 0.78 | 7.98 | 8.05 | 1 | 10
0 | 80 | CONCLUIDO | 0.8772 | 114 | 87.35 | 6.94 | 0.11 | 755 | 159.12 | 50.28 | 1 | 753 | 27.84 | 19859.16 | 1028.8 | 10330.91 | 1449.84 | 160.74 | 635586.48 | 0.11 | 0.52 | 8.73 | 37.59 | 1 | 10
1 | 80 | CONCLUIDO | 1.4219 | 70.33 | 60.56 | 15.73 | 0.22 | 231 | 160.54 | 50.28 | 2 | 229 | 28.26 | 20034.4 | 637.6 | 10328.69 | 538.81 | 160.74 | 182695.93 | 0.3 | 0.75 | 7.84 | 10.82 | 1 | 10
2 | 80 | CONCLUIDO | 1.5958 | 62.66 | 55.99 | 24.88 | 0.33 | 135 | 161.97 | 50.28 | 3 | 39 | 28.69 | 20210.21 | 521.09 | 10328.28 | 379.45 | 160.74 | 103492.74 | 0.42 | 0.81 | 7.8 | 6.25 | 1 | 10
3 | 80 | CONCLUIDO | 1.6029 | 62.39 | 55.84 | 25.58 | 0.43 | 131 | 163.4 | 50.28 | 4 | 0 | 29.12 | 20386.62 | 520.49 | 10328.49 | 372.89 | 160.74 | 100231.38 | 0.43 | 0.81 | 7.84 | 6.1 | 1 | 10
0 | 35 | CONCLUIDO | 1.3857 | 72.16 | 64.78 | 12.18 | 0.22 | 319 | 80.84 | 35.1 | 1 | 117 | 9.74 | 10204.21 | 407.97 | 10330.06 | 671.85 | 160.74 | 248774.85 | 0.24 | 0.7 | 8.26 | 15.03 | 1 | 10
1 | 35 | CONCLUIDO | 1.4167 | 70.59 | 63.6 | 12.89 | 0.43 | 296 | 82.04 | 35.1 | 2 | 0 | 9.94 | 10352.53 | 398.41 | 10330.1 | 627.67 | 160.74 | 226798.36 | 0.26 | 0.71 | 8.33 | 13.85 | 1 | 10
0 | 50 | CONCLUIDO | 1.2148 | 82.32 | 70.64 | 9.77 | 0.16 | 434 | 107.41 | 41.65 | 1 | 432 | 14.77 | 13481.73 | 595.95 | 10330.02 | 881.19 | 160.74 | 352867.26 | 0.18 | 0.64 | 8.17 | 20.89 | 1 | 10
1 | 50 | CONCLUIDO | 1.5127 | 66.11 | 59.45 | 17.15 | 0.32 | 208 | 108.68 | 41.65 | 2 | 0 | 15.03 | 13638.32 | 436.4 | 10328.34 | 491.93 | 160.74 | 159366.7 | 0.33 | 0.76 | 8.05 | 9.71 | 1 | 10
0 | 25 | CONCLUIDO | 1.3043 | 76.67 | 69.12 | 10.02 | 0.28 | 414 | 61.76 | 28.92 | 1 | 0 | 6.84 | 7851.41 | 362.84 | 10330.74 | 809.31 | 160.74 | 317028.88 | 0.2 | 0.65 | 8.68 | 19.38 | 1 | 10
0 | 85 | CONCLUIDO | 0.8284 | 120.71 | 90.65 | 6.66 | 0.11 | 817 | 167.88 | 51.39 | 1 | 815 | 30.49 | 20939.59 | 1111.43 | 10332.5 | 1563.14 | 160.74 | 691929.82 | 0.1 | 0.5 | 8.8 | 40.89 | 1 | 10
1 | 85 | CONCLUIDO | 1.3877 | 72.06 | 61.32 | 14.89 | 0.21 | 247 | 169.33 | 51.39 | 2 | 245 | 30.94 | 21118.46 | 680.71 | 10328.01 | 564.55 | 160.74 | 195483.51 | 0.28 | 0.74 | 7.86 | 11.58 | 1 | 10
2 | 85 | CONCLUIDO | 1.5871 | 63.01 | 56.03 | 24.72 | 0.31 | 136 | 170.79 | 51.39 | 3 | 85 | 31.4 | 21297.94 | 550.64 | 10327.96 | 383.04 | 160.74 | 105284.18 | 0.42 | 0.81 | 7.74 | 6.29 | 1 | 10
3 | 85 | CONCLUIDO | 1.6137 | 61.97 | 55.43 | 27.04 | 0.41 | 123 | 172.25 | 51.39 | 4 | 0 | 31.86 | 21478.05 | 531.09 | 10327.96 | 359.72 | 160.74 | 93690.35 | 0.45 | 0.82 | 7.81 | 5.69 | 1 | 10
0 | 20 | CONCLUIDO | 1.2199 | 81.97 | 73.92 | 8.6 | 0.34 | 516 | 51.33 | 24.83 | 1 | 0 | 5.51 | 6564.78 | 345.36 | 10331.4 | 966.9 | 160.74 | 395312 | 0.17 | 0.61 | 8.98 | 24.17 | 1 | 10
0 | 65 | CONCLUIDO | 1.0351 | 96.61 | 78.45 | 8.02 | 0.13 | 587 | 133.21 | 46.47 | 1 | 585 | 20.75 | 16663.42 | 802.87 | 10330 | 1146.93 | 160.74 | 484975.83 | 0.14 | 0.58 | 8.43 | 28.7 | 1 | 10
1 | 65 | CONCLUIDO | 1.5226 | 65.68 | 58.44 | 18.85 | 0.26 | 186 | 134.55 | 46.47 | 2 | 133 | 21.09 | 16828.84 | 504.54 | 10328.12 | 464.52 | 160.74 | 145775.89 | 0.35 | 0.77 | 7.83 | 8.7 | 1 | 10
2 | 65 | CONCLUIDO | 1.5693 | 63.72 | 57.19 | 21.44 | 0.39 | 160 | 135.9 | 46.47 | 3 | 0 | 21.43 | 16994.64 | 477.63 | 10328.4 | 417.41 | 160.74 | 122348.78 | 0.39 | 0.79 | 7.92 | 7.45 | 1 | 10
0 | 75 | CONCLUIDO | 0.9296 | 107.57 | 84.06 | 7.26 | 0.12 | 695 | 150.44 | 49.1 | 1 | 693 | 25.34 | 18787.76 | 948.22 | 10332.2 | 1338.45 | 160.74 | 580193.56 | 0.12 | 0.54 | 8.59 | 34.3 | 1 | 10
1 | 75 | CONCLUIDO | 1.4569 | 68.64 | 59.79 | 16.69 | 0.23 | 215 | 151.83 | 49.1 | 2 | 212 | 25.73 | 18959.54 | 592.69 | 10328.96 | 512.29 | 160.74 | 169515.6 | 0.31 | 0.76 | 7.82 | 10.05 | 1 | 10
2 | 75 | CONCLUIDO | 1.5924 | 62.8 | 56.24 | 24.1 | 0.35 | 140 | 153.23 | 49.1 | 3 | 10 | 26.13 | 19131.85 | 503.99 | 10327.96 | 386.04 | 160.74 | 106761.71 | 0.42 | 0.8 | 7.87 | 6.51 | 1 | 10
3 | 75 | CONCLUIDO | 1.5947 | 62.71 | 56.18 | 24.25 | 0.46 | 139 | 154.63 | 49.1 | 4 | 0 | 26.53 | 19304.72 | 506.49 | 10327.9 | 384.22 | 160.74 | 105858.37 | 0.42 | 0.8 | 7.86 | 6.45 | 1 | 10
0 | 95 | CONCLUIDO | 0.7333 | 136.37 | 98.32 | 6.17 | 0.1 | 956 | 185.69 | 53.44 | 1 | 954 | 36.26 | 23136.14 | 1297.37 | 10333.38 | 1824.93 | 160.74 | 822131.16 | 0.09 | 0.46 | 9.04 | 48.55 | 1 | 10
1 | 95 | CONCLUIDO | 1.3225 | 75.62 | 62.8 | 13.55 | 0.19 | 278 | 187.21 | 53.44 | 2 | 276 | 36.77 | 23322.88 | 766.56 | 10327.87 | 614.69 | 160.74 | 220400.55 | 0.26 | 0.72 | 7.92 | 13.06 | 1 | 10
2 | 95 | CONCLUIDO | 1.5423 | 64.84 | 56.75 | 22.55 | 0.28 | 151 | 188.73 | 53.44 | 3 | 147 | 37.29 | 23510.33 | 624.85 | 10328.05 | 409.13 | 160.74 | 118252.05 | 0.39 | 0.8 | 7.72 | 7.01 | 1 | 10
3 | 95 | CONCLUIDO | 1.6255 | 61.52 | 54.92 | 29.69 | 0.37 | 111 | 190.25 | 53.44 | 4 | 15 | 37.82 | 23698.48 | 558.62 | 10328.7 | 342.97 | 160.74 | 85373.54 | 0.47 | 0.82 | 7.77 | 5.18 | 1 | 10
4 | 95 | CONCLUIDO | 1.6283 | 61.41 | 54.85 | 29.92 | 0.46 | 110 | 191.78 | 53.44 | 5 | 0 | 38.35 | 23887.36 | 560.32 | 10328.3 | 340.19 | 160.74 | 83990.56 | 0.47 | 0.82 | 7.78 | 5.11 | 1 | 10
0 | 55 | CONCLUIDO | 1.1511 | 86.87 | 73.2 | 9.06 | 0.15 | 485 | 116.05 | 43.4 | 1 | 483 | 16.65 | 14546.17 | 665.41 | 10329.55 | 967.65 | 160.74 | 395842.49 | 0.17 | 0.62 | 8.28 | 23.45 | 1 | 10
1 | 55 | CONCLUIDO | 1.5313 | 65.3 | 58.66 | 18.43 | 0.3 | 191 | 117.34 | 43.4 | 2 | 21 | 16.94 | 14705.49 | 451.45 | 10328.89 | 466.33 | 160.74 | 146656.03 | 0.34 | 0.77 | 7.99 | 8.92 | 1 | 10
2 | 55 | CONCLUIDO | 1.5354 | 65.13 | 58.53 | 18.58 | 0.45 | 189 | 118.63 | 43.4 | 3 | 0 | 17.23 | 14865.24 | 453.27 | 10329.26 | 460.82 | 160.74 | 143910.27 | 0.35 | 0.77 | 8.02 | 8.79 | 1 | 10

## gráficos
Selecione o eixo X:
Selecione o eixo Y:
Selecione o eixo Z:
Eixo X | Eixo Y | Eixo Z
0 | 0 | 0
0 | 0 | 0
0 | 0 | 0
0 | 0 | 0
0 | 0 | 0
0 | 0 | 0
0 | 0 | 0
0 | 0 | 0
0 | 0 | 0
0 | 0 | 0
0 | 0 | 0
0 | 0 | 0
0 | 0 | 0
0 | 0 | 0
0 | 0 | 0
0 | 0 | 0
0 | 0 | 0
0 | 0 | 0
0 | 0 | 0
0 | 0 | 0
0 | 0 | 0
0 | 0 | 0
0 | 0 | 0
0 | 0 | 0
0 | 0 | 0
0 | 0 | 0
0 | 0 | 0
0 | 0 | 0
0 | 0 | 0
0 | 0 | 0
0 | 0 | 0
0 | 0 | 0
0 | 0 | 0
0 | 0 | 0
0 | 0 | 0
0 | 0 | 0
0 | 0 | 0
0 | 0 | 0
0 | 0 | 0
0 | 0 | 0
0 | 0 | 0
0 | 0 | 0
0 | 0 | 0
0 | 0 | 0
0 | 0 | 0
0 | 0 | 0
0 | 0 | 0
0 | 0 | 0
0 | 0 | 0
0 | 0 | 0
0 | 0 | 0
0 | 0 | 0
0 | 0 | 0
0 | 0 | 0

## hidden (hidden)
Unnamed: 0
Volume de calda [L]
STATUS
Capacidade operacional [ha/h]
Tempo de missao [h]
Tempo util [h]
Tempo por voo [min]
Autonomia Projetada [h]
N° Voos
MTOW [kg]
Massa Estrutura [kg]
Combustível [kg]
Abastecimentos
Massa gerador
Potência gerador [W]
Combustível consumido [L]
Calda cons [L]
Distância percorrida [km]
Distância Pulverizando [km]
RTL ACUMULADO[m]
EOC [km/km]
EOC [h/h]
Tempo de manobra [h]
Tempo rtl_rtw [h]
V pulv [m/s]
V desloc [m/s]