## RESULTADOS_18
Unnamed: 0 | Volume de calda [L] | STATUS | Capacidade operacional [ha/h] | Tempo de missao [h] | Tempo util [h] | Tempo por voo [min] | Autonomia Projetada [h] | N° Voos | MTOW [kg] | Massa Estrutura [kg] | Combustível [kg] | Abastecimentos | Massa gerador | Potência gerador [W] | Combustível consumido [L] | Calda cons [L] | Distância percorrida [km] | Distância Pulverizando [km] | RTL ACUMULADO[m] | EOC [km/km] | EOC [h/h] | Tempo de manobra [h] | Tempo rtl_rtw [h] | V pulv [m/s] | V desloc [m/s]
0 | 100 | CONCLUIDO | 1.3519 | 73.97 | 51.04 | 5.83 | 0.09 | 525 | 194.77 | 54.38 | 1 | 523 | 39.4 | 24256.19 | 708.98 | 1207.55 | 1007.18 | 79.24 | 458971.23 | 0.08 | 0.44 | 0.98 | 27.04 | 1 | 10
1 | 100 | CONCLUIDO | 2.5 | 40 | 31.38 | 11.99 | 0.18 | 157 | 196.32 | 54.38 | 2 | 155 | 39.95 | 24447.22 | 429.46 | 1207.02 | 335.97 | 79.24 | 125206.52 | 0.24 | 0.71 | 0.38 | 7.39 | 1 | 10
2 | 100 | CONCLUIDO | 2.9092 | 34.37 | 28.24 | 18.22 | 0.27 | 93 | 197.88 | 54.38 | 3 | 91 | 40.5 | 24639 | 381.25 | 1206.97 | 229.1 | 79.24 | 72088.49 | 0.35 | 0.79 | 0.29 | 4.25 | 1 | 10
3 | 100 | CONCLUIDO | 3.1199 | 32.05 | 26.97 | 24.52 | 0.36 | 66 | 199.44 | 54.38 | 4 | 64 | 41.06 | 24831.54 | 359.01 | 1206.89 | 186 | 79.24 | 50673.45 | 0.43 | 0.83 | 0.25 | 2.98 | 1 | 10
4 | 100 | CONCLUIDO | 3.2577 | 30.7 | 26.2 | 30.82 | 0.44 | 51 | 201.01 | 54.38 | 5 | 49 | 41.63 | 25024.84 | 343.75 | 1206.91 | 159.68 | 79.24 | 37589.34 | 0.5 | 0.85 | 0.22 | 2.21 | 1 | 10
5 | 100 | CONCLUIDO | 3.2958 | 30.34 | 26.19 | 37.42 | 0.53 | 42 | 202.58 | 54.38 | 6 | 40 | 42.2 | 25218.93 | 339.58 | 1206.89 | 160.89 | 79.24 | 38239.75 | 0.49 | 0.85 | 0.19 | 2.21 | 1 | 10
6 | 100 | CONCLUIDO | 3.3936 | 29.47 | 25.59 | 43.87 | 0.61 | 35 | 204.16 | 54.38 | 7 | 33 | 42.78 | 25413.94 | 326.22 | 1206.88 | 139.4 | 79.24 | 27530.07 | 0.57 | 0.87 | 0.2 | 1.6 | 1 | 10
7 | 100 | CONCLUIDO | 3.4466 | 29.01 | 25.33 | 50.66 | 0.69 | 30 | 205.75 | 54.38 | 8 | 28 | 43.37 | 25609.61 | 317.67 | 1206.83 | 130.62 | 79.24 | 23164.79 | 0.61 | 0.88 | 0.19 | 1.35 | 1 | 10
8 | 100 | CONCLUIDO | 3.4921 | 28.64 | 25.11 | 57.94 | 0.77 | 26 | 207.34 | 54.38 | 9 | 24 | 43.96 | 25806.1 | 309.49 | 1206.85 | 123.01 | 79.24 | 19379.39 | 0.64 | 0.89 | 0.18 | 1.12 | 1 | 10
9 | 100 | CONCLUIDO | 3.5392 | 28.26 | 24.84 | 64.81 | 0.85 | 23 | 208.94 | 54.38 | 10 | 21 | 44.56 | 26003.41 | 300.51 | 1206.85 | 113.98 | 79.24 | 14879.54 | 0.7 | 0.9 | 0.17 | 0.86 | 1 | 10
10 | 100 | CONCLUIDO | 3.5349 | 28.29 | 24.96 | 71.3 | 0.93 | 21 | 210.55 | 54.38 | 11 | 19 | 45.17 | 26201.54 | 296.52 | 1206.88 | 118.02 | 79.24 | 16909.39 | 0.67 | 0.89 | 0.17 | 0.97 | 1 | 10
11 | 100 | CONCLUIDO | 3.56 | 28.09 | 24.83 | 78.42 | 1 | 19 | 212.16 | 54.38 | 12 | 17 | 45.78 | 26400.51 | 288.67 | 1206.85 | 113.87 | 79.24 | 14842.89 | 0.7 | 0.9 | 0.17 | 0.85 | 1 | 10
12 | 100 | CONCLUIDO | 3.5879 | 27.87 | 24.69 | 87.15 | 1.08 | 17 | 213.78 | 54.38 | 13 | 15 | 46.4 | 26600.32 | 282.14 | 1206.85 | 108.97 | 79.24 | 12407.1 | 0.73 | 0.9 | 0.16 | 0.71 | 1 | 10
13 | 100 | CONCLUIDO | 3.6067 | 27.73 | 24.63 | 98.51 | 1.15 | 15 | 215.41 | 54.38 | 14 | 11 | 47.03 | 26801 | 273.19 | 1206.88 | 106.97 | 79.24 | 11414.05 | 0.74 | 0.9 | 0.15 | 0.64 | 1 | 10
14 | 100 | CONCLUIDO | 3.6172 | 27.65 | 24.58 | 105.36 | 1.23 | 14 | 217.04 | 54.38 | 15 | 8 | 47.66 | 27002.55 | 268.51 | 1206.88 | 105.09 | 79.24 | 10482.35 | 0.75 | 0.91 | 0.17 | 0.6 | 1 | 10
15 | 100 | CONCLUIDO | 3.6202 | 27.62 | 24.56 | 105.26 | 1.3 | 14 | 218.68 | 54.38 | 16 | 3 | 48.31 | 27204.98 | 267.46 | 1206.83 | 104.06 | 79.24 | 9964.62 | 0.76 | 0.91 | 0.17 | 0.58 | 1 | 10
16 | 100 | CONCLUIDO | 3.6186 | 27.64 | 24.57 | 105.32 | 1.37 | 14 | 220.33 | 54.38 | 17 | 0 | 48.95 | 27408.3 | 267.23 | 1206.83 | 104.46 | 79.24 | 10163.66 | 0.76 | 0.91 | 0.17 | 0.59 | 1 | 10

## RESULTADOS_6
Unnamed: 0 | Volume de calda [L] | STATUS | Capacidade operacional [ha/h] | Tempo de missao [h] | Tempo util [h] | Tempo por voo [min] | Autonomia Projetada [h] | N° Voos | MTOW [kg] | Massa Estrutura [kg] | Combustível [kg] | Abastecimentos | Massa gerador | Potência gerador [W] | Combustível consumido [L] | Calda cons [L] | Distância percorrida [km] | Distância Pulverizando [km] | RTL ACUMULADO[m] | EOC [km/km] | EOC [h/h] | Tempo de manobra [h] | Tempo rtl_rtw [h] | V pulv [m/s] | V desloc [m/s]
0 | 40 | CONCLUIDO | 2.553 | 39.17 | 33.47 | 10.09 | 0.2 | 199 | 89.87 | 37.55 | 1 | 197 | 11.32 | 11317.98 | 272.32 | 1207.08 | 406.87 | 79.24 | 160443.66 | 0.19 | 0.66 | 0.46 | 9.48 | 1 | 10
1 | 40 | CONCLUIDO | 3.2357 | 30.9 | 27.51 | 21.44 | 0.39 | 77 | 91.1 | 37.55 | 2 | 75 | 11.54 | 11468.97 | 210.89 | 1206.9 | 204.31 | 79.24 | 59774.32 | 0.39 | 0.81 | 0.26 | 3.52 | 1 | 10
2 | 40 | CONCLUIDO | 3.5055 | 28.53 | 25.74 | 34.32 | 0.57 | 45 | 92.32 | 37.55 | 3 | 43 | 11.77 | 11620.34 | 182.72 | 1207 | 144.1 | 79.24 | 29830.12 | 0.55 | 0.86 | 0.2 | 1.75 | 1 | 10
3 | 40 | CONCLUIDO | 3.5623 | 28.07 | 25.51 | 46.38 | 0.75 | 33 | 93.55 | 37.55 | 4 | 13 | 12 | 11772.07 | 168.9 | 1206.85 | 135.97 | 79.24 | 25823.56 | 0.58 | 0.87 | 0.21 | 1.52 | 1 | 10
4 | 40 | CONCLUIDO | 3.5719 | 28 | 25.45 | 47.72 | 0.93 | 32 | 94.79 | 37.55 | 5 | 0 | 12.23 | 11924.18 | 169.23 | 1206.87 | 133.53 | 79.24 | 24610.35 | 0.59 | 0.87 | 0.22 | 1.47 | 1 | 10

## RESULTADOS_4
Unnamed: 0 | Volume de calda [L] | STATUS | Capacidade operacional [ha/h] | Tempo de missao [h] | Tempo util [h] | Tempo por voo [min] | Autonomia Projetada [h] | N° Voos | MTOW [kg] | Massa Estrutura [kg] | Combustível [kg] | Abastecimentos | Massa gerador | Potência gerador [W] | Combustível consumido [L] | Calda cons [L] | Distância percorrida [km] | Distância Pulverizando [km] | RTL ACUMULADO[m] | EOC [km/km] | EOC [h/h] | Tempo de manobra [h] | Tempo rtl_rtw [h] | V pulv [m/s] | V desloc [m/s]
0 | 30 | CONCLUIDO | 2.8074 | 35.62 | 31.35 | 12.06 | 0.24 | 156 | 71.52 | 32.27 | 1 | 154 | 8.25 | 9054.6 | 213.46 | 1207.11 | 334.76 | 79.24 | 124603.7 | 0.24 | 0.71 | 0.39 | 7.36 | 1 | 10
1 | 30 | CONCLUIDO | 3.3877 | 29.52 | 26.73 | 26.29 | 0.48 | 61 | 72.7 | 32.27 | 2 | 59 | 8.43 | 9200.25 | 165.09 | 1206.85 | 177.66 | 79.24 | 46528.15 | 0.45 | 0.83 | 0.24 | 2.74 | 1 | 10
2 | 30 | CONCLUIDO | 3.5517 | 28.16 | 25.66 | 36.65 | 0.71 | 42 | 73.88 | 32.27 | 3 | 1 | 8.61 | 9346.23 | 147.14 | 1206.94 | 139.53 | 79.24 | 27558.27 | 0.57 | 0.87 | 0.25 | 1.67 | 1 | 10
3 | 30 | CONCLUIDO | 3.5513 | 28.16 | 25.66 | 36.66 | 0.93 | 42 | 75.07 | 32.27 | 4 | 0 | 8.8 | 9492.55 | 149.33 | 1206.9 | 139.57 | 79.24 | 27577.84 | 0.57 | 0.87 | 0.25 | 1.68 | 1 | 10

## RESULTADOS_1
Unnamed: 0 | Volume de calda [L] | STATUS | Capacidade operacional [ha/h] | Tempo de missao [h] | Tempo util [h] | Tempo por voo [min] | Autonomia Projetada [h] | N° Voos | MTOW [kg] | Massa Estrutura [kg] | Combustível [kg] | Abastecimentos | Massa gerador | Potência gerador [W] | Combustível consumido [L] | Calda cons [L] | Distância percorrida [km] | Distância Pulverizando [km] | RTL ACUMULADO[m] | EOC [km/km] | EOC [h/h] | Tempo de manobra [h] | Tempo rtl_rtw [h] | V pulv [m/s] | V desloc [m/s]
0 | 15 | CONCLUIDO | 3.2648 | 30.63 | 27.98 | 19.52 | 0.43 | 86 | 39.78 | 19.54 | 1 | 33 | 4.24 | 5140 | 109.55 | 1207 | 217.67 | 79.24 | 66411.35 | 0.36 | 0.8 | 0.35 | 3.99 | 1 | 10
1 | 15 | CONCLUIDO | 3.2944 | 30.35 | 27.74 | 20.3 | 0.84 | 82 | 40.89 | 19.54 | 2 | 0 | 4.35 | 5277.26 | 110.37 | 1206.97 | 208.62 | 79.24 | 61906.19 | 0.38 | 0.8 | 0.37 | 3.76 | 1 | 10

## RESULTADOS_12
Unnamed: 0 | Volume de calda [L] | STATUS | Capacidade operacional [ha/h] | Tempo de missao [h] | Tempo util [h] | Tempo por voo [min] | Autonomia Projetada [h] | N° Voos | MTOW [kg] | Massa Estrutura [kg] | Combustível [kg] | Abastecimentos | Massa gerador | Potência gerador [W] | Combustível consumido [L] | Calda cons [L] | Distância percorrida [km] | Distância Pulverizando [km] | RTL ACUMULADO[m] | EOC [km/km] | EOC [h/h] | Tempo de manobra [h] | Tempo rtl_rtw [h] | V pulv [m/s] | V desloc [m/s]
0 | 70 | CONCLUIDO | 1.9082 | 52.41 | 40.5 | 7.25 | 0.12 | 335 | 141.81 | 47.83 | 1 | 333 | 22.98 | 17723.39 | 455.38 | 1207.44 | 646.5 | 79.24 | 279581.76 | 0.12 | 0.55 | 0.68 | 16.5 | 1 | 10
1 | 70 | CONCLUIDO | 2.8478 | 35.11 | 29.48 | 14.99 | 0.25 | 118 | 143.17 | 47.83 | 2 | 116 | 23.34 | 17891.86 | 323.21 | 1206.95 | 270.87 | 79.24 | 92850.08 | 0.29 | 0.75 | 0.33 | 5.49 | 1 | 10
2 | 70 | CONCLUIDO | 3.1759 | 31.49 | 27.21 | 22.99 | 0.37 | 71 | 144.54 | 47.83 | 3 | 69 | 23.71 | 18060.85 | 290.78 | 1206.84 | 194.1 | 79.24 | 54699.58 | 0.41 | 0.82 | 0.25 | 3.22 | 1 | 10
3 | 70 | CONCLUIDO | 3.3538 | 29.82 | 26.14 | 31.37 | 0.49 | 50 | 145.92 | 47.83 | 4 | 48 | 24.09 | 18230.35 | 271.79 | 1206.93 | 157.82 | 79.24 | 36666.94 | 0.5 | 0.85 | 0.22 | 2.16 | 1 | 10
4 | 70 | CONCLUIDO | 3.4239 | 29.21 | 25.85 | 39.77 | 0.6 | 39 | 147.3 | 47.83 | 5 | 37 | 24.47 | 18400.38 | 261.32 | 1206.83 | 148.55 | 79.24 | 32087.49 | 0.53 | 0.86 | 0.2 | 1.87 | 1 | 10
5 | 70 | CONCLUIDO | 3.5098 | 28.49 | 25.37 | 49.1 | 0.71 | 31 | 148.68 | 47.83 | 6 | 29 | 24.85 | 18570.94 | 247.86 | 1206.88 | 131.85 | 79.24 | 23776.88 | 0.6 | 0.88 | 0.19 | 1.38 | 1 | 10
6 | 70 | CONCLUIDO | 3.5607 | 28.08 | 25.11 | 57.94 | 0.83 | 26 | 150.07 | 47.83 | 7 | 24 | 25.24 | 18742.03 | 235.43 | 1206.85 | 122.88 | 79.24 | 19314.92 | 0.64 | 0.89 | 0.18 | 1.12 | 1 | 10
7 | 70 | CONCLUIDO | 3.578 | 27.95 | 25.08 | 68.41 | 0.94 | 22 | 151.46 | 47.83 | 8 | 18 | 25.63 | 18913.66 | 227.2 | 1206.87 | 122.69 | 79.24 | 19239.27 | 0.65 | 0.89 | 0.17 | 1.1 | 1 | 10
8 | 70 | CONCLUIDO | 3.6257 | 27.58 | 24.8 | 78.33 | 1.04 | 19 | 152.85 | 47.83 | 9 | 8 | 26.03 | 19085.83 | 217.81 | 1206.85 | 112.35 | 79.24 | 14086.53 | 0.71 | 0.9 | 0.18 | 0.82 | 1 | 10
9 | 70 | CONCLUIDO | 3.6214 | 27.61 | 24.84 | 78.43 | 1.15 | 19 | 154.25 | 47.83 | 10 | 0 | 26.43 | 19258.55 | 218.41 | 1206.83 | 113.16 | 79.24 | 14488 | 0.7 | 0.9 | 0.19 | 0.85 | 1 | 10

## RESULTADOS_16
Unnamed: 0 | Volume de calda [L] | STATUS | Capacidade operacional [ha/h] | Tempo de missao [h] | Tempo util [h] | Tempo por voo [min] | Autonomia Projetada [h] | N° Voos | MTOW [kg] | Massa Estrutura [kg] | Combustível [kg] | Abastecimentos | Massa gerador | Potência gerador [W] | Combustível consumido [L] | Calda cons [L] | Distância percorrida [km] | Distância Pulverizando [km] | RTL ACUMULADO[m] | EOC [km/km] | EOC [h/h] | Tempo de manobra [h] | Tempo rtl_rtw [h] | V pulv [m/s] | V desloc [m/s]
0 | 90 | CONCLUIDO | 1.5315 | 65.29 | 46.84 | 6.23 | 0.1 | 451 | 176.73 | 52.44 | 1 | 449 | 33.29 | 22031.19 | 610.37 | 1207.37 | 863.38 | 79.24 | 387437.92 | 0.09 | 0.48 | 0.86 | 22.84 | 1 | 10
1 | 90 | CONCLUIDO | 2.6145 | 38.25 | 30.71 | 12.79 | 0.2 | 144 | 178.21 | 52.44 | 2 | 142 | 33.77 | 22213.89 | 393.22 | 1207.02 | 312.96 | 79.24 | 113766.63 | 0.25 | 0.72 | 0.37 | 6.72 | 1 | 10
2 | 90 | CONCLUIDO | 2.9979 | 33.36 | 27.88 | 19.45 | 0.3 | 86 | 179.7 | 52.44 | 3 | 84 | 34.26 | 22397.24 | 351.08 | 1206.9 | 216.83 | 79.24 | 65989.02 | 0.37 | 0.8 | 0.28 | 3.89 | 1 | 10
3 | 90 | CONCLUIDO | 3.1946 | 31.3 | 26.71 | 26.28 | 0.39 | 61 | 181.19 | 52.44 | 4 | 59 | 34.75 | 22581.25 | 330.95 | 1206.98 | 177.25 | 79.24 | 46324.24 | 0.45 | 0.83 | 0.24 | 2.73 | 1 | 10
4 | 90 | CONCLUIDO | 3.3571 | 29.79 | 25.73 | 33.56 | 0.49 | 46 | 182.69 | 52.44 | 5 | 44 | 35.25 | 22766.06 | 312.67 | 1206.84 | 143.5 | 79.24 | 29522.98 | 0.55 | 0.86 | 0.21 | 1.75 | 1 | 10
5 | 90 | CONCLUIDO | 3.3887 | 29.51 | 25.74 | 40.64 | 0.58 | 38 | 184.19 | 52.44 | 6 | 36 | 35.75 | 22951.43 | 307.88 | 1206.89 | 144.52 | 79.24 | 30077.22 | 0.55 | 0.86 | 0.2 | 1.75 | 1 | 10
6 | 90 | CONCLUIDO | 3.4503 | 28.98 | 25.42 | 47.67 | 0.67 | 32 | 185.7 | 52.44 | 7 | 30 | 36.26 | 23137.49 | 298.41 | 1206.9 | 133.85 | 79.24 | 24769.06 | 0.59 | 0.88 | 0.19 | 1.44 | 1 | 10
7 | 90 | CONCLUIDO | 3.5048 | 28.53 | 25.15 | 55.89 | 0.76 | 27 | 187.22 | 52.44 | 8 | 25 | 36.78 | 23324.24 | 288.42 | 1206.85 | 124.51 | 79.24 | 20126.16 | 0.64 | 0.88 | 0.18 | 1.17 | 1 | 10
8 | 90 | CONCLUIDO | 3.549 | 28.18 | 24.9 | 62.26 | 0.85 | 24 | 188.74 | 52.44 | 9 | 22 | 37.3 | 23511.69 | 279.05 | 1206.83 | 115.75 | 79.24 | 15759.6 | 0.68 | 0.89 | 0.18 | 0.92 | 1 | 10
9 | 90 | CONCLUIDO | 3.5522 | 28.15 | 24.98 | 71.38 | 0.93 | 21 | 190.26 | 52.44 | 10 | 19 | 37.82 | 23699.85 | 273.97 | 1206.89 | 118.98 | 79.24 | 17390.02 | 0.67 | 0.89 | 0.17 | 1 | 1 | 10
10 | 90 | CONCLUIDO | 3.5811 | 27.92 | 24.83 | 78.41 | 1.02 | 19 | 191.79 | 52.44 | 11 | 17 | 38.35 | 23888.73 | 264.56 | 1206.84 | 113.72 | 79.24 | 14767.97 | 0.7 | 0.9 | 0.17 | 0.84 | 1 | 10
11 | 90 | CONCLUIDO | 3.6045 | 27.74 | 24.72 | 87.24 | 1.1 | 17 | 193.33 | 52.44 | 12 | 12 | 38.89 | 24078.33 | 257.24 | 1206.85 | 109.72 | 79.24 | 12778.03 | 0.72 | 0.9 | 0.17 | 0.73 | 1 | 10
12 | 90 | CONCLUIDO | 3.6242 | 27.59 | 24.6 | 92.26 | 1.18 | 16 | 194.88 | 52.44 | 13 | 6 | 39.43 | 24268.67 | 249.53 | 1206.87 | 105.12 | 79.24 | 10485.36 | 0.75 | 0.9 | 0.18 | 0.62 | 1 | 10
13 | 90 | CONCLUIDO | 3.6336 | 27.52 | 24.57 | 98.27 | 1.27 | 15 | 196.42 | 52.44 | 14 | 1 | 39.98 | 24459.75 | 250.01 | 1206.83 | 104.11 | 79.24 | 9982.87 | 0.76 | 0.91 | 0.18 | 0.58 | 1 | 10
14 | 90 | CONCLUIDO | 3.6322 | 27.53 | 24.58 | 98.31 | 1.35 | 15 | 197.98 | 52.44 | 15 | 0 | 40.54 | 24651.58 | 251.78 | 1206.86 | 104.44 | 79.24 | 10148.92 | 0.76 | 0.91 | 0.18 | 0.59 | 1 | 10

## RESULTADOS_0
Unnamed: 0 | Volume de calda [L] | STATUS | Capacidade operacional [ha/h] | Tempo de missao [h] | Tempo util [h] | Tempo por voo [min] | Autonomia Projetada [h] | N° Voos | MTOW [kg] | Massa Estrutura [kg] | Combustível [kg] | Abastecimentos | Massa gerador | Potência gerador [W] | Combustível consumido [L] | Calda cons [L] | Distância percorrida [km] | Distância Pulverizando [km] | RTL ACUMULADO[m] | EOC [km/km] | EOC [h/h] | Tempo de manobra [h] | Tempo rtl_rtw [h] | V pulv [m/s] | V desloc [m/s]
0 | 10 | CONCLUIDO | 3.0599 | 32.68 | 29.68 | 14.6 | 0.64 | 122 | 26.11 | 12.1 | 1 | 0 | 3.01 | 3454.41 | 85.7 | 1207.05 | 272.42 | 79.24 | 93603.7 | 0.29 | 0.75 | 0.49 | 5.69 | 1 | 10

## RESULTADOS_7
Unnamed: 0 | Volume de calda [L] | STATUS | Capacidade operacional [ha/h] | Tempo de missao [h] | Tempo util [h] | Tempo por voo [min] | Autonomia Projetada [h] | N° Voos | MTOW [kg] | Massa Estrutura [kg] | Combustível [kg] | Abastecimentos | Massa gerador | Potência gerador [W] | Combustível consumido [L] | Calda cons [L] | Distância percorrida [km] | Distância Pulverizando [km] | RTL ACUMULADO[m] | EOC [km/km] | EOC [h/h] | Tempo de manobra [h] | Tempo rtl_rtw [h] | V pulv [m/s] | V desloc [m/s]
0 | 45 | CONCLUIDO | 2.4328 | 41.11 | 34.57 | 9.39 | 0.18 | 221 | 98.71 | 39.72 | 1 | 219 | 12.99 | 12407.75 | 301.52 | 1207.09 | 444.79 | 79.24 | 179294.54 | 0.18 | 0.64 | 0.49 | 10.58 | 1 | 10
1 | 45 | CONCLUIDO | 3.1578 | 31.67 | 27.93 | 19.72 | 0.35 | 85 | 99.95 | 39.72 | 2 | 83 | 13.24 | 12561.45 | 232.07 | 1206.87 | 218.96 | 79.24 | 67057.92 | 0.36 | 0.8 | 0.27 | 3.95 | 1 | 10
2 | 45 | CONCLUIDO | 3.4322 | 29.14 | 26.12 | 31.34 | 0.52 | 50 | 101.2 | 39.72 | 3 | 48 | 13.49 | 12715.54 | 204.36 | 1206.96 | 157.01 | 79.24 | 36259.95 | 0.5 | 0.85 | 0.22 | 2.13 | 1 | 10
3 | 45 | CONCLUIDO | 3.5344 | 28.29 | 25.59 | 43.86 | 0.69 | 35 | 102.45 | 39.72 | 4 | 33 | 13.74 | 12870.03 | 187.7 | 1206.84 | 139.35 | 79.24 | 27507 | 0.57 | 0.87 | 0.19 | 1.6 | 1 | 10
4 | 45 | CONCLUIDO | 3.5838 | 27.9 | 25.32 | 52.39 | 0.85 | 29 | 103.71 | 39.72 | 5 | 6 | 14 | 13024.91 | 178.14 | 1206.94 | 129.33 | 79.24 | 22523.37 | 0.61 | 0.88 | 0.21 | 1.33 | 1 | 10
5 | 45 | CONCLUIDO | 3.5952 | 27.82 | 25.25 | 54.11 | 1.01 | 28 | 104.97 | 39.72 | 6 | 0 | 14.25 | 13180.19 | 177.82 | 1206.86 | 126.83 | 79.24 | 21282.32 | 0.62 | 0.88 | 0.21 | 1.27 | 1 | 10

## RESULTADOS_10
Unnamed: 0 | Volume de calda [L] | STATUS | Capacidade operacional [ha/h] | Tempo de missao [h] | Tempo util [h] | Tempo por voo [min] | Autonomia Projetada [h] | N° Voos | MTOW [kg] | Massa Estrutura [kg] | Combustível [kg] | Abastecimentos | Massa gerador | Potência gerador [W] | Combustível consumido [L] | Calda cons [L] | Distância percorrida [km] | Distância Pulverizando [km] | RTL ACUMULADO[m] | EOC [km/km] | EOC [h/h] | Tempo de manobra [h] | Tempo rtl_rtw [h] | V pulv [m/s] | V desloc [m/s]
0 | 60 | CONCLUIDO | 2.1074 | 47.45 | 37.98 | 7.94 | 0.14 | 287 | 124.63 | 45 | 1 | 285 | 18.64 | 15605.44 | 390.89 | 1207.1 | 560.65 | 79.24 | 236897.22 | 0.14 | 0.59 | 0.6 | 13.99 | 1 | 10
1 | 60 | CONCLUIDO | 2.972 | 33.65 | 28.83 | 16.48 | 0.28 | 105 | 125.95 | 45 | 2 | 103 | 18.95 | 15767.7 | 287.53 | 1206.96 | 249.1 | 79.24 | 82032.26 | 0.32 | 0.77 | 0.31 | 4.84 | 1 | 10
2 | 60 | CONCLUIDO | 3.2733 | 30.55 | 26.81 | 25.53 | 0.42 | 63 | 127.27 | 45 | 3 | 61 | 19.27 | 15930.42 | 258.44 | 1206.86 | 180.73 | 79.24 | 48054.46 | 0.44 | 0.83 | 0.24 | 2.82 | 1 | 10
3 | 60 | CONCLUIDO | 3.446 | 29.02 | 25.76 | 35.13 | 0.55 | 44 | 128.59 | 45 | 4 | 42 | 19.59 | 16093.6 | 238.94 | 1206.84 | 145.4 | 79.24 | 30484.65 | 0.54 | 0.86 | 0.19 | 1.78 | 1 | 10
4 | 60 | CONCLUIDO | 3.5088 | 28.5 | 25.5 | 45 | 0.68 | 34 | 129.92 | 45 | 5 | 32 | 19.92 | 16257.24 | 227.41 | 1206.85 | 136.4 | 79.24 | 26037.07 | 0.58 | 0.87 | 0.19 | 1.51 | 1 | 10
5 | 60 | CONCLUIDO | 3.571 | 28 | 25.18 | 55.96 | 0.81 | 27 | 131.25 | 45 | 6 | 25 | 20.25 | 16421.36 | 213.17 | 1206.87 | 125.62 | 79.24 | 20681.32 | 0.63 | 0.88 | 0.18 | 1.2 | 1 | 10
6 | 60 | CONCLUIDO | 3.6393 | 27.48 | 24.76 | 64.58 | 0.93 | 23 | 132.58 | 45 | 7 | 11 | 20.59 | 16585.95 | 200.47 | 1206.88 | 110.2 | 79.24 | 12988.33 | 0.72 | 0.9 | 0.19 | 0.77 | 1 | 10
7 | 60 | CONCLUIDO | 3.631 | 27.54 | 24.85 | 67.76 | 1.06 | 22 | 133.92 | 45 | 8 | 0 | 20.93 | 16751.02 | 200.92 | 1206.86 | 113.13 | 79.24 | 14461.71 | 0.7 | 0.9 | 0.2 | 0.86 | 1 | 10

## RESULTADOS_14
Unnamed: 0 | Volume de calda [L] | STATUS | Capacidade operacional [ha/h] | Tempo de missao [h] | Tempo util [h] | Tempo por voo [min] | Autonomia Projetada [h] | N° Voos | MTOW [kg] | Massa Estrutura [kg] | Combustível [kg] | Abastecimentos | Massa gerador | Potência gerador [W] | Combustível consumido [L] | Calda cons [L] | Distância percorrida [km] | Distância Pulverizando [km] | RTL ACUMULADO[m] | EOC [km/km] | EOC [h/h] | Tempo de manobra [h] | Tempo rtl_rtw [h] | V pulv [m/s] | V desloc [m/s]
0 | 80 | CONCLUIDO | 1.7161 | 58.27 | 43.41 | 6.7 | 0.11 | 389 | 159.12 | 50.28 | 1 | 387 | 27.84 | 19859.16 | 527.6 | 1207.34 | 745.99 | 79.24 | 329054 | 0.11 | 0.51 | 0.76 | 19.42 | 1 | 10
1 | 80 | CONCLUIDO | 2.7309 | 36.62 | 30.07 | 13.77 | 0.22 | 131 | 160.54 | 50.28 | 2 | 129 | 28.26 | 20034.4 | 358.04 | 1206.99 | 291.76 | 79.24 | 103228.36 | 0.27 | 0.74 | 0.34 | 6.08 | 1 | 10
2 | 80 | CONCLUIDO | 3.0804 | 32.46 | 27.59 | 20.96 | 0.33 | 79 | 161.97 | 50.28 | 3 | 77 | 28.69 | 20210.21 | 322.02 | 1206.96 | 207.29 | 79.24 | 61254.19 | 0.38 | 0.81 | 0.27 | 3.61 | 1 | 10
3 | 80 | CONCLUIDO | 3.2673 | 30.61 | 26.48 | 28.37 | 0.43 | 56 | 163.4 | 50.28 | 4 | 54 | 29.12 | 20386.62 | 302.42 | 1206.89 | 169.3 | 79.24 | 42373.25 | 0.47 | 0.84 | 0.23 | 2.49 | 1 | 10
4 | 80 | CONCLUIDO | 3.3561 | 29.8 | 26.09 | 36.4 | 0.54 | 43 | 164.83 | 50.28 | 5 | 41 | 29.55 | 20563.61 | 291.61 | 1206.88 | 157.58 | 79.24 | 36577.77 | 0.5 | 0.85 | 0.18 | 2.1 | 1 | 10
5 | 80 | CONCLUIDO | 3.4445 | 29.03 | 25.58 | 43.85 | 0.64 | 35 | 166.27 | 50.28 | 6 | 33 | 29.99 | 20741.2 | 279.21 | 1206.84 | 139.17 | 79.24 | 27413.67 | 0.57 | 0.87 | 0.19 | 1.59 | 1 | 10
6 | 80 | CONCLUIDO | 3.5023 | 28.55 | 25.29 | 52.33 | 0.74 | 29 | 167.72 | 50.28 | 7 | 27 | 30.44 | 20919.39 | 268.71 | 1206.86 | 129.41 | 79.24 | 22563.1 | 0.61 | 0.88 | 0.18 | 1.31 | 1 | 10
7 | 80 | CONCLUIDO | 3.5485 | 28.18 | 25.05 | 60.12 | 0.84 | 25 | 169.17 | 50.28 | 8 | 23 | 30.89 | 21098.19 | 258 | 1206.89 | 120.96 | 79.24 | 18362.4 | 0.66 | 0.89 | 0.18 | 1.06 | 1 | 10
8 | 80 | CONCLUIDO | 3.5775 | 27.95 | 24.95 | 71.29 | 0.94 | 21 | 170.62 | 50.28 | 9 | 19 | 31.34 | 21277.6 | 249.5 | 1206.85 | 117.95 | 79.24 | 16875.44 | 0.67 | 0.89 | 0.17 | 0.97 | 1 | 10
9 | 80 | CONCLUIDO | 3.6019 | 27.76 | 24.83 | 78.4 | 1.03 | 19 | 172.08 | 50.28 | 10 | 15 | 31.8 | 21457.64 | 239.6 | 1206.84 | 113.49 | 79.24 | 14653.68 | 0.7 | 0.9 | 0.17 | 0.84 | 1 | 10
10 | 80 | CONCLUIDO | 3.6207 | 27.62 | 24.75 | 87.34 | 1.12 | 17 | 173.55 | 50.28 | 11 | 7 | 32.27 | 21638.31 | 234.04 | 1206.83 | 110.48 | 79.24 | 13159.31 | 0.72 | 0.9 | 0.18 | 0.76 | 1 | 10
11 | 80 | CONCLUIDO | 3.6234 | 27.6 | 24.73 | 87.27 | 1.22 | 17 | 175.02 | 50.28 | 12 | 0 | 32.74 | 21819.6 | 233.76 | 1206.85 | 109.58 | 79.24 | 12710.83 | 0.72 | 0.9 | 0.18 | 0.74 | 1 | 10

## RESULTADOS_5
Unnamed: 0 | Volume de calda [L] | STATUS | Capacidade operacional [ha/h] | Tempo de missao [h] | Tempo util [h] | Tempo por voo [min] | Autonomia Projetada [h] | N° Voos | MTOW [kg] | Massa Estrutura [kg] | Combustível [kg] | Abastecimentos | Massa gerador | Potência gerador [W] | Combustível consumido [L] | Calda cons [L] | Distância percorrida [km] | Distância Pulverizando [km] | RTL ACUMULADO[m] | EOC [km/km] | EOC [h/h] | Tempo de manobra [h] | Tempo rtl_rtw [h] | V pulv [m/s] | V desloc [m/s]
0 | 35 | CONCLUIDO | 2.6742 | 37.4 | 32.44 | 10.93 | 0.22 | 178 | 80.84 | 35.1 | 1 | 176 | 9.74 | 10204.21 | 243.48 | 1206.96 | 371.82 | 79.24 | 143022.69 | 0.21 | 0.69 | 0.42 | 8.45 | 1 | 10
1 | 35 | CONCLUIDO | 3.3144 | 30.17 | 27.09 | 23.56 | 0.43 | 69 | 82.04 | 35.1 | 2 | 67 | 9.94 | 10352.53 | 188.36 | 1206.94 | 190.18 | 79.24 | 52752.47 | 0.42 | 0.82 | 0.25 | 3.1 | 1 | 10
2 | 35 | CONCLUIDO | 3.5042 | 28.54 | 25.94 | 37.96 | 0.63 | 41 | 83.25 | 35.1 | 3 | 31 | 10.15 | 10501.19 | 164.61 | 1206.86 | 151.23 | 79.24 | 33416.57 | 0.52 | 0.86 | 0.21 | 1.95 | 1 | 10
3 | 35 | CONCLUIDO | 3.5536 | 28.14 | 25.63 | 42.71 | 0.83 | 36 | 84.46 | 35.1 | 4 | 0 | 10.36 | 10650.22 | 159.74 | 1206.83 | 139.22 | 79.24 | 27436.09 | 0.57 | 0.87 | 0.24 | 1.64 | 1 | 10

## RESULTADOS_8
Unnamed: 0 | Volume de calda [L] | STATUS | Capacidade operacional [ha/h] | Tempo de missao [h] | Tempo util [h] | Tempo por voo [min] | Autonomia Projetada [h] | N° Voos | MTOW [kg] | Massa Estrutura [kg] | Combustível [kg] | Abastecimentos | Massa gerador | Potência gerador [W] | Combustível consumido [L] | Calda cons [L] | Distância percorrida [km] | Distância Pulverizando [km] | RTL ACUMULADO[m] | EOC [km/km] | EOC [h/h] | Tempo de manobra [h] | Tempo rtl_rtw [h] | V pulv [m/s] | V desloc [m/s]
0 | 50 | CONCLUIDO | 2.3164 | 43.17 | 35.73 | 8.82 | 0.16 | 243 | 107.41 | 41.65 | 1 | 241 | 14.77 | 13481.73 | 331.14 | 1207.14 | 484.09 | 79.24 | 198835.93 | 0.16 | 0.62 | 0.53 | 11.74 | 1 | 10
1 | 50 | CONCLUIDO | 3.0959 | 32.3 | 28.22 | 18.4 | 0.32 | 92 | 108.68 | 41.65 | 2 | 90 | 15.03 | 13638.32 | 250.87 | 1206.95 | 228.44 | 79.24 | 71766.4 | 0.35 | 0.79 | 0.29 | 4.23 | 1 | 10
2 | 50 | CONCLUIDO | 3.3697 | 29.68 | 26.42 | 28.82 | 0.48 | 55 | 109.96 | 41.65 | 3 | 53 | 15.31 | 13795.21 | 224.1 | 1206.93 | 167.26 | 79.24 | 41359.54 | 0.47 | 0.84 | 0.23 | 2.43 | 1 | 10
3 | 50 | CONCLUIDO | 3.4789 | 28.74 | 25.84 | 39.76 | 0.63 | 39 | 111.23 | 41.65 | 4 | 37 | 15.58 | 13952.52 | 208.31 | 1206.88 | 148.07 | 79.24 | 31842.83 | 0.54 | 0.86 | 0.2 | 1.86 | 1 | 10
4 | 50 | CONCLUIDO | 3.5737 | 27.98 | 25.3 | 52.35 | 0.78 | 29 | 112.51 | 41.65 | 5 | 23 | 15.86 | 14110.24 | 190.08 | 1206.87 | 129.46 | 79.24 | 22590.81 | 0.61 | 0.88 | 0.19 | 1.32 | 1 | 10
5 | 50 | CONCLUIDO | 3.5971 | 27.8 | 25.19 | 58.12 | 0.93 | 26 | 113.79 | 41.65 | 6 | 2 | 16.14 | 14268.39 | 185.98 | 1206.85 | 124.85 | 79.24 | 20300.82 | 0.63 | 0.88 | 0.21 | 1.2 | 1 | 10
6 | 50 | CONCLUIDO | 3.5962 | 27.81 | 25.19 | 58.14 | 1.07 | 26 | 115.08 | 41.65 | 7 | 0 | 16.43 | 14426.96 | 187.81 | 1206.9 | 124.99 | 79.24 | 20368.84 | 0.63 | 0.88 | 0.21 | 1.21 | 1 | 10

## RESULTADOS_3
Unnamed: 0 | Volume de calda [L] | STATUS | Capacidade operacional [ha/h] | Tempo de missao [h] | Tempo util [h] | Tempo por voo [min] | Autonomia Projetada [h] | N° Voos | MTOW [kg] | Massa Estrutura [kg] | Combustível [kg] | Abastecimentos | Massa gerador | Potência gerador [W] | Combustível consumido [L] | Calda cons [L] | Distância percorrida [km] | Distância Pulverizando [km] | RTL ACUMULADO[m] | EOC [km/km] | EOC [h/h] | Tempo de manobra [h] | Tempo rtl_rtw [h] | V pulv [m/s] | V desloc [m/s]
0 | 25 | CONCLUIDO | 2.955 | 33.84 | 30.2 | 13.62 | 0.28 | 133 | 61.76 | 28.92 | 1 | 131 | 6.84 | 7851.41 | 181.68 | 1206.87 | 295.34 | 79.24 | 105008.07 | 0.27 | 0.74 | 0.36 | 6.21 | 1 | 10
1 | 25 | CONCLUIDO | 3.4638 | 28.87 | 26.34 | 29.82 | 0.55 | 53 | 62.92 | 28.92 | 2 | 27 | 7 | 7994.37 | 139.14 | 1207 | 163.63 | 79.24 | 39553.08 | 0.48 | 0.84 | 0.25 | 2.35 | 1 | 10
2 | 25 | CONCLUIDO | 3.4735 | 28.79 | 26.3 | 31.56 | 0.81 | 50 | 64.08 | 28.92 | 3 | 0 | 7.16 | 8137.65 | 139.01 | 1206.96 | 161.25 | 79.24 | 38379.91 | 0.49 | 0.85 | 0.28 | 2.31 | 1 | 10

## RESULTADOS_15
Unnamed: 0 | Volume de calda [L] | STATUS | Capacidade operacional [ha/h] | Tempo de missao [h] | Tempo util [h] | Tempo por voo [min] | Autonomia Projetada [h] | N° Voos | MTOW [kg] | Massa Estrutura [kg] | Combustível [kg] | Abastecimentos | Massa gerador | Potência gerador [W] | Combustível consumido [L] | Calda cons [L] | Distância percorrida [km] | Distância Pulverizando [km] | RTL ACUMULADO[m] | EOC [km/km] | EOC [h/h] | Tempo de manobra [h] | Tempo rtl_rtw [h] | V pulv [m/s] | V desloc [m/s]
0 | 85 | CONCLUIDO | 1.6224 | 61.64 | 45.06 | 6.45 | 0.11 | 419 | 167.88 | 51.39 | 1 | 417 | 30.49 | 20939.59 | 567.66 | 1207.29 | 802.46 | 79.24 | 357137.75 | 0.1 | 0.49 | 0.81 | 21.07 | 1 | 10
1 | 85 | CONCLUIDO | 2.6745 | 37.39 | 30.38 | 13.3 | 0.21 | 137 | 169.33 | 51.39 | 2 | 135 | 30.94 | 21118.46 | 375.4 | 1206.97 | 301.98 | 79.24 | 108307.58 | 0.26 | 0.73 | 0.35 | 6.39 | 1 | 10
2 | 85 | CONCLUIDO | 3.045 | 32.84 | 27.69 | 20.26 | 0.31 | 82 | 170.79 | 51.39 | 3 | 80 | 31.4 | 21297.94 | 336.2 | 1206.94 | 210.4 | 79.24 | 62794.34 | 0.38 | 0.8 | 0.27 | 3.7 | 1 | 10
3 | 85 | CONCLUIDO | 3.2364 | 30.9 | 26.56 | 27.48 | 0.41 | 58 | 172.25 | 51.39 | 4 | 56 | 31.86 | 21478.05 | 316.39 | 1206.86 | 172.14 | 79.24 | 43783.62 | 0.46 | 0.84 | 0.23 | 2.57 | 1 | 10
4 | 85 | CONCLUIDO | 3.3831 | 29.56 | 25.7 | 35.04 | 0.51 | 44 | 173.71 | 51.39 | 5 | 42 | 32.32 | 21658.78 | 299.44 | 1206.9 | 142.92 | 79.24 | 29244.57 | 0.55 | 0.87 | 0.19 | 1.71 | 1 | 10
5 | 85 | CONCLUIDO | 3.4222 | 29.22 | 25.63 | 42.71 | 0.61 | 36 | 175.18 | 51.39 | 6 | 34 | 32.79 | 21840.16 | 292.49 | 1206.85 | 140.76 | 79.24 | 28204.74 | 0.56 | 0.87 | 0.2 | 1.64 | 1 | 10
6 | 85 | CONCLUIDO | 3.4843 | 28.7 | 25.31 | 50.62 | 0.7 | 30 | 176.66 | 51.39 | 7 | 28 | 33.27 | 22022.17 | 283.05 | 1206.9 | 129.97 | 79.24 | 22837.85 | 0.61 | 0.88 | 0.18 | 1.33 | 1 | 10
7 | 85 | CONCLUIDO | 3.525 | 28.37 | 25.11 | 57.96 | 0.8 | 26 | 178.14 | 51.39 | 8 | 24 | 33.75 | 22204.83 | 273.97 | 1206.88 | 123.22 | 79.24 | 19486.31 | 0.64 | 0.89 | 0.18 | 1.13 | 1 | 10
8 | 85 | CONCLUIDO | 3.5597 | 28.09 | 24.94 | 65.06 | 0.89 | 23 | 179.63 | 51.39 | 9 | 21 | 34.24 | 22388.15 | 264.93 | 1206.86 | 117.67 | 79.24 | 16724.02 | 0.67 | 0.89 | 0.16 | 0.95 | 1 | 10
9 | 85 | CONCLUIDO | 3.5822 | 27.92 | 24.87 | 74.6 | 0.98 | 20 | 181.12 | 51.39 | 10 | 18 | 34.73 | 22572.13 | 257.94 | 1206.83 | 115 | 79.24 | 15404.6 | 0.69 | 0.89 | 0.17 | 0.88 | 1 | 10
10 | 85 | CONCLUIDO | 3.6031 | 27.75 | 24.77 | 82.57 | 1.07 | 18 | 182.62 | 51.39 | 11 | 15 | 35.22 | 22756.91 | 246.52 | 1206.83 | 111.59 | 79.24 | 13711.19 | 0.71 | 0.9 | 0.17 | 0.79 | 1 | 10
11 | 85 | CONCLUIDO | 3.6243 | 27.59 | 24.68 | 92.54 | 1.16 | 16 | 184.12 | 51.39 | 12 | 8 | 35.73 | 22942.24 | 242.11 | 1206.85 | 108.2 | 79.24 | 12026.14 | 0.73 | 0.9 | 0.17 | 0.69 | 1 | 10
12 | 85 | CONCLUIDO | 3.6326 | 27.53 | 24.61 | 92.3 | 1.24 | 16 | 185.63 | 51.39 | 13 | 0 | 36.24 | 23128.27 | 241.29 | 1206.83 | 105.58 | 79.24 | 10715.38 | 0.75 | 0.9 | 0.18 | 0.63 | 1 | 10

## RESULTADOS_2
Unnamed: 0 | Volume de calda [L] | STATUS | Capacidade operacional [ha/h] | Tempo de missao [h] | Tempo util [h] | Tempo por voo [min] | Autonomia Projetada [h] | N° Voos | MTOW [kg] | Massa Estrutura [kg] | Combustível [kg] | Abastecimentos | Massa gerador | Potência gerador [W] | Combustível consumido [L] | Calda cons [L] | Distância percorrida [km] | Distância Pulverizando [km] | RTL ACUMULADO[m] | EOC [km/km] | EOC [h/h] | Tempo de manobra [h] | Tempo rtl_rtw [h] | V pulv [m/s] | V desloc [m/s]
0 | 20 | CONCLUIDO | 3.1189 | 32.06 | 28.99 | 16.11 | 0.34 | 108 | 51.33 | 24.83 | 1 | 106 | 5.51 | 6564.78 | 147.37 | 1206.89 | 254.98 | 79.24 | 84956.3 | 0.31 | 0.77 | 0.31 | 5.01 | 1 | 10
1 | 20 | CONCLUIDO | 3.4059 | 29.36 | 26.86 | 25.99 | 0.66 | 62 | 52.47 | 24.83 | 2 | 0 | 5.64 | 6705.1 | 125.04 | 1206.88 | 179.53 | 79.24 | 47461.83 | 0.44 | 0.83 | 0.31 | 2.87 | 1 | 10

## RESULTADOS_11
Unnamed: 0 | Volume de calda [L] | STATUS | Capacidade operacional [ha/h] | Tempo de missao [h] | Tempo util [h] | Tempo por voo [min] | Autonomia Projetada [h] | N° Voos | MTOW [kg] | Massa Estrutura [kg] | Combustível [kg] | Abastecimentos | Massa gerador | Potência gerador [W] | Combustível consumido [L] | Calda cons [L] | Distância percorrida [km] | Distância Pulverizando [km] | RTL ACUMULADO[m] | EOC [km/km] | EOC [h/h] | Tempo de manobra [h] | Tempo rtl_rtw [h] | V pulv [m/s] | V desloc [m/s]
0 | 65 | CONCLUIDO | 2.0041 | 49.9 | 39.25 | 7.57 | 0.13 | 311 | 133.21 | 46.47 | 1 | 309 | 20.75 | 16663.42 | 422.95 | 1207.23 | 604.04 | 79.24 | 258469.35 | 0.13 | 0.57 | 0.63 | 15.26 | 1 | 10
1 | 65 | CONCLUIDO | 2.9061 | 34.41 | 29.18 | 15.63 | 0.26 | 112 | 134.55 | 46.47 | 2 | 110 | 21.09 | 16828.84 | 305.67 | 1206.9 | 261.44 | 79.24 | 88164.41 | 0.3 | 0.76 | 0.31 | 5.19 | 1 | 10
2 | 65 | CONCLUIDO | 3.226 | 31 | 26.99 | 24.17 | 0.39 | 67 | 135.9 | 46.47 | 3 | 65 | 21.43 | 16994.64 | 274.44 | 1206.95 | 186.95 | 79.24 | 51144.51 | 0.42 | 0.82 | 0.24 | 3.01 | 1 | 10
3 | 65 | CONCLUIDO | 3.4158 | 29.28 | 25.82 | 32.96 | 0.52 | 47 | 137.25 | 46.47 | 4 | 45 | 21.78 | 17160.92 | 254.07 | 1206.88 | 146.29 | 79.24 | 30913.5 | 0.54 | 0.86 | 0.22 | 1.83 | 1 | 10
4 | 65 | CONCLUIDO | 3.4737 | 28.79 | 25.63 | 42.71 | 0.64 | 36 | 138.6 | 46.47 | 5 | 34 | 22.13 | 17327.69 | 243.33 | 1206.91 | 140.58 | 79.24 | 28116.62 | 0.56 | 0.87 | 0.2 | 1.64 | 1 | 10
5 | 65 | CONCLUIDO | 3.5439 | 28.22 | 25.25 | 52.24 | 0.76 | 29 | 139.95 | 46.47 | 6 | 27 | 22.49 | 17494.97 | 231.3 | 1206.88 | 127.79 | 79.24 | 21753.09 | 0.62 | 0.88 | 0.18 | 1.26 | 1 | 10
6 | 65 | CONCLUIDO | 3.6046 | 27.74 | 24.91 | 62.27 | 0.88 | 24 | 141.31 | 46.47 | 7 | 21 | 22.85 | 17662.75 | 217.6 | 1206.83 | 116.01 | 79.24 | 15892.11 | 0.68 | 0.89 | 0.18 | 0.92 | 1 | 10
7 | 65 | CONCLUIDO | 3.6149 | 27.66 | 24.91 | 71.18 | 0.99 | 21 | 142.68 | 46.47 | 8 | 10 | 23.21 | 17831.04 | 210.63 | 1206.84 | 116.1 | 79.24 | 15952.12 | 0.68 | 0.89 | 0.18 | 0.93 | 1 | 10
8 | 65 | CONCLUIDO | 3.6271 | 27.57 | 24.85 | 74.54 | 1.11 | 20 | 144.05 | 46.47 | 9 | 1 | 23.58 | 17999.83 | 209.39 | 1206.88 | 113.33 | 79.24 | 14567.88 | 0.7 | 0.9 | 0.19 | 0.86 | 1 | 10
9 | 65 | CONCLUIDO | 3.6268 | 27.57 | 24.85 | 74.54 | 1.22 | 20 | 145.42 | 46.47 | 10 | 0 | 23.95 | 18169.15 | 211.36 | 1206.87 | 113.33 | 79.24 | 14571.72 | 0.7 | 0.9 | 0.2 | 0.86 | 1 | 10

## RESULTADOS_13
Unnamed: 0 | Volume de calda [L] | STATUS | Capacidade operacional [ha/h] | Tempo de missao [h] | Tempo util [h] | Tempo por voo [min] | Autonomia Projetada [h] | N° Voos | MTOW [kg] | Massa Estrutura [kg] | Combustível [kg] | Abastecimentos | Massa gerador | Potência gerador [W] | Combustível consumido [L] | Calda cons [L] | Distância percorrida [km] | Distância Pulverizando [km] | RTL ACUMULADO[m] | EOC [km/km] | EOC [h/h] | Tempo de manobra [h] | Tempo rtl_rtw [h] | V pulv [m/s] | V desloc [m/s]
0 | 75 | CONCLUIDO | 1.8118 | 55.19 | 41.89 | 6.96 | 0.12 | 361 | 150.44 | 49.1 | 1 | 359 | 25.34 | 18787.76 | 490.24 | 1207.17 | 694.33 | 79.24 | 303364.76 | 0.11 | 0.53 | 0.71 | 17.89 | 1 | 10
1 | 75 | CONCLUIDO | 2.7853 | 35.9 | 29.81 | 14.31 | 0.23 | 125 | 151.83 | 49.1 | 2 | 123 | 25.73 | 18959.54 | 341.02 | 1207.01 | 282.47 | 79.24 | 98616.48 | 0.28 | 0.75 | 0.33 | 5.82 | 1 | 10
2 | 75 | CONCLUIDO | 3.1293 | 31.96 | 27.39 | 21.91 | 0.35 | 75 | 153.23 | 49.1 | 3 | 73 | 26.13 | 19131.85 | 306.34 | 1206.92 | 200.2 | 79.24 | 57729.92 | 0.4 | 0.81 | 0.26 | 3.4 | 1 | 10
3 | 75 | CONCLUIDO | 3.3103 | 30.21 | 26.31 | 29.79 | 0.46 | 53 | 154.63 | 49.1 | 4 | 51 | 26.53 | 19304.72 | 287.5 | 1206.96 | 163.7 | 79.24 | 39590.7 | 0.48 | 0.85 | 0.22 | 2.33 | 1 | 10
4 | 75 | CONCLUIDO | 3.3905 | 29.49 | 25.96 | 38 | 0.57 | 41 | 156.03 | 49.1 | 5 | 39 | 26.94 | 19478.15 | 276.5 | 1206.84 | 152.66 | 79.24 | 34131.84 | 0.52 | 0.86 | 0.2 | 1.98 | 1 | 10
5 | 75 | CONCLUIDO | 3.4752 | 28.78 | 25.49 | 46.35 | 0.67 | 33 | 157.44 | 49.1 | 6 | 31 | 27.35 | 19652.13 | 263.93 | 1206.86 | 136.05 | 79.24 | 25864.13 | 0.58 | 0.87 | 0.19 | 1.5 | 1 | 10
6 | 75 | CONCLUIDO | 3.5389 | 28.26 | 25.16 | 55.9 | 0.78 | 27 | 158.86 | 49.1 | 7 | 25 | 27.77 | 19826.68 | 252.48 | 1206.86 | 124.67 | 79.24 | 20203.42 | 0.64 | 0.88 | 0.18 | 1.17 | 1 | 10
7 | 75 | CONCLUIDO | 3.5899 | 27.86 | 24.88 | 64.89 | 0.88 | 23 | 160.28 | 49.1 | 8 | 21 | 28.19 | 20001.93 | 240.94 | 1206.91 | 115.14 | 79.24 | 15460.15 | 0.69 | 0.89 | 0.17 | 0.89 | 1 | 10
8 | 75 | CONCLUIDO | 3.6012 | 27.77 | 24.88 | 74.64 | 0.99 | 20 | 161.71 | 49.1 | 9 | 16 | 28.61 | 20177.64 | 233.38 | 1206.83 | 115.33 | 79.24 | 15571.77 | 0.69 | 0.89 | 0.17 | 0.9 | 1 | 10
9 | 75 | CONCLUIDO | 3.6271 | 27.57 | 24.74 | 82.48 | 1.09 | 18 | 163.13 | 49.1 | 10 | 6 | 29.04 | 20353.94 | 226.54 | 1206.85 | 110.21 | 79.24 | 13019.87 | 0.72 | 0.9 | 0.18 | 0.76 | 1 | 10
10 | 75 | CONCLUIDO | 3.6211 | 27.62 | 24.79 | 82.63 | 1.18 | 18 | 164.57 | 49.1 | 11 | 0 | 29.47 | 20530.82 | 226.18 | 1206.84 | 111.59 | 79.24 | 13708.43 | 0.71 | 0.9 | 0.19 | 0.8 | 1 | 10

## RESULTADOS_17
Unnamed: 0 | Volume de calda [L] | STATUS | Capacidade operacional [ha/h] | Tempo de missao [h] | Tempo util [h] | Tempo por voo [min] | Autonomia Projetada [h] | N° Voos | MTOW [kg] | Massa Estrutura [kg] | Combustível [kg] | Abastecimentos | Massa gerador | Potência gerador [W] | Combustível consumido [L] | Calda cons [L] | Distância percorrida [km] | Distância Pulverizando [km] | RTL ACUMULADO[m] | EOC [km/km] | EOC [h/h] | Tempo de manobra [h] | Tempo rtl_rtw [h] | V pulv [m/s] | V desloc [m/s]
0 | 95 | CONCLUIDO | 1.4416 | 69.37 | 48.81 | 6.03 | 0.1 | 486 | 185.69 | 53.44 | 1 | 484 | 36.26 | 23136.14 | 657.17 | 1207.27 | 930.71 | 79.24 | 420928.17 | 0.09 | 0.46 | 0.92 | 24.81 | 1 | 10
1 | 95 | CONCLUIDO | 2.5603 | 39.06 | 31.01 | 12.4 | 0.19 | 150 | 187.21 | 53.44 | 2 | 148 | 36.77 | 23322.88 | 410.68 | 1207.07 | 323.2 | 79.24 | 118856.13 | 0.25 | 0.72 | 0.38 | 7.02 | 1 | 10
2 | 95 | CONCLUIDO | 2.9558 | 33.83 | 28.05 | 18.91 | 0.28 | 89 | 188.73 | 53.44 | 3 | 87 | 37.29 | 23510.33 | 365.83 | 1206.96 | 222.68 | 79.24 | 68901.24 | 0.36 | 0.79 | 0.28 | 4.06 | 1 | 10
3 | 95 | CONCLUIDO | 3.1634 | 31.61 | 26.8 | 25.52 | 0.37 | 63 | 190.25 | 53.44 | 4 | 61 | 37.82 | 23698.48 | 344.5 | 1206.89 | 180.36 | 79.24 | 47870.94 | 0.44 | 0.83 | 0.23 | 2.81 | 1 | 10
4 | 95 | CONCLUIDO | 3.2955 | 30.34 | 26.05 | 31.9 | 0.46 | 49 | 191.78 | 53.44 | 5 | 47 | 38.35 | 23887.36 | 329.23 | 1206.95 | 154.77 | 79.24 | 35142.84 | 0.51 | 0.85 | 0.21 | 2.06 | 1 | 10
5 | 95 | CONCLUIDO | 3.3498 | 29.85 | 25.89 | 38.84 | 0.55 | 40 | 193.32 | 53.44 | 6 | 38 | 38.89 | 24076.95 | 322.72 | 1206.91 | 150 | 79.24 | 32802.88 | 0.53 | 0.86 | 0.2 | 1.91 | 1 | 10
6 | 95 | CONCLUIDO | 3.4281 | 29.17 | 25.47 | 46.32 | 0.64 | 33 | 194.86 | 53.44 | 7 | 31 | 39.43 | 24267.28 | 311.52 | 1206.83 | 135.52 | 79.24 | 25597.7 | 0.58 | 0.87 | 0.19 | 1.49 | 1 | 10
7 | 95 | CONCLUIDO | 3.4703 | 28.82 | 25.27 | 52.28 | 0.72 | 29 | 196.41 | 53.44 | 8 | 27 | 39.98 | 24458.36 | 303.08 | 1206.85 | 128.45 | 79.24 | 22083.86 | 0.62 | 0.88 | 0.19 | 1.28 | 1 | 10
8 | 95 | CONCLUIDO | 3.5162 | 28.44 | 25.04 | 60.1 | 0.81 | 25 | 197.97 | 53.44 | 9 | 23 | 40.53 | 24650.18 | 294.53 | 1206.9 | 120.64 | 79.24 | 18198.23 | 0.66 | 0.89 | 0.18 | 1.06 | 1 | 10
9 | 95 | CONCLUIDO | 3.5171 | 28.43 | 25.14 | 68.58 | 0.89 | 22 | 199.53 | 53.44 | 10 | 20 | 41.1 | 24842.77 | 291.41 | 1206.85 | 125.08 | 79.24 | 20435.2 | 0.63 | 0.88 | 0.16 | 1.16 | 1 | 10
10 | 95 | CONCLUIDO | 3.5597 | 28.09 | 24.88 | 74.64 | 0.97 | 20 | 201.1 | 53.44 | 11 | 18 | 41.66 | 25036.12 | 281.91 | 1206.84 | 115.41 | 79.24 | 15608.55 | 0.69 | 0.89 | 0.17 | 0.89 | 1 | 10
11 | 95 | CONCLUIDO | 3.5833 | 27.91 | 24.77 | 82.56 | 1.05 | 18 | 202.67 | 53.44 | 12 | 16 | 42.24 | 25230.25 | 272.31 | 1206.83 | 111.66 | 79.24 | 13744.11 | 0.71 | 0.9 | 0.17 | 0.78 | 1 | 10
12 | 95 | CONCLUIDO | 3.6121 | 27.68 | 24.62 | 92.33 | 1.13 | 16 | 204.25 | 53.44 | 13 | 12 | 42.82 | 25425.3 | 265.86 | 1206.85 | 106.3 | 79.24 | 11074.94 | 0.75 | 0.9 | 0.17 | 0.64 | 1 | 10
13 | 95 | CONCLUIDO | 3.6125 | 27.68 | 24.65 | 98.62 | 1.21 | 15 | 205.84 | 53.44 | 14 | 8 | 43.4 | 25621.03 | 260.51 | 1206.83 | 107.54 | 79.24 | 11700.37 | 0.74 | 0.9 | 0.17 | 0.67 | 1 | 10
14 | 95 | CONCLUIDO | 3.6249 | 27.59 | 24.6 | 105.42 | 1.28 | 14 | 207.43 | 53.44 | 15 | 2 | 44 | 25817.56 | 257.3 | 1206.95 | 105.26 | 79.24 | 10565.25 | 0.75 | 0.9 | 0.17 | 0.61 | 1 | 10
15 | 95 | CONCLUIDO | 3.6246 | 27.59 | 24.6 | 105.43 | 1.36 | 14 | 209.03 | 53.44 | 16 | 0 | 44.6 | 26014.91 | 259.47 | 1206.94 | 105.29 | 79.24 | 10578.75 | 0.75 | 0.9 | 0.18 | 0.61 | 1 | 10

## RESULTADOS_9
Unnamed: 0 | Volume de calda [L] | STATUS | Capacidade operacional [ha/h] | Tempo de missao [h] | Tempo util [h] | Tempo por voo [min] | Autonomia Projetada [h] | N° Voos | MTOW [kg] | Massa Estrutura [kg] | Combustível [kg] | Abastecimentos | Massa gerador | Potência gerador [W] | Combustível consumido [L] | Calda cons [L] | Distância percorrida [km] | Distância Pulverizando [km] | RTL ACUMULADO[m] | EOC [km/km] | EOC [h/h] | Tempo de manobra [h] | Tempo rtl_rtw [h] | V pulv [m/s] | V desloc [m/s]
0 | 55 | CONCLUIDO | 2.2137 | 45.17 | 36.78 | 8.36 | 0.15 | 264 | 116.05 | 43.4 | 1 | 262 | 16.65 | 14546.17 | 360.07 | 1207.11 | 519.79 | 79.24 | 216581.8 | 0.15 | 0.61 | 0.56 | 12.79 | 1 | 10
1 | 55 | CONCLUIDO | 3.0379 | 32.92 | 28.49 | 17.44 | 0.3 | 98 | 117.34 | 43.4 | 2 | 96 | 16.94 | 14705.49 | 268.91 | 1206.99 | 237.77 | 79.24 | 76399.19 | 0.33 | 0.78 | 0.29 | 4.5 | 1 | 10
2 | 55 | CONCLUIDO | 3.3208 | 30.11 | 26.62 | 27.07 | 0.45 | 59 | 118.63 | 43.4 | 3 | 57 | 17.23 | 14865.24 | 241.74 | 1206.92 | 174.02 | 79.24 | 44721.28 | 0.46 | 0.84 | 0.24 | 2.63 | 1 | 10
3 | 55 | CONCLUIDO | 3.4288 | 29.16 | 26.08 | 37.25 | 0.59 | 42 | 119.93 | 43.4 | 4 | 40 | 17.53 | 15025.44 | 227.07 | 1206.88 | 156.82 | 79.24 | 36203.98 | 0.51 | 0.85 | 0.19 | 2.09 | 1 | 10
4 | 55 | CONCLUIDO | 3.5365 | 28.28 | 25.43 | 47.68 | 0.73 | 32 | 121.23 | 43.4 | 5 | 30 | 17.83 | 15186.08 | 210.23 | 1206.85 | 133.95 | 79.24 | 24822.28 | 0.59 | 0.88 | 0.19 | 1.44 | 1 | 10
5 | 55 | CONCLUIDO | 3.604 | 27.75 | 25.07 | 60.16 | 0.86 | 25 | 122.54 | 43.4 | 6 | 14 | 18.14 | 15347.16 | 196.37 | 1206.86 | 121.07 | 79.24 | 18414.35 | 0.65 | 0.89 | 0.19 | 1.08 | 1 | 10
6 | 55 | CONCLUIDO | 3.5988 | 27.79 | 25.13 | 62.82 | 1 | 24 | 123.85 | 43.4 | 7 | 2 | 18.45 | 15508.69 | 193.6 | 1206.88 | 123.04 | 79.24 | 19405.91 | 0.64 | 0.89 | 0.2 | 1.14 | 1 | 10
7 | 55 | CONCLUIDO | 3.6091 | 27.71 | 25.07 | 65.41 | 1.13 | 23 | 125.16 | 43.4 | 8 | 0 | 18.76 | 15670.68 | 194.53 | 1206.85 | 121.12 | 79.24 | 18449.25 | 0.65 | 0.89 | 0.2 | 1.09 | 1 | 10

## resultados
Unnamed: 0 | Volume de calda [L] | STATUS | Capacidade operacional [ha/h] | Tempo de missao [h] | Tempo util [h] | Tempo por voo [min] | Autonomia Projetada [h] | N° Voos | MTOW [kg] | Massa Estrutura [kg] | Combustível [kg] | Abastecimentos | Massa gerador | Potência gerador [W] | Combustível consumido [L] | Calda cons [L] | Distância percorrida [km] | Distância Pulverizando [km] | RTL ACUMULADO[m] | EOC [km/km] | EOC [h/h] | Tempo de manobra [h] | Tempo rtl_rtw [h] | V pulv [m/s] | V desloc [m/s]
0 | 100 | CONCLUIDO | 1.3519 | 73.97 | 51.04 | 5.83 | 0.09 | 525 | 194.77 | 54.38 | 1 | 523 | 39.4 | 24256.19 | 708.98 | 1207.55 | 1007.18 | 79.24 | 458971.23 | 0.08 | 0.44 | 0.98 | 27.04 | 1 | 10
1 | 100 | CONCLUIDO | 2.5 | 40 | 31.38 | 11.99 | 0.18 | 157 | 196.32 | 54.38 | 2 | 155 | 39.95 | 24447.22 | 429.46 | 1207.02 | 335.97 | 79.24 | 125206.52 | 0.24 | 0.71 | 0.38 | 7.39 | 1 | 10
2 | 100 | CONCLUIDO | 2.9092 | 34.37 | 28.24 | 18.22 | 0.27 | 93 | 197.88 | 54.38 | 3 | 91 | 40.5 | 24639 | 381.25 | 1206.97 | 229.1 | 79.24 | 72088.49 | 0.35 | 0.79 | 0.29 | 4.25 | 1 | 10
3 | 100 | CONCLUIDO | 3.1199 | 32.05 | 26.97 | 24.52 | 0.36 | 66 | 199.44 | 54.38 | 4 | 64 | 41.06 | 24831.54 | 359.01 | 1206.89 | 186 | 79.24 | 50673.45 | 0.43 | 0.83 | 0.25 | 2.98 | 1 | 10
4 | 100 | CONCLUIDO | 3.2577 | 30.7 | 26.2 | 30.82 | 0.44 | 51 | 201.01 | 54.38 | 5 | 49 | 41.63 | 25024.84 | 343.75 | 1206.91 | 159.68 | 79.24 | 37589.34 | 0.5 | 0.85 | 0.22 | 2.21 | 1 | 10
5 | 100 | CONCLUIDO | 3.2958 | 30.34 | 26.19 | 37.42 | 0.53 | 42 | 202.58 | 54.38 | 6 | 40 | 42.2 | 25218.93 | 339.58 | 1206.89 | 160.89 | 79.24 | 38239.75 | 0.49 | 0.85 | 0.19 | 2.21 | 1 | 10
6 | 100 | CONCLUIDO | 3.3936 | 29.47 | 25.59 | 43.87 | 0.61 | 35 | 204.16 | 54.38 | 7 | 33 | 42.78 | 25413.94 | 326.22 | 1206.88 | 139.4 | 79.24 | 27530.07 | 0.57 | 0.87 | 0.2 | 1.6 | 1 | 10
7 | 100 | CONCLUIDO | 3.4466 | 29.01 | 25.33 | 50.66 | 0.69 | 30 | 205.75 | 54.38 | 8 | 28 | 43.37 | 25609.61 | 317.67 | 1206.83 | 130.62 | 79.24 | 23164.79 | 0.61 | 0.88 | 0.19 | 1.35 | 1 | 10
8 | 100 | CONCLUIDO | 3.4921 | 28.64 | 25.11 | 57.94 | 0.77 | 26 | 207.34 | 54.38 | 9 | 24 | 43.96 | 25806.1 | 309.49 | 1206.85 | 123.01 | 79.24 | 19379.39 | 0.64 | 0.89 | 0.18 | 1.12 | 1 | 10
9 | 100 | CONCLUIDO | 3.5392 | 28.26 | 24.84 | 64.81 | 0.85 | 23 | 208.94 | 54.38 | 10 | 21 | 44.56 | 26003.41 | 300.51 | 1206.85 | 113.98 | 79.24 | 14879.54 | 0.7 | 0.9 | 0.17 | 0.86 | 1 | 10
10 | 100 | CONCLUIDO | 3.5349 | 28.29 | 24.96 | 71.3 | 0.93 | 21 | 210.55 | 54.38 | 11 | 19 | 45.17 | 26201.54 | 296.52 | 1206.88 | 118.02 | 79.24 | 16909.39 | 0.67 | 0.89 | 0.17 | 0.97 | 1 | 10
11 | 100 | CONCLUIDO | 3.56 | 28.09 | 24.83 | 78.42 | 1 | 19 | 212.16 | 54.38 | 12 | 17 | 45.78 | 26400.51 | 288.67 | 1206.85 | 113.87 | 79.24 | 14842.89 | 0.7 | 0.9 | 0.17 | 0.85 | 1 | 10
12 | 100 | CONCLUIDO | 3.5879 | 27.87 | 24.69 | 87.15 | 1.08 | 17 | 213.78 | 54.38 | 13 | 15 | 46.4 | 26600.32 | 282.14 | 1206.85 | 108.97 | 79.24 | 12407.1 | 0.73 | 0.9 | 0.16 | 0.71 | 1 | 10
13 | 100 | CONCLUIDO | 3.6067 | 27.73 | 24.63 | 98.51 | 1.15 | 15 | 215.41 | 54.38 | 14 | 11 | 47.03 | 26801 | 273.19 | 1206.88 | 106.97 | 79.24 | 11414.05 | 0.74 | 0.9 | 0.15 | 0.64 | 1 | 10
14 | 100 | CONCLUIDO | 3.6172 | 27.65 | 24.58 | 105.36 | 1.23 | 14 | 217.04 | 54.38 | 15 | 8 | 47.66 | 27002.55 | 268.51 | 1206.88 | 105.09 | 79.24 | 10482.35 | 0.75 | 0.91 | 0.17 | 0.6 | 1 | 10
15 | 100 | CONCLUIDO | 3.6202 | 27.62 | 24.56 | 105.26 | 1.3 | 14 | 218.68 | 54.38 | 16 | 3 | 48.31 | 27204.98 | 267.46 | 1206.83 | 104.06 | 79.24 | 9964.62 | 0.76 | 0.91 | 0.17 | 0.58 | 1 | 10
16 | 100 | CONCLUIDO | 3.6186 | 27.64 | 24.57 | 105.32 | 1.37 | 14 | 220.33 | 54.38 | 17 | 0 | 48.95 | 27408.3 | 267.23 | 1206.83 | 104.46 | 79.24 | 10163.66 | 0.76 | 0.91 | 0.17 | 0.59 | 1 | 10
0 | 40 | CONCLUIDO | 2.553 | 39.17 | 33.47 | 10.09 | 0.2 | 199 | 89.87 | 37.55 | 1 | 197 | 11.32 | 11317.98 | 272.32 | 1207.08 | 406.87 | 79.24 | 160443.66 | 0.19 | 0.66 | 0.46 | 9.48 | 1 | 10
1 | 40 | CONCLUIDO | 3.2357 | 30.9 | 27.51 | 21.44 | 0.39 | 77 | 91.1 | 37.55 | 2 | 75 | 11.54 | 11468.97 | 210.89 | 1206.9 | 204.31 | 79.24 | 59774.32 | 0.39 | 0.81 | 0.26 | 3.52 | 1 | 10
2 | 40 | CONCLUIDO | 3.5055 | 28.53 | 25.74 | 34.32 | 0.57 | 45 | 92.32 | 37.55 | 3 | 43 | 11.77 | 11620.34 | 182.72 | 1207 | 144.1 | 79.24 | 29830.12 | 0.55 | 0.86 | 0.2 | 1.75 | 1 | 10
3 | 40 | CONCLUIDO | 3.5623 | 28.07 | 25.51 | 46.38 | 0.75 | 33 | 93.55 | 37.55 | 4 | 13 | 12 | 11772.07 | 168.9 | 1206.85 | 135.97 | 79.24 | 25823.56 | 0.58 | 0.87 | 0.21 | 1.52 | 1 | 10
4 | 40 | CONCLUIDO | 3.5719 | 28 | 25.45 | 47.72 | 0.93 | 32 | 94.79 | 37.55 | 5 | 0 | 12.23 | 11924.18 | 169.23 | 1206.87 | 133.53 | 79.24 | 24610.35 | 0.59 | 0.87 | 0.22 | 1.47 | 1 | 10
0 | 30 | CONCLUIDO | 2.8074 | 35.62 | 31.35 | 12.06 | 0.24 | 156 | 71.52 | 32.27 | 1 | 154 | 8.25 | 9054.6 | 213.46 | 1207.11 | 334.76 | 79.24 | 124603.7 | 0.24 | 0.71 | 0.39 | 7.36 | 1 | 10
1 | 30 | CONCLUIDO | 3.3877 | 29.52 | 26.73 | 26.29 | 0.48 | 61 | 72.7 | 32.27 | 2 | 59 | 8.43 | 9200.25 | 165.09 | 1206.85 | 177.66 | 79.24 | 46528.15 | 0.45 | 0.83 | 0.24 | 2.74 | 1 | 10
2 | 30 | CONCLUIDO | 3.5517 | 28.16 | 25.66 | 36.65 | 0.71 | 42 | 73.88 | 32.27 | 3 | 1 | 8.61 | 9346.23 | 147.14 | 1206.94 | 139.53 | 79.24 | 27558.27 | 0.57 | 0.87 | 0.25 | 1.67 | 1 | 10
3 | 30 | CONCLUIDO | 3.5513 | 28.16 | 25.66 | 36.66 | 0.93 | 42 | 75.07 | 32.27 | 4 | 0 | 8.8 | 9492.55 | 149.33 | 1206.9 | 139.57 | 79.24 | 27577.84 | 0.57 | 0.87 | 0.25 | 1.68 | 1 | 10
0 | 15 | CONCLUIDO | 3.2648 | 30.63 | 27.98 | 19.52 | 0.43 | 86 | 39.78 | 19.54 | 1 | 33 | 4.24 | 5140 | 109.55 | 1207 | 217.67 | 79.24 | 66411.35 | 0.36 | 0.8 | 0.35 | 3.99 | 1 | 10
1 | 15 | CONCLUIDO | 3.2944 | 30.35 | 27.74 | 20.3 | 0.84 | 82 | 40.89 | 19.54 | 2 | 0 | 4.35 | 5277.26 | 110.37 | 1206.97 | 208.62 | 79.24 | 61906.19 | 0.38 | 0.8 | 0.37 | 3.76 | 1 | 10
0 | 70 | CONCLUIDO | 1.9082 | 52.41 | 40.5 | 7.25 | 0.12 | 335 | 141.81 | 47.83 | 1 | 333 | 22.98 | 17723.39 | 455.38 | 1207.44 | 646.5 | 79.24 | 279581.76 | 0.12 | 0.55 | 0.68 | 16.5 | 1 | 10
1 | 70 | CONCLUIDO | 2.8478 | 35.11 | 29.48 | 14.99 | 0.25 | 118 | 143.17 | 47.83 | 2 | 116 | 23.34 | 17891.86 | 323.21 | 1206.95 | 270.87 | 79.24 | 92850.08 | 0.29 | 0.75 | 0.33 | 5.49 | 1 | 10
2 | 70 | CONCLUIDO | 3.1759 | 31.49 | 27.21 | 22.99 | 0.37 | 71 | 144.54 | 47.83 | 3 | 69 | 23.71 | 18060.85 | 290.78 | 1206.84 | 194.1 | 79.24 | 54699.58 | 0.41 | 0.82 | 0.25 | 3.22 | 1 | 10
3 | 70 | CONCLUIDO | 3.3538 | 29.82 | 26.14 | 31.37 | 0.49 | 50 | 145.92 | 47.83 | 4 | 48 | 24.09 | 18230.35 | 271.79 | 1206.93 | 157.82 | 79.24 | 36666.94 | 0.5 | 0.85 | 0.22 | 2.16 | 1 | 10
4 | 70 | CONCLUIDO | 3.4239 | 29.21 | 25.85 | 39.77 | 0.6 | 39 | 147.3 | 47.83 | 5 | 37 | 24.47 | 18400.38 | 261.32 | 1206.83 | 148.55 | 79.24 | 32087.49 | 0.53 | 0.86 | 0.2 | 1.87 | 1 | 10
5 | 70 | CONCLUIDO | 3.5098 | 28.49 | 25.37 | 49.1 | 0.71 | 31 | 148.68 | 47.83 | 6 | 29 | 24.85 | 18570.94 | 247.86 | 1206.88 | 131.85 | 79.24 | 23776.88 | 0.6 | 0.88 | 0.19 | 1.38 | 1 | 10
6 | 70 | CONCLUIDO | 3.5607 | 28.08 | 25.11 | 57.94 | 0.83 | 26 | 150.07 | 47.83 | 7 | 24 | 25.24 | 18742.03 | 235.43 | 1206.85 | 122.88 | 79.24 | 19314.92 | 0.64 | 0.89 | 0.18 | 1.12 | 1 | 10
7 | 70 | CONCLUIDO | 3.578 | 27.95 | 25.08 | 68.41 | 0.94 | 22 | 151.46 | 47.83 | 8 | 18 | 25.63 | 18913.66 | 227.2 | 1206.87 | 122.69 | 79.24 | 19239.27 | 0.65 | 0.89 | 0.17 | 1.1 | 1 | 10
8 | 70 | CONCLUIDO | 3.6257 | 27.58 | 24.8 | 78.33 | 1.04 | 19 | 152.85 | 47.83 | 9 | 8 | 26.03 | 19085.83 | 217.81 | 1206.85 | 112.35 | 79.24 | 14086.53 | 0.71 | 0.9 | 0.18 | 0.82 | 1 | 10
9 | 70 | CONCLUIDO | 3.6214 | 27.61 | 24.84 | 78.43 | 1.15 | 19 | 154.25 | 47.83 | 10 | 0 | 26.43 | 19258.55 | 218.41 | 1206.83 | 113.16 | 79.24 | 14488 | 0.7 | 0.9 | 0.19 | 0.85 | 1 | 10
0 | 90 | CONCLUIDO | 1.5315 | 65.29 | 46.84 | 6.23 | 0.1 | 451 | 176.73 | 52.44 | 1 | 449 | 33.29 | 22031.19 | 610.37 | 1207.37 | 863.38 | 79.24 | 387437.92 | 0.09 | 0.48 | 0.86 | 22.84 | 1 | 10
1 | 90 | CONCLUIDO | 2.6145 | 38.25 | 30.71 | 12.79 | 0.2 | 144 | 178.21 | 52.44 | 2 | 142 | 33.77 | 22213.89 | 393.22 | 1207.02 | 312.96 | 79.24 | 113766.63 | 0.25 | 0.72 | 0.37 | 6.72 | 1 | 10
2 | 90 | CONCLUIDO | 2.9979 | 33.36 | 27.88 | 19.45 | 0.3 | 86 | 179.7 | 52.44 | 3 | 84 | 34.26 | 22397.24 | 351.08 | 1206.9 | 216.83 | 79.24 | 65989.02 | 0.37 | 0.8 | 0.28 | 3.89 | 1 | 10
3 | 90 | CONCLUIDO | 3.1946 | 31.3 | 26.71 | 26.28 | 0.39 | 61 | 181.19 | 52.44 | 4 | 59 | 34.75 | 22581.25 | 330.95 | 1206.98 | 177.25 | 79.24 | 46324.24 | 0.45 | 0.83 | 0.24 | 2.73 | 1 | 10
4 | 90 | CONCLUIDO | 3.3571 | 29.79 | 25.73 | 33.56 | 0.49 | 46 | 182.69 | 52.44 | 5 | 44 | 35.25 | 22766.06 | 312.67 | 1206.84 | 143.5 | 79.24 | 29522.98 | 0.55 | 0.86 | 0.21 | 1.75 | 1 | 10
5 | 90 | CONCLUIDO | 3.3887 | 29.51 | 25.74 | 40.64 | 0.58 | 38 | 184.19 | 52.44 | 6 | 36 | 35.75 | 22951.43 | 307.88 | 1206.89 | 144.52 | 79.24 | 30077.22 | 0.55 | 0.86 | 0.2 | 1.75 | 1 | 10
6 | 90 | CONCLUIDO | 3.4503 | 28.98 | 25.42 | 47.67 | 0.67 | 32 | 185.7 | 52.44 | 7 | 30 | 36.26 | 23137.49 | 298.41 | 1206.9 | 133.85 | 79.24 | 24769.06 | 0.59 | 0.88 | 0.19 | 1.44 | 1 | 10
7 | 90 | CONCLUIDO | 3.5048 | 28.53 | 25.15 | 55.89 | 0.76 | 27 | 187.22 | 52.44 | 8 | 25 | 36.78 | 23324.24 | 288.42 | 1206.85 | 124.51 | 79.24 | 20126.16 | 0.64 | 0.88 | 0.18 | 1.17 | 1 | 10
8 | 90 | CONCLUIDO | 3.549 | 28.18 | 24.9 | 62.26 | 0.85 | 24 | 188.74 | 52.44 | 9 | 22 | 37.3 | 23511.69 | 279.05 | 1206.83 | 115.75 | 79.24 | 15759.6 | 0.68 | 0.89 | 0.18 | 0.92 | 1 | 10
9 | 90 | CONCLUIDO | 3.5522 | 28.15 | 24.98 | 71.38 | 0.93 | 21 | 190.26 | 52.44 | 10 | 19 | 37.82 | 23699.85 | 273.97 | 1206.89 | 118.98 | 79.24 | 17390.02 | 0.67 | 0.89 | 0.17 | 1 | 1 | 10
10 | 90 | CONCLUIDO | 3.5811 | 27.92 | 24.83 | 78.41 | 1.02 | 19 | 191.79 | 52.44 | 11 | 17 | 38.35 | 23888.73 | 264.56 | 1206.84 | 113.72 | 79.24 | 14767.97 | 0.7 | 0.9 | 0.17 | 0.84 | 1 | 10
11 | 90 | CONCLUIDO | 3.6045 | 27.74 | 24.72 | 87.24 | 1.1 | 17 | 193.33 | 52.44 | 12 | 12 | 38.89 | 24078.33 | 257.24 | 1206.85 | 109.72 | 79.24 | 12778.03 | 0.72 | 0.9 | 0.17 | 0.73 | 1 | 10
12 | 90 | CONCLUIDO | 3.6242 | 27.59 | 24.6 | 92.26 | 1.18 | 16 | 194.88 | 52.44 | 13 | 6 | 39.43 | 24268.67 | 249.53 | 1206.87 | 105.12 | 79.24 | 10485.36 | 0.75 | 0.9 | 0.18 | 0.62 | 1 | 10
13 | 90 | CONCLUIDO | 3.6336 | 27.52 | 24.57 | 98.27 | 1.27 | 15 | 196.42 | 52.44 | 14 | 1 | 39.98 | 24459.75 | 250.01 | 1206.83 | 104.11 | 79.24 | 9982.87 | 0.76 | 0.91 | 0.18 | 0.58 | 1 | 10
14 | 90 | CONCLUIDO | 3.6322 | 27.53 | 24.58 | 98.31 | 1.35 | 15 | 197.98 | 52.44 | 15 | 0 | 40.54 | 24651.58 | 251.78 | 1206.86 | 104.44 | 79.24 | 10148.92 | 0.76 | 0.91 | 0.18 | 0.59 | 1 | 10
0 | 10 | CONCLUIDO | 3.0599 | 32.68 | 29.68 | 14.6 | 0.64 | 122 | 26.11 | 12.1 | 1 | 0 | 3.01 | 3454.41 | 85.7 | 1207.05 | 272.42 | 79.24 | 93603.7 | 0.29 | 0.75 | 0.49 | 5.69 | 1 | 10
0 | 45 | CONCLUIDO | 2.4328 | 41.11 | 34.57 | 9.39 | 0.18 | 221 | 98.71 | 39.72 | 1 | 219 | 12.99 | 12407.75 | 301.52 | 1207.09 | 444.79 | 79.24 | 179294.54 | 0.18 | 0.64 | 0.49 | 10.58 | 1 | 10
1 | 45 | CONCLUIDO | 3.1578 | 31.67 | 27.93 | 19.72 | 0.35 | 85 | 99.95 | 39.72 | 2 | 83 | 13.24 | 12561.45 | 232.07 | 1206.87 | 218.96 | 79.24 | 67057.92 | 0.36 | 0.8 | 0.27 | 3.95 | 1 | 10
2 | 45 | CONCLUIDO | 3.4322 | 29.14 | 26.12 | 31.34 | 0.52 | 50 | 101.2 | 39.72 | 3 | 48 | 13.49 | 12715.54 | 204.36 | 1206.96 | 157.01 | 79.24 | 36259.95 | 0.5 | 0.85 | 0.22 | 2.13 | 1 | 10
3 | 45 | CONCLUIDO | 3.5344 | 28.29 | 25.59 | 43.86 | 0.69 | 35 | 102.45 | 39.72 | 4 | 33 | 13.74 | 12870.03 | 187.7 | 1206.84 | 139.35 | 79.24 | 27507 | 0.57 | 0.87 | 0.19 | 1.6 | 1 | 10
4 | 45 | CONCLUIDO | 3.5838 | 27.9 | 25.32 | 52.39 | 0.85 | 29 | 103.71 | 39.72 | 5 | 6 | 14 | 13024.91 | 178.14 | 1206.94 | 129.33 | 79.24 | 22523.37 | 0.61 | 0.88 | 0.21 | 1.33 | 1 | 10
5 | 45 | CONCLUIDO | 3.5952 | 27.82 | 25.25 | 54.11 | 1.01 | 28 | 104.97 | 39.72 | 6 | 0 | 14.25 | 13180.19 | 177.82 | 1206.86 | 126.83 | 79.24 | 21282.32 | 0.62 | 0.88 | 0.21 | 1.27 | 1 | 10
0 | 60 | CONCLUIDO | 2.1074 | 47.45 | 37.98 | 7.94 | 0.14 | 287 | 124.63 | 45 | 1 | 285 | 18.64 | 15605.44 | 390.89 | 1207.1 | 560.65 | 79.24 | 236897.22 | 0.14 | 0.59 | 0.6 | 13.99 | 1 | 10
1 | 60 | CONCLUIDO | 2.972 | 33.65 | 28.83 | 16.48 | 0.28 | 105 | 125.95 | 45 | 2 | 103 | 18.95 | 15767.7 | 287.53 | 1206.96 | 249.1 | 79.24 | 82032.26 | 0.32 | 0.77 | 0.31 | 4.84 | 1 | 10
2 | 60 | CONCLUIDO | 3.2733 | 30.55 | 26.81 | 25.53 | 0.42 | 63 | 127.27 | 45 | 3 | 61 | 19.27 | 15930.42 | 258.44 | 1206.86 | 180.73 | 79.24 | 48054.46 | 0.44 | 0.83 | 0.24 | 2.82 | 1 | 10
3 | 60 | CONCLUIDO | 3.446 | 29.02 | 25.76 | 35.13 | 0.55 | 44 | 128.59 | 45 | 4 | 42 | 19.59 | 16093.6 | 238.94 | 1206.84 | 145.4 | 79.24 | 30484.65 | 0.54 | 0.86 | 0.19 | 1.78 | 1 | 10
4 | 60 | CONCLUIDO | 3.5088 | 28.5 | 25.5 | 45 | 0.68 | 34 | 129.92 | 45 | 5 | 32 | 19.92 | 16257.24 | 227.41 | 1206.85 | 136.4 | 79.24 | 26037.07 | 0.58 | 0.87 | 0.19 | 1.51 | 1 | 10
5 | 60 | CONCLUIDO | 3.571 | 28 | 25.18 | 55.96 | 0.81 | 27 | 131.25 | 45 | 6 | 25 | 20.25 | 16421.36 | 213.17 | 1206.87 | 125.62 | 79.24 | 20681.32 | 0.63 | 0.88 | 0.18 | 1.2 | 1 | 10
6 | 60 | CONCLUIDO | 3.6393 | 27.48 | 24.76 | 64.58 | 0.93 | 23 | 132.58 | 45 | 7 | 11 | 20.59 | 16585.95 | 200.47 | 1206.88 | 110.2 | 79.24 | 12988.33 | 0.72 | 0.9 | 0.19 | 0.77 | 1 | 10
7 | 60 | CONCLUIDO | 3.631 | 27.54 | 24.85 | 67.76 | 1.06 | 22 | 133.92 | 45 | 8 | 0 | 20.93 | 16751.02 | 200.92 | 1206.86 | 113.13 | 79.24 | 14461.71 | 0.7 | 0.9 | 0.2 | 0.86 | 1 | 10
0 | 80 | CONCLUIDO | 1.7161 | 58.27 | 43.41 | 6.7 | 0.11 | 389 | 159.12 | 50.28 | 1 | 387 | 27.84 | 19859.16 | 527.6 | 1207.34 | 745.99 | 79.24 | 329054 | 0.11 | 0.51 | 0.76 | 19.42 | 1 | 10
1 | 80 | CONCLUIDO | 2.7309 | 36.62 | 30.07 | 13.77 | 0.22 | 131 | 160.54 | 50.28 | 2 | 129 | 28.26 | 20034.4 | 358.04 | 1206.99 | 291.76 | 79.24 | 103228.36 | 0.27 | 0.74 | 0.34 | 6.08 | 1 | 10
2 | 80 | CONCLUIDO | 3.0804 | 32.46 | 27.59 | 20.96 | 0.33 | 79 | 161.97 | 50.28 | 3 | 77 | 28.69 | 20210.21 | 322.02 | 1206.96 | 207.29 | 79.24 | 61254.19 | 0.38 | 0.81 | 0.27 | 3.61 | 1 | 10
3 | 80 | CONCLUIDO | 3.2673 | 30.61 | 26.48 | 28.37 | 0.43 | 56 | 163.4 | 50.28 | 4 | 54 | 29.12 | 20386.62 | 302.42 | 1206.89 | 169.3 | 79.24 | 42373.25 | 0.47 | 0.84 | 0.23 | 2.49 | 1 | 10
4 | 80 | CONCLUIDO | 3.3561 | 29.8 | 26.09 | 36.4 | 0.54 | 43 | 164.83 | 50.28 | 5 | 41 | 29.55 | 20563.61 | 291.61 | 1206.88 | 157.58 | 79.24 | 36577.77 | 0.5 | 0.85 | 0.18 | 2.1 | 1 | 10
5 | 80 | CONCLUIDO | 3.4445 | 29.03 | 25.58 | 43.85 | 0.64 | 35 | 166.27 | 50.28 | 6 | 33 | 29.99 | 20741.2 | 279.21 | 1206.84 | 139.17 | 79.24 | 27413.67 | 0.57 | 0.87 | 0.19 | 1.59 | 1 | 10
6 | 80 | CONCLUIDO | 3.5023 | 28.55 | 25.29 | 52.33 | 0.74 | 29 | 167.72 | 50.28 | 7 | 27 | 30.44 | 20919.39 | 268.71 | 1206.86 | 129.41 | 79.24 | 22563.1 | 0.61 | 0.88 | 0.18 | 1.31 | 1 | 10
7 | 80 | CONCLUIDO | 3.5485 | 28.18 | 25.05 | 60.12 | 0.84 | 25 | 169.17 | 50.28 | 8 | 23 | 30.89 | 21098.19 | 258 | 1206.89 | 120.96 | 79.24 | 18362.4 | 0.66 | 0.89 | 0.18 | 1.06 | 1 | 10
8 | 80 | CONCLUIDO | 3.5775 | 27.95 | 24.95 | 71.29 | 0.94 | 21 | 170.62 | 50.28 | 9 | 19 | 31.34 | 21277.6 | 249.5 | 1206.85 | 117.95 | 79.24 | 16875.44 | 0.67 | 0.89 | 0.17 | 0.97 | 1 | 10
9 | 80 | CONCLUIDO | 3.6019 | 27.76 | 24.83 | 78.4 | 1.03 | 19 | 172.08 | 50.28 | 10 | 15 | 31.8 | 21457.64 | 239.6 | 1206.84 | 113.49 | 79.24 | 14653.68 | 0.7 | 0.9 | 0.17 | 0.84 | 1 | 10
10 | 80 | CONCLUIDO | 3.6207 | 27.62 | 24.75 | 87.34 | 1.12 | 17 | 173.55 | 50.28 | 11 | 7 | 32.27 | 21638.31 | 234.04 | 1206.83 | 110.48 | 79.24 | 13159.31 | 0.72 | 0.9 | 0.18 | 0.76 | 1 | 10
11 | 80 | CONCLUIDO | 3.6234 | 27.6 | 24.73 | 87.27 | 1.22 | 17 | 175.02 | 50.28 | 12 | 0 | 32.74 | 21819.6 | 233.76 | 1206.85 | 109.58 | 79.24 | 12710.83 | 0.72 | 0.9 | 0.18 | 0.74 | 1 | 10
0 | 35 | CONCLUIDO | 2.6742 | 37.4 | 32.44 | 10.93 | 0.22 | 178 | 80.84 | 35.1 | 1 | 176 | 9.74 | 10204.21 | 243.48 | 1206.96 | 371.82 | 79.24 | 143022.69 | 0.21 | 0.69 | 0.42 | 8.45 | 1 | 10
1 | 35 | CONCLUIDO | 3.3144 | 30.17 | 27.09 | 23.56 | 0.43 | 69 | 82.04 | 35.1 | 2 | 67 | 9.94 | 10352.53 | 188.36 | 1206.94 | 190.18 | 79.24 | 52752.47 | 0.42 | 0.82 | 0.25 | 3.1 | 1 | 10
2 | 35 | CONCLUIDO | 3.5042 | 28.54 | 25.94 | 37.96 | 0.63 | 41 | 83.25 | 35.1 | 3 | 31 | 10.15 | 10501.19 | 164.61 | 1206.86 | 151.23 | 79.24 | 33416.57 | 0.52 | 0.86 | 0.21 | 1.95 | 1 | 10
3 | 35 | CONCLUIDO | 3.5536 | 28.14 | 25.63 | 42.71 | 0.83 | 36 | 84.46 | 35.1 | 4 | 0 | 10.36 | 10650.22 | 159.74 | 1206.83 | 139.22 | 79.24 | 27436.09 | 0.57 | 0.87 | 0.24 | 1.64 | 1 | 10
0 | 50 | CONCLUIDO | 2.3164 | 43.17 | 35.73 | 8.82 | 0.16 | 243 | 107.41 | 41.65 | 1 | 241 | 14.77 | 13481.73 | 331.14 | 1207.14 | 484.09 | 79.24 | 198835.93 | 0.16 | 0.62 | 0.53 | 11.74 | 1 | 10
1 | 50 | CONCLUIDO | 3.0959 | 32.3 | 28.22 | 18.4 | 0.32 | 92 | 108.68 | 41.65 | 2 | 90 | 15.03 | 13638.32 | 250.87 | 1206.95 | 228.44 | 79.24 | 71766.4 | 0.35 | 0.79 | 0.29 | 4.23 | 1 | 10
2 | 50 | CONCLUIDO | 3.3697 | 29.68 | 26.42 | 28.82 | 0.48 | 55 | 109.96 | 41.65 | 3 | 53 | 15.31 | 13795.21 | 224.1 | 1206.93 | 167.26 | 79.24 | 41359.54 | 0.47 | 0.84 | 0.23 | 2.43 | 1 | 10
3 | 50 | CONCLUIDO | 3.4789 | 28.74 | 25.84 | 39.76 | 0.63 | 39 | 111.23 | 41.65 | 4 | 37 | 15.58 | 13952.52 | 208.31 | 1206.88 | 148.07 | 79.24 | 31842.83 | 0.54 | 0.86 | 0.2 | 1.86 | 1 | 10
4 | 50 | CONCLUIDO | 3.5737 | 27.98 | 25.3 | 52.35 | 0.78 | 29 | 112.51 | 41.65 | 5 | 23 | 15.86 | 14110.24 | 190.08 | 1206.87 | 129.46 | 79.24 | 22590.81 | 0.61 | 0.88 | 0.19 | 1.32 | 1 | 10
5 | 50 | CONCLUIDO | 3.5971 | 27.8 | 25.19 | 58.12 | 0.93 | 26 | 113.79 | 41.65 | 6 | 2 | 16.14 | 14268.39 | 185.98 | 1206.85 | 124.85 | 79.24 | 20300.82 | 0.63 | 0.88 | 0.21 | 1.2 | 1 | 10
6 | 50 | CONCLUIDO | 3.5962 | 27.81 | 25.19 | 58.14 | 1.07 | 26 | 115.08 | 41.65 | 7 | 0 | 16.43 | 14426.96 | 187.81 | 1206.9 | 124.99 | 79.24 | 20368.84 | 0.63 | 0.88 | 0.21 | 1.21 | 1 | 10
0 | 25 | CONCLUIDO | 2.955 | 33.84 | 30.2 | 13.62 | 0.28 | 133 | 61.76 | 28.92 | 1 | 131 | 6.84 | 7851.41 | 181.68 | 1206.87 | 295.34 | 79.24 | 105008.07 | 0.27 | 0.74 | 0.36 | 6.21 | 1 | 10
1 | 25 | CONCLUIDO | 3.4638 | 28.87 | 26.34 | 29.82 | 0.55 | 53 | 62.92 | 28.92 | 2 | 27 | 7 | 7994.37 | 139.14 | 1207 | 163.63 | 79.24 | 39553.08 | 0.48 | 0.84 | 0.25 | 2.35 | 1 | 10
2 | 25 | CONCLUIDO | 3.4735 | 28.79 | 26.3 | 31.56 | 0.81 | 50 | 64.08 | 28.92 | 3 | 0 | 7.16 | 8137.65 | 139.01 | 1206.96 | 161.25 | 79.24 | 38379.91 | 0.49 | 0.85 | 0.28 | 2.31 | 1 | 10
0 | 85 | CONCLUIDO | 1.6224 | 61.64 | 45.06 | 6.45 | 0.11 | 419 | 167.88 | 51.39 | 1 | 417 | 30.49 | 20939.59 | 567.66 | 1207.29 | 802.46 | 79.24 | 357137.75 | 0.1 | 0.49 | 0.81 | 21.07 | 1 | 10
1 | 85 | CONCLUIDO | 2.6745 | 37.39 | 30.38 | 13.3 | 0.21 | 137 | 169.33 | 51.39 | 2 | 135 | 30.94 | 21118.46 | 375.4 | 1206.97 | 301.98 | 79.24 | 108307.58 | 0.26 | 0.73 | 0.35 | 6.39 | 1 | 10
2 | 85 | CONCLUIDO | 3.045 | 32.84 | 27.69 | 20.26 | 0.31 | 82 | 170.79 | 51.39 | 3 | 80 | 31.4 | 21297.94 | 336.2 | 1206.94 | 210.4 | 79.24 | 62794.34 | 0.38 | 0.8 | 0.27 | 3.7 | 1 | 10
3 | 85 | CONCLUIDO | 3.2364 | 30.9 | 26.56 | 27.48 | 0.41 | 58 | 172.25 | 51.39 | 4 | 56 | 31.86 | 21478.05 | 316.39 | 1206.86 | 172.14 | 79.24 | 43783.62 | 0.46 | 0.84 | 0.23 | 2.57 | 1 | 10
4 | 85 | CONCLUIDO | 3.3831 | 29.56 | 25.7 | 35.04 | 0.51 | 44 | 173.71 | 51.39 | 5 | 42 | 32.32 | 21658.78 | 299.44 | 1206.9 | 142.92 | 79.24 | 29244.57 | 0.55 | 0.87 | 0.19 | 1.71 | 1 | 10
5 | 85 | CONCLUIDO | 3.4222 | 29.22 | 25.63 | 42.71 | 0.61 | 36 | 175.18 | 51.39 | 6 | 34 | 32.79 | 21840.16 | 292.49 | 1206.85 | 140.76 | 79.24 | 28204.74 | 0.56 | 0.87 | 0.2 | 1.64 | 1 | 10
6 | 85 | CONCLUIDO | 3.4843 | 28.7 | 25.31 | 50.62 | 0.7 | 30 | 176.66 | 51.39 | 7 | 28 | 33.27 | 22022.17 | 283.05 | 1206.9 | 129.97 | 79.24 | 22837.85 | 0.61 | 0.88 | 0.18 | 1.33 | 1 | 10
7 | 85 | CONCLUIDO | 3.525 | 28.37 | 25.11 | 57.96 | 0.8 | 26 | 178.14 | 51.39 | 8 | 24 | 33.75 | 22204.83 | 273.97 | 1206.88 | 123.22 | 79.24 | 19486.31 | 0.64 | 0.89 | 0.18 | 1.13 | 1 | 10
8 | 85 | CONCLUIDO | 3.5597 | 28.09 | 24.94 | 65.06 | 0.89 | 23 | 179.63 | 51.39 | 9 | 21 | 34.24 | 22388.15 | 264.93 | 1206.86 | 117.67 | 79.24 | 16724.02 | 0.67 | 0.89 | 0.16 | 0.95 | 1 | 10
9 | 85 | CONCLUIDO | 3.5822 | 27.92 | 24.87 | 74.6 | 0.98 | 20 | 181.12 | 51.39 | 10 | 18 | 34.73 | 22572.13 | 257.94 | 1206.83 | 115 | 79.24 | 15404.6 | 0.69 | 0.89 | 0.17 | 0.88 | 1 | 10
10 | 85 | CONCLUIDO | 3.6031 | 27.75 | 24.77 | 82.57 | 1.07 | 18 | 182.62 | 51.39 | 11 | 15 | 35.22 | 22756.91 | 246.52 | 1206.83 | 111.59 | 79.24 | 13711.19 | 0.71 | 0.9 | 0.17 | 0.79 | 1 | 10
11 | 85 | CONCLUIDO | 3.6243 | 27.59 | 24.68 | 92.54 | 1.16 | 16 | 184.12 | 51.39 | 12 | 8 | 35.73 | 22942.24 | 242.11 | 1206.85 | 108.2 | 79.24 | 12026.14 | 0.73 | 0.9 | 0.17 | 0.69 | 1 | 10
12 | 85 | CONCLUIDO | 3.6326 | 27.53 | 24.61 | 92.3 | 1.24 | 16 | 185.63 | 51.39 | 13 | 0 | 36.24 | 23128.27 | 241.29 | 1206.83 | 105.58 | 79.24 | 10715.38 | 0.75 | 0.9 | 0.18 | 0.63 | 1 | 10
0 | 20 | CONCLUIDO | 3.1189 | 32.06 | 28.99 | 16.11 | 0.34 | 108 | 51.33 | 24.83 | 1 | 106 | 5.51 | 6564.78 | 147.37 | 1206.89 | 254.98 | 79.24 | 84956.3 | 0.31 | 0.77 | 0.31 | 5.01 | 1 | 10
1 | 20 | CONCLUIDO | 3.4059 | 29.36 | 26.86 | 25.99 | 0.66 | 62 | 52.47 | 24.83 | 2 | 0 | 5.64 | 6705.1 | 125.04 | 1206.88 | 179.53 | 79.24 | 47461.83 | 0.44 | 0.83 | 0.31 | 2.87 | 1 | 10
0 | 65 | CONCLUIDO | 2.0041 | 49.9 | 39.25 | 7.57 | 0.13 | 311 | 133.21 | 46.47 | 1 | 309 | 20.75 | 16663.42 | 422.95 | 1207.23 | 604.04 | 79.24 | 258469.35 | 0.13 | 0.57 | 0.63 | 15.26 | 1 | 10
1 | 65 | CONCLUIDO | 2.9061 | 34.41 | 29.18 | 15.63 | 0.26 | 112 | 134.55 | 46.47 | 2 | 110 | 21.09 | 16828.84 | 305.67 | 1206.9 | 261.44 | 79.24 | 88164.41 | 0.3 | 0.76 | 0.31 | 5.19 | 1 | 10
2 | 65 | CONCLUIDO | 3.226 | 31 | 26.99 | 24.17 | 0.39 | 67 | 135.9 | 46.47 | 3 | 65 | 21.43 | 16994.64 | 274.44 | 1206.95 | 186.95 | 79.24 | 51144.51 | 0.42 | 0.82 | 0.24 | 3.01 | 1 | 10
3 | 65 | CONCLUIDO | 3.4158 | 29.28 | 25.82 | 32.96 | 0.52 | 47 | 137.25 | 46.47 | 4 | 45 | 21.78 | 17160.92 | 254.07 | 1206.88 | 146.29 | 79.24 | 30913.5 | 0.54 | 0.86 | 0.22 | 1.83 | 1 | 10
4 | 65 | CONCLUIDO | 3.4737 | 28.79 | 25.63 | 42.71 | 0.64 | 36 | 138.6 | 46.47 | 5 | 34 | 22.13 | 17327.69 | 243.33 | 1206.91 | 140.58 | 79.24 | 28116.62 | 0.56 | 0.87 | 0.2 | 1.64 | 1 | 10
5 | 65 | CONCLUIDO | 3.5439 | 28.22 | 25.25 | 52.24 | 0.76 | 29 | 139.95 | 46.47 | 6 | 27 | 22.49 | 17494.97 | 231.3 | 1206.88 | 127.79 | 79.24 | 21753.09 | 0.62 | 0.88 | 0.18 | 1.26 | 1 | 10
6 | 65 | CONCLUIDO | 3.6046 | 27.74 | 24.91 | 62.27 | 0.88 | 24 | 141.31 | 46.47 | 7 | 21 | 22.85 | 17662.75 | 217.6 | 1206.83 | 116.01 | 79.24 | 15892.11 | 0.68 | 0.89 | 0.18 | 0.92 | 1 | 10
7 | 65 | CONCLUIDO | 3.6149 | 27.66 | 24.91 | 71.18 | 0.99 | 21 | 142.68 | 46.47 | 8 | 10 | 23.21 | 17831.04 | 210.63 | 1206.84 | 116.1 | 79.24 | 15952.12 | 0.68 | 0.89 | 0.18 | 0.93 | 1 | 10
8 | 65 | CONCLUIDO | 3.6271 | 27.57 | 24.85 | 74.54 | 1.11 | 20 | 144.05 | 46.47 | 9 | 1 | 23.58 | 17999.83 | 209.39 | 1206.88 | 113.33 | 79.24 | 14567.88 | 0.7 | 0.9 | 0.19 | 0.86 | 1 | 10
9 | 65 | CONCLUIDO | 3.6268 | 27.57 | 24.85 | 74.54 | 1.22 | 20 | 145.42 | 46.47 | 10 | 0 | 23.95 | 18169.15 | 211.36 | 1206.87 | 113.33 | 79.24 | 14571.72 | 0.7 | 0.9 | 0.2 | 0.86 | 1 | 10
0 | 75 | CONCLUIDO | 1.8118 | 55.19 | 41.89 | 6.96 | 0.12 | 361 | 150.44 | 49.1 | 1 | 359 | 25.34 | 18787.76 | 490.24 | 1207.17 | 694.33 | 79.24 | 303364.76 | 0.11 | 0.53 | 0.71 | 17.89 | 1 | 10
1 | 75 | CONCLUIDO | 2.7853 | 35.9 | 29.81 | 14.31 | 0.23 | 125 | 151.83 | 49.1 | 2 | 123 | 25.73 | 18959.54 | 341.02 | 1207.01 | 282.47 | 79.24 | 98616.48 | 0.28 | 0.75 | 0.33 | 5.82 | 1 | 10
2 | 75 | CONCLUIDO | 3.1293 | 31.96 | 27.39 | 21.91 | 0.35 | 75 | 153.23 | 49.1 | 3 | 73 | 26.13 | 19131.85 | 306.34 | 1206.92 | 200.2 | 79.24 | 57729.92 | 0.4 | 0.81 | 0.26 | 3.4 | 1 | 10
3 | 75 | CONCLUIDO | 3.3103 | 30.21 | 26.31 | 29.79 | 0.46 | 53 | 154.63 | 49.1 | 4 | 51 | 26.53 | 19304.72 | 287.5 | 1206.96 | 163.7 | 79.24 | 39590.7 | 0.48 | 0.85 | 0.22 | 2.33 | 1 | 10
4 | 75 | CONCLUIDO | 3.3905 | 29.49 | 25.96 | 38 | 0.57 | 41 | 156.03 | 49.1 | 5 | 39 | 26.94 | 19478.15 | 276.5 | 1206.84 | 152.66 | 79.24 | 34131.84 | 0.52 | 0.86 | 0.2 | 1.98 | 1 | 10
5 | 75 | CONCLUIDO | 3.4752 | 28.78 | 25.49 | 46.35 | 0.67 | 33 | 157.44 | 49.1 | 6 | 31 | 27.35 | 19652.13 | 263.93 | 1206.86 | 136.05 | 79.24 | 25864.13 | 0.58 | 0.87 | 0.19 | 1.5 | 1 | 10
6 | 75 | CONCLUIDO | 3.5389 | 28.26 | 25.16 | 55.9 | 0.78 | 27 | 158.86 | 49.1 | 7 | 25 | 27.77 | 19826.68 | 252.48 | 1206.86 | 124.67 | 79.24 | 20203.42 | 0.64 | 0.88 | 0.18 | 1.17 | 1 | 10
7 | 75 | CONCLUIDO | 3.5899 | 27.86 | 24.88 | 64.89 | 0.88 | 23 | 160.28 | 49.1 | 8 | 21 | 28.19 | 20001.93 | 240.94 | 1206.91 | 115.14 | 79.24 | 15460.15 | 0.69 | 0.89 | 0.17 | 0.89 | 1 | 10
8 | 75 | CONCLUIDO | 3.6012 | 27.77 | 24.88 | 74.64 | 0.99 | 20 | 161.71 | 49.1 | 9 | 16 | 28.61 | 20177.64 | 233.38 | 1206.83 | 115.33 | 79.24 | 15571.77 | 0.69 | 0.89 | 0.17 | 0.9 | 1 | 10
9 | 75 | CONCLUIDO | 3.6271 | 27.57 | 24.74 | 82.48 | 1.09 | 18 | 163.13 | 49.1 | 10 | 6 | 29.04 | 20353.94 | 226.54 | 1206.85 | 110.21 | 79.24 | 13019.87 | 0.72 | 0.9 | 0.18 | 0.76 | 1 | 10
10 | 75 | CONCLUIDO | 3.6211 | 27.62 | 24.79 | 82.63 | 1.18 | 18 | 164.57 | 49.1 | 11 | 0 | 29.47 | 20530.82 | 226.18 | 1206.84 | 111.59 | 79.24 | 13708.43 | 0.71 | 0.9 | 0.19 | 0.8 | 1 | 10
0 | 95 | CONCLUIDO | 1.4416 | 69.37 | 48.81 | 6.03 | 0.1 | 486 | 185.69 | 53.44 | 1 | 484 | 36.26 | 23136.14 | 657.17 | 1207.27 | 930.71 | 79.24 | 420928.17 | 0.09 | 0.46 | 0.92 | 24.81 | 1 | 10
1 | 95 | CONCLUIDO | 2.5603 | 39.06 | 31.01 | 12.4 | 0.19 | 150 | 187.21 | 53.44 | 2 | 148 | 36.77 | 23322.88 | 410.68 | 1207.07 | 323.2 | 79.24 | 118856.13 | 0.25 | 0.72 | 0.38 | 7.02 | 1 | 10
2 | 95 | CONCLUIDO | 2.9558 | 33.83 | 28.05 | 18.91 | 0.28 | 89 | 188.73 | 53.44 | 3 | 87 | 37.29 | 23510.33 | 365.83 | 1206.96 | 222.68 | 79.24 | 68901.24 | 0.36 | 0.79 | 0.28 | 4.06 | 1 | 10
3 | 95 | CONCLUIDO | 3.1634 | 31.61 | 26.8 | 25.52 | 0.37 | 63 | 190.25 | 53.44 | 4 | 61 | 37.82 | 23698.48 | 344.5 | 1206.89 | 180.36 | 79.24 | 47870.94 | 0.44 | 0.83 | 0.23 | 2.81 | 1 | 10
4 | 95 | CONCLUIDO | 3.2955 | 30.34 | 26.05 | 31.9 | 0.46 | 49 | 191.78 | 53.44 | 5 | 47 | 38.35 | 23887.36 | 329.23 | 1206.95 | 154.77 | 79.24 | 35142.84 | 0.51 | 0.85 | 0.21 | 2.06 | 1 | 10
5 | 95 | CONCLUIDO | 3.3498 | 29.85 | 25.89 | 38.84 | 0.55 | 40 | 193.32 | 53.44 | 6 | 38 | 38.89 | 24076.95 | 322.72 | 1206.91 | 150 | 79.24 | 32802.88 | 0.53 | 0.86 | 0.2 | 1.91 | 1 | 10
6 | 95 | CONCLUIDO | 3.4281 | 29.17 | 25.47 | 46.32 | 0.64 | 33 | 194.86 | 53.44 | 7 | 31 | 39.43 | 24267.28 | 311.52 | 1206.83 | 135.52 | 79.24 | 25597.7 | 0.58 | 0.87 | 0.19 | 1.49 | 1 | 10
7 | 95 | CONCLUIDO | 3.4703 | 28.82 | 25.27 | 52.28 | 0.72 | 29 | 196.41 | 53.44 | 8 | 27 | 39.98 | 24458.36 | 303.08 | 1206.85 | 128.45 | 79.24 | 22083.86 | 0.62 | 0.88 | 0.19 | 1.28 | 1 | 10
8 | 95 | CONCLUIDO | 3.5162 | 28.44 | 25.04 | 60.1 | 0.81 | 25 | 197.97 | 53.44 | 9 | 23 | 40.53 | 24650.18 | 294.53 | 1206.9 | 120.64 | 79.24 | 18198.23 | 0.66 | 0.89 | 0.18 | 1.06 | 1 | 10
9 | 95 | CONCLUIDO | 3.5171 | 28.43 | 25.14 | 68.58 | 0.89 | 22 | 199.53 | 53.44 | 10 | 20 | 41.1 | 24842.77 | 291.41 | 1206.85 | 125.08 | 79.24 | 20435.2 | 0.63 | 0.88 | 0.16 | 1.16 | 1 | 10
10 | 95 | CONCLUIDO | 3.5597 | 28.09 | 24.88 | 74.64 | 0.97 | 20 | 201.1 | 53.44 | 11 | 18 | 41.66 | 25036.12 | 281.91 | 1206.84 | 115.41 | 79.24 | 15608.55 | 0.69 | 0.89 | 0.17 | 0.89 | 1 | 10
11 | 95 | CONCLUIDO | 3.5833 | 27.91 | 24.77 | 82.56 | 1.05 | 18 | 202.67 | 53.44 | 12 | 16 | 42.24 | 25230.25 | 272.31 | 1206.83 | 111.66 | 79.24 | 13744.11 | 0.71 | 0.9 | 0.17 | 0.78 | 1 | 10
12 | 95 | CONCLUIDO | 3.6121 | 27.68 | 24.62 | 92.33 | 1.13 | 16 | 204.25 | 53.44 | 13 | 12 | 42.82 | 25425.3 | 265.86 | 1206.85 | 106.3 | 79.24 | 11074.94 | 0.75 | 0.9 | 0.17 | 0.64 | 1 | 10
13 | 95 | CONCLUIDO | 3.6125 | 27.68 | 24.65 | 98.62 | 1.21 | 15 | 205.84 | 53.44 | 14 | 8 | 43.4 | 25621.03 | 260.51 | 1206.83 | 107.54 | 79.24 | 11700.37 | 0.74 | 0.9 | 0.17 | 0.67 | 1 | 10
14 | 95 | CONCLUIDO | 3.6249 | 27.59 | 24.6 | 105.42 | 1.28 | 14 | 207.43 | 53.44 | 15 | 2 | 44 | 25817.56 | 257.3 | 1206.95 | 105.26 | 79.24 | 10565.25 | 0.75 | 0.9 | 0.17 | 0.61 | 1 | 10
15 | 95 | CONCLUIDO | 3.6246 | 27.59 | 24.6 | 105.43 | 1.36 | 14 | 209.03 | 53.44 | 16 | 0 | 44.6 | 26014.91 | 259.47 | 1206.94 | 105.29 | 79.24 | 10578.75 | 0.75 | 0.9 | 0.18 | 0.61 | 1 | 10
0 | 55 | CONCLUIDO | 2.2137 | 45.17 | 36.78 | 8.36 | 0.15 | 264 | 116.05 | 43.4 | 1 | 262 | 16.65 | 14546.17 | 360.07 | 1207.11 | 519.79 | 79.24 | 216581.8 | 0.15 | 0.61 | 0.56 | 12.79 | 1 | 10
1 | 55 | CONCLUIDO | 3.0379 | 32.92 | 28.49 | 17.44 | 0.3 | 98 | 117.34 | 43.4 | 2 | 96 | 16.94 | 14705.49 | 268.91 | 1206.99 | 237.77 | 79.24 | 76399.19 | 0.33 | 0.78 | 0.29 | 4.5 | 1 | 10
2 | 55 | CONCLUIDO | 3.3208 | 30.11 | 26.62 | 27.07 | 0.45 | 59 | 118.63 | 43.4 | 3 | 57 | 17.23 | 14865.24 | 241.74 | 1206.92 | 174.02 | 79.24 | 44721.28 | 0.46 | 0.84 | 0.24 | 2.63 | 1 | 10
3 | 55 | CONCLUIDO | 3.4288 | 29.16 | 26.08 | 37.25 | 0.59 | 42 | 119.93 | 43.4 | 4 | 40 | 17.53 | 15025.44 | 227.07 | 1206.88 | 156.82 | 79.24 | 36203.98 | 0.51 | 0.85 | 0.19 | 2.09 | 1 | 10
4 | 55 | CONCLUIDO | 3.5365 | 28.28 | 25.43 | 47.68 | 0.73 | 32 | 121.23 | 43.4 | 5 | 30 | 17.83 | 15186.08 | 210.23 | 1206.85 | 133.95 | 79.24 | 24822.28 | 0.59 | 0.88 | 0.19 | 1.44 | 1 | 10
5 | 55 | CONCLUIDO | 3.604 | 27.75 | 25.07 | 60.16 | 0.86 | 25 | 122.54 | 43.4 | 6 | 14 | 18.14 | 15347.16 | 196.37 | 1206.86 | 121.07 | 79.24 | 18414.35 | 0.65 | 0.89 | 0.19 | 1.08 | 1 | 10
6 | 55 | CONCLUIDO | 3.5988 | 27.79 | 25.13 | 62.82 | 1 | 24 | 123.85 | 43.4 | 7 | 2 | 18.45 | 15508.69 | 193.6 | 1206.88 | 123.04 | 79.24 | 19405.91 | 0.64 | 0.89 | 0.2 | 1.14 | 1 | 10
7 | 55 | CONCLUIDO | 3.6091 | 27.71 | 25.07 | 65.41 | 1.13 | 23 | 125.16 | 43.4 | 8 | 0 | 18.76 | 15670.68 | 194.53 | 1206.85 | 121.12 | 79.24 | 18449.25 | 0.65 | 0.89 | 0.2 | 1.09 | 1 | 10

## gráficos
Selecione o eixo X:
Selecione o eixo Y:
Selecione o eixo Z:
Eixo X | Eixo Y | Eixo Z
0 | 0 | 0
0 | 0 | 0
0 | 0 | 0
0 | 0 | 0
0 | 0 | 0
0 | 0 | 0
0 | 0 | 0
0 | 0 | 0
0 | 0 | 0
0 | 0 | 0
0 | 0 | 0
0 | 0 | 0
0 | 0 | 0
0 | 0 | 0
0 | 0 | 0
0 | 0 | 0
0 | 0 | 0
0 | 0 | 0
0 | 0 | 0
0 | 0 | 0
0 | 0 | 0
0 | 0 | 0
0 | 0 | 0
0 | 0 | 0
0 | 0 | 0
0 | 0 | 0
0 | 0 | 0
0 | 0 | 0
0 | 0 | 0
0 | 0 | 0
0 | 0 | 0
0 | 0 | 0
0 | 0 | 0
0 | 0 | 0
0 | 0 | 0
0 | 0 | 0
0 | 0 | 0
0 | 0 | 0
0 | 0 | 0
0 | 0 | 0
0 | 0 | 0
0 | 0 | 0
0 | 0 | 0
0 | 0 | 0
0 | 0 | 0
0 | 0 | 0
0 | 0 | 0
0 | 0 | 0
0 | 0 | 0
0 | 0 | 0
0 | 0 | 0
0 | 0 | 0
0 | 0 | 0
0 | 0 | 0
0 | 0 | 0
0 | 0 | 0
0 | 0 | 0
0 | 0 | 0
0 | 0 | 0
0 | 0 | 0
0 | 0 | 0
0 | 0 | 0
0 | 0 | 0
0 | 0 | 0
0 | 0 | 0
0 | 0 | 0
0 | 0 | 0
0 | 0 | 0
0 | 0 | 0
0 | 0 | 0
0 | 0 | 0
0 | 0 | 0
0 | 0 | 0
0 | 0 | 0
0 | 0 | 0
0 | 0 | 0
0 | 0 | 0
0 | 0 | 0
0 | 0 | 0
0 | 0 | 0
0 | 0 | 0
0 | 0 | 0
0 | 0 | 0
0 | 0 | 0
0 | 0 | 0
0 | 0 | 0
0 | 0 | 0
0 | 0 | 0
0 | 0 | 0
0 | 0 | 0
0 | 0 | 0
0 | 0 | 0
0 | 0 | 0
0 | 0 | 0
0 | 0 | 0
0 | 0 | 0
0 | 0 | 0
0 | 0 | 0
0 | 0 | 0
0 | 0 | 0
0 | 0 | 0
0 | 0 | 0
0 | 0 | 0
0 | 0 | 0
0 | 0 | 0
0 | 0 | 0
0 | 0 | 0
0 | 0 | 0
0 | 0 | 0
0 | 0 | 0
0 | 0 | 0
0 | 0 | 0
0 | 0 | 0
0 | 0 | 0
0 | 0 | 0
0 | 0 | 0
0 | 0 | 0
0 | 0 | 0
0 | 0 | 0
0 | 0 | 0
0 | 0 | 0
0 | 0 | 0
0 | 0 | 0
0 | 0 | 0
0 | 0 | 0
0 | 0 | 0
0 | 0 | 0
0 | 0 | 0
0 | 0 | 0
0 | 0 | 0
0 | 0 | 0
0 | 0 | 0
0 | 0 | 0
0 | 0 | 0
0 | 0 | 0
0 | 0 | 0
0 | 0 | 0
0 | 0 | 0
0 | 0 | 0
0 | 0 | 0
0 | 0 | 0
0 | 0 | 0
0 | 0 | 0
0 | 0 | 0
0 | 0 | 0
0 | 0 | 0
0 | 0 | 0
0 | 0 | 0
0 | 0 | 0
0 | 0 | 0
0 | 0 | 0
0 | 0 | 0
0 | 0 | 0
0 | 0 | 0

## hidden (hidden)
Unnamed: 0
Volume de calda [L]
STATUS
Capacidade operacional [ha/h]
Tempo de missao [h]
Tempo util [h]
Tempo por voo [min]
Autonomia Projetada [h]
N° Voos
MTOW [kg]
Massa Estrutura [kg]
Combustível [kg]
Abastecimentos
Massa gerador
Potência gerador [W]
Combustível consumido [L]
Calda cons [L]
Distância percorrida [km]
Distância Pulverizando [km]
RTL ACUMULADO[m]
EOC [km/km]
EOC [h/h]
Tempo de manobra [h]
Tempo rtl_rtw [h]
V pulv [m/s]
V desloc [m/s]