## RESULTADOS_18
Unnamed: 0 | Volume de calda [L] | STATUS | Capacidade operacional [ha/h] | Tempo de missao [h] | Tempo util [h] | Tempo por voo [min] | Autonomia Projetada [h] | N° Voos | MTOW [kg] | Massa Estrutura [kg] | Combustível [kg] | Abastecimentos | Massa gerador | Potência gerador [W] | Combustível consumido [L] | Calda cons [L] | Distância percorrida [km] | Distância Pulverizando [km] | RTL ACUMULADO[m] | EOC [km/km] | EOC [h/h] | Tempo de manobra [h] | Tempo rtl_rtw [h] | V pulv [m/s] | V desloc [m/s]
0 | 100 | CONCLUIDO | 0.7025 | 142.35 | 100.01 | 5.86 | 0.09 | 1024 | 194.77 | 54.38 | 1 | 1022 | 39.4 | 24256.19 | 1384.87 | 3549.82 | 1960.22 | 166.11 | 891701.25 | 0.08 | 0.47 | 1.94 | 52.57 | 1 | 10
1 | 100 | CONCLUIDO | 1.3149 | 76.05 | 61.71 | 12.18 | 0.18 | 304 | 196.32 | 54.38 | 2 | 302 | 39.95 | 24447.22 | 835.32 | 3548.31 | 652.95 | 166.11 | 241668.38 | 0.25 | 0.76 | 0.76 | 14.3 | 1 | 10
2 | 100 | CONCLUIDO | 1.5379 | 65.03 | 55.59 | 18.74 | 0.27 | 178 | 197.88 | 54.38 | 3 | 176 | 40.5 | 24639 | 736.04 | 3548.1 | 445.09 | 166.11 | 138365.48 | 0.37 | 0.84 | 0.56 | 8.17 | 1 | 10
3 | 100 | CONCLUIDO | 1.6543 | 60.45 | 53.07 | 25.47 | 0.36 | 125 | 199.44 | 54.38 | 4 | 123 | 41.06 | 24831.54 | 686.37 | 3547.95 | 359.85 | 166.11 | 96010.99 | 0.46 | 0.88 | 0.47 | 5.66 | 1 | 10
4 | 100 | CONCLUIDO | 1.7371 | 57.57 | 51.4 | 32.81 | 0.44 | 94 | 201.01 | 54.38 | 5 | 92 | 41.63 | 25024.84 | 647.47 | 3548.01 | 302.26 | 166.11 | 67369.8 | 0.55 | 0.91 | 0.43 | 3.98 | 1 | 10
5 | 100 | CONCLUIDO | 1.7661 | 56.62 | 51.11 | 39.83 | 0.53 | 77 | 202.58 | 54.38 | 6 | 75 | 42.2 | 25218.93 | 628.61 | 3547.96 | 293.96 | 166.11 | 63306.12 | 0.57 | 0.91 | 0.4 | 3.7 | 1 | 10
6 | 100 | CONCLUIDO | 1.8099 | 55.25 | 50.28 | 47.89 | 0.61 | 63 | 204.16 | 54.38 | 7 | 61 | 42.78 | 25413.94 | 600.03 | 3547.78 | 265.74 | 166.11 | 49265.13 | 0.63 | 0.93 | 0.37 | 2.88 | 1 | 10
7 | 100 | CONCLUIDO | 1.84 | 54.35 | 49.77 | 56.34 | 0.69 | 53 | 205.75 | 54.38 | 8 | 51 | 43.37 | 25609.61 | 575.48 | 3547.83 | 248.05 | 166.11 | 40473.61 | 0.67 | 0.94 | 0.36 | 2.36 | 1 | 10
8 | 100 | CONCLUIDO | 1.8669 | 53.57 | 49.3 | 65.73 | 0.77 | 45 | 207.34 | 54.38 | 9 | 43 | 43.96 | 25806.1 | 549.08 | 3547.85 | 231.84 | 166.11 | 32405.78 | 0.72 | 0.95 | 0.34 | 1.89 | 1 | 10
9 | 100 | CONCLUIDO | 1.8778 | 53.26 | 49.22 | 75.73 | 0.85 | 39 | 208.94 | 54.38 | 10 | 30 | 44.56 | 26003.41 | 527.72 | 3547.82 | 229.1 | 166.11 | 31067.7 | 0.73 | 0.95 | 0.35 | 1.81 | 1 | 10
10 | 100 | CONCLUIDO | 1.8845 | 53.06 | 49.11 | 79.64 | 0.93 | 37 | 210.55 | 54.38 | 11 | 3 | 45.17 | 26201.54 | 519.94 | 3547.71 | 224.15 | 166.11 | 28601.18 | 0.74 | 0.95 | 0.38 | 1.7 | 1 | 10
11 | 100 | CONCLUIDO | 1.8844 | 53.07 | 49.11 | 79.64 | 1 | 37 | 212.16 | 54.38 | 12 | 0 | 45.78 | 26400.51 | 523.65 | 3547.76 | 224.12 | 166.11 | 28589.44 | 0.74 | 0.95 | 0.38 | 1.7 | 1 | 10

## RESULTADOS_6
Unnamed: 0 | Volume de calda [L] | STATUS | Capacidade operacional [ha/h] | Tempo de missao [h] | Tempo util [h] | Tempo por voo [min] | Autonomia Projetada [h] | N° Voos | MTOW [kg] | Massa Estrutura [kg] | Combustível [kg] | Abastecimentos | Massa gerador | Potência gerador [W] | Combustível consumido [L] | Calda cons [L] | Distância percorrida [km] | Distância Pulverizando [km] | RTL ACUMULADO[m] | EOC [km/km] | EOC [h/h] | Tempo de manobra [h] | Tempo rtl_rtw [h] | V pulv [m/s] | V desloc [m/s]
0 | 40 | CONCLUIDO | 1.3391 | 74.68 | 65.54 | 10.32 | 0.2 | 381 | 89.87 | 37.55 | 1 | 379 | 11.32 | 11317.98 | 522.62 | 3548.29 | 783.56 | 166.11 | 306589.75 | 0.21 | 0.71 | 0.88 | 18.12 | 1 | 10
1 | 40 | CONCLUIDO | 1.7114 | 58.43 | 53.83 | 22.91 | 0.39 | 141 | 91.1 | 37.55 | 2 | 139 | 11.54 | 11468.97 | 387.55 | 3547.91 | 385.47 | 166.11 | 108742.07 | 0.43 | 0.87 | 0.5 | 6.42 | 1 | 10
2 | 40 | CONCLUIDO | 1.8105 | 55.23 | 51.58 | 34.01 | 0.57 | 91 | 92.32 | 37.55 | 3 | 5 | 11.77 | 11620.34 | 337.69 | 3547.94 | 305.14 | 166.11 | 68825.51 | 0.54 | 0.9 | 0.53 | 4.16 | 1 | 10
3 | 40 | CONCLUIDO | 1.8177 | 55.01 | 51.37 | 34.25 | 0.75 | 90 | 93.55 | 37.55 | 4 | 0 | 12 | 11772.07 | 339.88 | 3548.06 | 297.59 | 166.11 | 65056.25 | 0.56 | 0.91 | 0.54 | 3.96 | 1 | 10

## RESULTADOS_4
Unnamed: 0 | Volume de calda [L] | STATUS | Capacidade operacional [ha/h] | Tempo de missao [h] | Tempo util [h] | Tempo por voo [min] | Autonomia Projetada [h] | N° Voos | MTOW [kg] | Massa Estrutura [kg] | Combustível [kg] | Abastecimentos | Massa gerador | Potência gerador [W] | Combustível consumido [L] | Calda cons [L] | Distância percorrida [km] | Distância Pulverizando [km] | RTL ACUMULADO[m] | EOC [km/km] | EOC [h/h] | Tempo de manobra [h] | Tempo rtl_rtw [h] | V pulv [m/s] | V desloc [m/s]
0 | 30 | CONCLUIDO | 1.4789 | 67.62 | 61.21 | 12.54 | 0.24 | 293 | 71.52 | 32.27 | 1 | 291 | 8.25 | 9054.6 | 402.76 | 3548.38 | 635.97 | 166.11 | 233230.49 | 0.26 | 0.76 | 0.75 | 13.8 | 1 | 10
1 | 30 | CONCLUIDO | 1.7599 | 56.82 | 53.09 | 26.33 | 0.48 | 121 | 72.7 | 32.27 | 2 | 11 | 8.43 | 9200.25 | 302.43 | 3548.11 | 355.51 | 166.11 | 93861.38 | 0.47 | 0.88 | 0.62 | 5.68 | 1 | 10
2 | 30 | CONCLUIDO | 1.7635 | 56.71 | 53 | 26.5 | 0.71 | 120 | 73.88 | 32.27 | 3 | 0 | 8.61 | 9346.23 | 305.77 | 3548.24 | 351.81 | 166.11 | 92018.41 | 0.47 | 0.88 | 0.62 | 5.58 | 1 | 10

## RESULTADOS_1
Unnamed: 0 | Volume de calda [L] | STATUS | Capacidade operacional [ha/h] | Tempo de missao [h] | Tempo util [h] | Tempo por voo [min] | Autonomia Projetada [h] | N° Voos | MTOW [kg] | Massa Estrutura [kg] | Combustível [kg] | Abastecimentos | Massa gerador | Potência gerador [W] | Combustível consumido [L] | Calda cons [L] | Distância percorrida [km] | Distância Pulverizando [km] | RTL ACUMULADO[m] | EOC [km/km] | EOC [h/h] | Tempo de manobra [h] | Tempo rtl_rtw [h] | V pulv [m/s] | V desloc [m/s]
0 | 15 | CONCLUIDO | 1.5904 | 62.88 | 58.53 | 14.76 | 0.43 | 238 | 39.78 | 19.54 | 1 | 0 | 4.24 | 5140 | 227.98 | 3548.37 | 533.84 | 166.11 | 182441.85 | 0.31 | 0.8 | 0.97 | 11.12 | 1 | 10

## RESULTADOS_12
Unnamed: 0 | Volume de calda [L] | STATUS | Capacidade operacional [ha/h] | Tempo de missao [h] | Tempo util [h] | Tempo por voo [min] | Autonomia Projetada [h] | N° Voos | MTOW [kg] | Massa Estrutura [kg] | Combustível [kg] | Abastecimentos | Massa gerador | Potência gerador [W] | Combustível consumido [L] | Calda cons [L] | Distância percorrida [km] | Distância Pulverizando [km] | RTL ACUMULADO[m] | EOC [km/km] | EOC [h/h] | Tempo de manobra [h] | Tempo rtl_rtw [h] | V pulv [m/s] | V desloc [m/s]
0 | 70 | CONCLUIDO | 0.9954 | 100.46 | 79.42 | 7.32 | 0.12 | 651 | 141.81 | 47.83 | 1 | 649 | 22.98 | 17723.39 | 886.9 | 3548.84 | 1257.12 | 166.11 | 542017.84 | 0.13 | 0.59 | 1.31 | 32 | 1 | 10
1 | 70 | CONCLUIDO | 1.4997 | 66.68 | 57.92 | 15.38 | 0.25 | 226 | 143.17 | 47.83 | 2 | 224 | 23.34 | 17891.86 | 621.52 | 3548.11 | 524.81 | 166.11 | 177985.22 | 0.32 | 0.81 | 0.63 | 10.51 | 1 | 10
2 | 70 | CONCLUIDO | 1.6815 | 59.47 | 53.4 | 24.09 | 0.37 | 133 | 144.54 | 47.83 | 3 | 131 | 23.71 | 18060.85 | 548.89 | 3548.05 | 370.69 | 166.11 | 101392.83 | 0.45 | 0.87 | 0.48 | 5.99 | 1 | 10
3 | 70 | CONCLUIDO | 1.7993 | 55.58 | 50.75 | 33.83 | 0.49 | 90 | 145.92 | 47.83 | 4 | 88 | 24.09 | 18230.35 | 494.14 | 3547.79 | 279.97 | 166.11 | 56245.47 | 0.59 | 0.92 | 0.41 | 3.34 | 1 | 10
4 | 70 | CONCLUIDO | 1.8267 | 54.74 | 50.55 | 44.6 | 0.6 | 68 | 147.3 | 47.83 | 5 | 66 | 24.47 | 18400.38 | 466.85 | 3547.99 | 274.59 | 166.11 | 53666.27 | 0.6 | 0.92 | 0.38 | 3.14 | 1 | 10
5 | 70 | CONCLUIDO | 1.8641 | 53.65 | 49.86 | 55.4 | 0.71 | 54 | 148.68 | 47.83 | 6 | 26 | 24.85 | 18570.94 | 433.06 | 3547.77 | 249.91 | 166.11 | 41394.94 | 0.66 | 0.94 | 0.39 | 2.45 | 1 | 10
6 | 70 | CONCLUIDO | 1.8678 | 53.54 | 49.81 | 57.47 | 0.83 | 52 | 150.07 | 47.83 | 7 | 1 | 25.24 | 18742.03 | 432.05 | 3547.93 | 246.99 | 166.11 | 39947.73 | 0.67 | 0.94 | 0.42 | 2.4 | 1 | 10
7 | 70 | CONCLUIDO | 1.8674 | 53.55 | 49.82 | 57.48 | 0.94 | 52 | 151.46 | 47.83 | 8 | 0 | 25.63 | 18913.66 | 435.87 | 3547.97 | 247.3 | 166.11 | 40100.59 | 0.67 | 0.94 | 0.43 | 2.41 | 1 | 10

## RESULTADOS_16
Unnamed: 0 | Volume de calda [L] | STATUS | Capacidade operacional [ha/h] | Tempo de missao [h] | Tempo util [h] | Tempo por voo [min] | Autonomia Projetada [h] | N° Voos | MTOW [kg] | Massa Estrutura [kg] | Combustível [kg] | Abastecimentos | Massa gerador | Potência gerador [W] | Combustível consumido [L] | Calda cons [L] | Distância percorrida [km] | Distância Pulverizando [km] | RTL ACUMULADO[m] | EOC [km/km] | EOC [h/h] | Tempo de manobra [h] | Tempo rtl_rtw [h] | V pulv [m/s] | V desloc [m/s]
0 | 90 | CONCLUIDO | 0.7976 | 125.37 | 91.73 | 6.27 | 0.1 | 878 | 176.73 | 52.44 | 1 | 876 | 33.29 | 22031.19 | 1190.54 | 3549.16 | 1677.71 | 166.11 | 751177.1 | 0.1 | 0.51 | 1.68 | 44.3 | 1 | 10
1 | 90 | CONCLUIDO | 1.3781 | 72.56 | 60.29 | 13.06 | 0.2 | 277 | 178.21 | 52.44 | 2 | 275 | 33.77 | 22213.89 | 761.72 | 3548.27 | 605.1 | 166.11 | 217879.27 | 0.27 | 0.77 | 0.71 | 12.88 | 1 | 10
2 | 90 | CONCLUIDO | 1.581 | 63.25 | 55 | 20.12 | 0.3 | 164 | 179.7 | 52.44 | 3 | 162 | 34.26 | 22397.24 | 676.53 | 3548.04 | 425.23 | 166.11 | 128508.51 | 0.39 | 0.85 | 0.54 | 7.58 | 1 | 10
3 | 90 | CONCLUIDO | 1.695 | 59 | 52.52 | 27.64 | 0.39 | 114 | 181.19 | 52.44 | 4 | 112 | 34.75 | 22581.25 | 627.36 | 3547.95 | 340.89 | 166.11 | 86585.44 | 0.49 | 0.89 | 0.46 | 5.11 | 1 | 10
4 | 90 | CONCLUIDO | 1.77 | 56.5 | 51.02 | 35.59 | 0.49 | 86 | 182.69 | 52.44 | 5 | 84 | 35.25 | 22766.06 | 590.01 | 3547.77 | 291.04 | 166.11 | 61802.89 | 0.57 | 0.91 | 0.37 | 3.61 | 1 | 10
5 | 90 | CONCLUIDO | 1.8018 | 55.5 | 50.63 | 44.02 | 0.58 | 69 | 184.19 | 52.44 | 6 | 67 | 35.75 | 22951.43 | 566.63 | 3547.83 | 277.09 | 166.11 | 54911.44 | 0.6 | 0.92 | 0.39 | 3.22 | 1 | 10
6 | 90 | CONCLUIDO | 1.8412 | 54.31 | 49.9 | 53.47 | 0.67 | 56 | 185.7 | 52.44 | 7 | 54 | 36.26 | 23137.49 | 536.84 | 3547.74 | 252.5 | 166.11 | 42681.99 | 0.66 | 0.93 | 0.36 | 2.49 | 1 | 10
7 | 90 | CONCLUIDO | 1.8695 | 53.49 | 49.4 | 63.06 | 0.76 | 47 | 187.22 | 52.44 | 8 | 44 | 36.78 | 23324.24 | 507.81 | 3547.81 | 235.2 | 166.11 | 34079.71 | 0.71 | 0.94 | 0.35 | 1.99 | 1 | 10
8 | 90 | CONCLUIDO | 1.8778 | 53.25 | 49.34 | 70.48 | 0.85 | 42 | 188.74 | 52.44 | 9 | 13 | 37.3 | 23511.69 | 490.08 | 3547.76 | 232.4 | 166.11 | 32701.66 | 0.71 | 0.95 | 0.37 | 1.93 | 1 | 10
9 | 90 | CONCLUIDO | 1.8788 | 53.23 | 49.35 | 72.22 | 0.93 | 41 | 190.26 | 52.44 | 10 | 1 | 37.82 | 23699.85 | 492.36 | 3547.75 | 232.11 | 166.11 | 32561.23 | 0.72 | 0.95 | 0.39 | 1.94 | 1 | 10
10 | 90 | CONCLUIDO | 1.8787 | 53.23 | 49.35 | 72.22 | 1.02 | 41 | 191.79 | 52.44 | 11 | 0 | 38.35 | 23888.73 | 496.21 | 3547.72 | 232.16 | 166.11 | 32589.55 | 0.72 | 0.95 | 0.39 | 1.94 | 1 | 10

## RESULTADOS_0
Unnamed: 0 | Volume de calda [L] | STATUS | Capacidade operacional [ha/h] | Tempo de missao [h] | Tempo util [h] | Tempo por voo [min] | Autonomia Projetada [h] | N° Voos | MTOW [kg] | Massa Estrutura [kg] | Combustível [kg] | Abastecimentos | Massa gerador | Potência gerador [W] | Combustível consumido [L] | Calda cons [L] | Distância percorrida [km] | Distância Pulverizando [km] | RTL ACUMULADO[m] | EOC [km/km] | EOC [h/h] | Tempo de manobra [h] | Tempo rtl_rtw [h] | V pulv [m/s] | V desloc [m/s]
0 | 10 | CONCLUIDO | 1.4349 | 69.69 | 64.09 | 10.8 | 0.64 | 356 | 26.11 | 12.1 | 1 | 0 | 3.01 | 3454.41 | 185.8 | 3549.37 | 716.36 | 166.11 | 273110.91 | 0.23 | 0.73 | 1.32 | 16.67 | 1 | 10

## RESULTADOS_7
Unnamed: 0 | Volume de calda [L] | STATUS | Capacidade operacional [ha/h] | Tempo de missao [h] | Tempo util [h] | Tempo por voo [min] | Autonomia Projetada [h] | N° Voos | MTOW [kg] | Massa Estrutura [kg] | Combustível [kg] | Abastecimentos | Massa gerador | Potência gerador [W] | Combustível consumido [L] | Calda cons [L] | Distância percorrida [km] | Distância Pulverizando [km] | RTL ACUMULADO[m] | EOC [km/km] | EOC [h/h] | Tempo de manobra [h] | Tempo rtl_rtw [h] | V pulv [m/s] | V desloc [m/s]
0 | 45 | CONCLUIDO | 1.2751 | 78.42 | 67.72 | 9.58 | 0.18 | 424 | 98.71 | 39.72 | 1 | 422 | 12.99 | 12407.75 | 580.85 | 3548.71 | 857.9 | 166.11 | 343542.8 | 0.19 | 0.69 | 0.94 | 20.3 | 1 | 10
1 | 45 | CONCLUIDO | 1.669 | 59.92 | 54.7 | 20.91 | 0.35 | 157 | 99.95 | 39.72 | 2 | 155 | 13.24 | 12561.45 | 431.98 | 3548.01 | 414.9 | 166.11 | 123375.71 | 0.4 | 0.85 | 0.54 | 7.29 | 1 | 10
2 | 45 | CONCLUIDO | 1.8353 | 54.49 | 50.71 | 34.97 | 0.52 | 87 | 101.2 | 39.72 | 3 | 66 | 13.49 | 12715.54 | 356.92 | 3547.94 | 278.47 | 166.11 | 55513.96 | 0.6 | 0.92 | 0.41 | 3.3 | 1 | 10
3 | 45 | CONCLUIDO | 1.8226 | 54.87 | 51.23 | 38.43 | 0.69 | 80 | 102.45 | 39.72 | 4 | 0 | 13.74 | 12870.03 | 357.05 | 3548.08 | 294.26 | 166.11 | 63444.43 | 0.56 | 0.91 | 0.51 | 3.82 | 1 | 10

## RESULTADOS_10
Unnamed: 0 | Volume de calda [L] | STATUS | Capacidade operacional [ha/h] | Tempo de missao [h] | Tempo util [h] | Tempo por voo [min] | Autonomia Projetada [h] | N° Voos | MTOW [kg] | Massa Estrutura [kg] | Combustível [kg] | Abastecimentos | Massa gerador | Potência gerador [W] | Combustível consumido [L] | Calda cons [L] | Distância percorrida [km] | Distância Pulverizando [km] | RTL ACUMULADO[m] | EOC [km/km] | EOC [h/h] | Tempo de manobra [h] | Tempo rtl_rtw [h] | V pulv [m/s] | V desloc [m/s]
0 | 60 | CONCLUIDO | 1.1012 | 90.81 | 74.47 | 8.04 | 0.14 | 556 | 124.63 | 45 | 1 | 554 | 18.64 | 15605.44 | 759.2 | 3548.81 | 1087.53 | 166.11 | 457697.41 | 0.15 | 0.63 | 1.16 | 27.05 | 1 | 10
1 | 60 | CONCLUIDO | 1.567 | 63.82 | 56.6 | 17.06 | 0.28 | 199 | 125.95 | 45 | 2 | 197 | 18.95 | 15767.7 | 548.39 | 3548.12 | 479.46 | 166.11 | 155448.62 | 0.35 | 0.82 | 0.59 | 9.18 | 1 | 10
2 | 60 | CONCLUIDO | 1.7299 | 57.81 | 52.68 | 27.02 | 0.42 | 117 | 127.27 | 45 | 3 | 115 | 19.27 | 15930.42 | 481.36 | 3547.97 | 346.6 | 166.11 | 89427.37 | 0.48 | 0.89 | 0.46 | 5.27 | 1 | 10
3 | 60 | CONCLUIDO | 1.7915 | 55.82 | 51.62 | 38.24 | 0.55 | 81 | 128.59 | 45 | 4 | 79 | 19.59 | 16093.6 | 441.45 | 3547.77 | 312.15 | 166.11 | 72383.91 | 0.53 | 0.9 | 0.39 | 4.21 | 1 | 10
4 | 60 | CONCLUIDO | 1.8545 | 53.92 | 50.23 | 49.41 | 0.68 | 61 | 129.92 | 45 | 5 | 12 | 19.92 | 16257.24 | 400.84 | 3547.91 | 261.47 | 166.11 | 47144.04 | 0.64 | 0.93 | 0.44 | 2.82 | 1 | 10
5 | 60 | CONCLUIDO | 1.854 | 53.94 | 50.25 | 49.42 | 0.81 | 61 | 131.25 | 45 | 6 | 0 | 20.25 | 16421.36 | 402.72 | 3547.87 | 261.41 | 166.11 | 47111.33 | 0.64 | 0.93 | 0.45 | 2.84 | 1 | 10

## RESULTADOS_14
Unnamed: 0 | Volume de calda [L] | STATUS | Capacidade operacional [ha/h] | Tempo de missao [h] | Tempo util [h] | Tempo por voo [min] | Autonomia Projetada [h] | N° Voos | MTOW [kg] | Massa Estrutura [kg] | Combustível [kg] | Abastecimentos | Massa gerador | Potência gerador [W] | Combustível consumido [L] | Calda cons [L] | Distância percorrida [km] | Distância Pulverizando [km] | RTL ACUMULADO[m] | EOC [km/km] | EOC [h/h] | Tempo de manobra [h] | Tempo rtl_rtw [h] | V pulv [m/s] | V desloc [m/s]
0 | 80 | CONCLUIDO | 0.8952 | 111.71 | 85.03 | 6.75 | 0.11 | 756 | 159.12 | 50.28 | 1 | 754 | 27.84 | 19859.16 | 1027.96 | 3549.16 | 1447.85 | 166.11 | 636855.51 | 0.11 | 0.55 | 1.49 | 37.6 | 1 | 10
1 | 80 | CONCLUIDO | 1.436 | 69.64 | 59.19 | 14.09 | 0.22 | 252 | 160.54 | 50.28 | 2 | 250 | 28.26 | 20034.4 | 693.03 | 3548.3 | 568.07 | 166.11 | 199485.58 | 0.29 | 0.79 | 0.67 | 11.78 | 1 | 10
2 | 80 | CONCLUIDO | 1.63 | 61.35 | 54.22 | 21.83 | 0.33 | 149 | 161.97 | 50.28 | 3 | 147 | 28.69 | 20210.21 | 613.79 | 3548.04 | 398.79 | 166.11 | 115363.77 | 0.42 | 0.86 | 0.51 | 6.81 | 1 | 10
3 | 80 | CONCLUIDO | 1.736 | 57.6 | 51.96 | 30.27 | 0.43 | 103 | 163.4 | 50.28 | 4 | 101 | 29.12 | 20386.62 | 566.55 | 3547.97 | 321.71 | 166.11 | 77050.39 | 0.52 | 0.9 | 0.44 | 4.55 | 1 | 10
4 | 80 | CONCLUIDO | 1.7827 | 56.09 | 51.26 | 39.43 | 0.54 | 78 | 164.83 | 50.28 | 5 | 76 | 29.55 | 20563.61 | 536.47 | 3547.86 | 298.87 | 166.11 | 65755.1 | 0.56 | 0.91 | 0.4 | 3.85 | 1 | 10
5 | 80 | CONCLUIDO | 1.8356 | 54.48 | 50.19 | 49.36 | 0.64 | 61 | 166.27 | 50.28 | 6 | 59 | 29.99 | 20741.2 | 500.75 | 3547.76 | 262.18 | 166.11 | 47498.73 | 0.63 | 0.93 | 0.37 | 2.78 | 1 | 10
6 | 80 | CONCLUIDO | 1.87 | 53.48 | 49.57 | 60.7 | 0.74 | 49 | 167.72 | 50.28 | 7 | 36 | 30.44 | 20919.39 | 467.49 | 3547.8 | 240.67 | 166.11 | 36804.59 | 0.69 | 0.94 | 0.37 | 2.16 | 1 | 10
7 | 80 | CONCLUIDO | 1.8783 | 53.24 | 49.43 | 64.48 | 0.84 | 46 | 169.17 | 50.28 | 8 | 1 | 30.89 | 21098.19 | 459.37 | 3547.78 | 234.29 | 166.11 | 33627.39 | 0.71 | 0.94 | 0.41 | 2.02 | 1 | 10
8 | 80 | CONCLUIDO | 1.879 | 53.22 | 49.41 | 64.45 | 0.94 | 46 | 170.62 | 50.28 | 9 | 0 | 31.34 | 21277.6 | 462.83 | 3547.79 | 233.63 | 166.11 | 33295.6 | 0.71 | 0.94 | 0.41 | 2 | 1 | 10

## RESULTADOS_5
Unnamed: 0 | Volume de calda [L] | STATUS | Capacidade operacional [ha/h] | Tempo de missao [h] | Tempo util [h] | Tempo por voo [min] | Autonomia Projetada [h] | N° Voos | MTOW [kg] | Massa Estrutura [kg] | Combustível [kg] | Abastecimentos | Massa gerador | Potência gerador [W] | Combustível consumido [L] | Calda cons [L] | Distância percorrida [km] | Distância Pulverizando [km] | RTL ACUMULADO[m] | EOC [km/km] | EOC [h/h] | Tempo de manobra [h] | Tempo rtl_rtw [h] | V pulv [m/s] | V desloc [m/s]
0 | 35 | CONCLUIDO | 1.4058 | 71.13 | 63.42 | 11.26 | 0.22 | 338 | 80.84 | 35.1 | 1 | 336 | 9.74 | 10204.21 | 463.83 | 3548.55 | 711.07 | 166.11 | 270559.72 | 0.23 | 0.74 | 0.82 | 16 | 1 | 10
1 | 35 | CONCLUIDO | 1.7548 | 56.99 | 52.98 | 25.84 | 0.43 | 123 | 82.04 | 35.1 | 2 | 114 | 9.94 | 10352.53 | 338.76 | 3547.88 | 355.91 | 166.11 | 94053.05 | 0.47 | 0.88 | 0.49 | 5.56 | 1 | 10
2 | 35 | CONCLUIDO | 1.7908 | 55.84 | 52.18 | 30.39 | 0.63 | 103 | 83.25 | 35.1 | 3 | 0 | 10.15 | 10501.19 | 323.06 | 3548.09 | 324.82 | 166.11 | 78608.74 | 0.51 | 0.89 | 0.57 | 4.76 | 1 | 10

## RESULTADOS_8
Unnamed: 0 | Volume de calda [L] | STATUS | Capacidade operacional [ha/h] | Tempo de missao [h] | Tempo util [h] | Tempo por voo [min] | Autonomia Projetada [h] | N° Voos | MTOW [kg] | Massa Estrutura [kg] | Combustível [kg] | Abastecimentos | Massa gerador | Potência gerador [W] | Combustível consumido [L] | Calda cons [L] | Distância percorrida [km] | Distância Pulverizando [km] | RTL ACUMULADO[m] | EOC [km/km] | EOC [h/h] | Tempo de manobra [h] | Tempo rtl_rtw [h] | V pulv [m/s] | V desloc [m/s]
0 | 50 | CONCLUIDO | 1.2151 | 82.3 | 69.89 | 8.98 | 0.16 | 467 | 107.41 | 41.65 | 1 | 465 | 14.77 | 13481.73 | 639.11 | 3548.57 | 931.14 | 166.11 | 379947.45 | 0.18 | 0.67 | 1.03 | 22.46 | 1 | 10
1 | 50 | CONCLUIDO | 1.6329 | 61.24 | 55.38 | 19.32 | 0.32 | 172 | 108.68 | 41.65 | 2 | 170 | 15.03 | 13638.32 | 473.2 | 3548.02 | 438.15 | 166.11 | 134929.01 | 0.38 | 0.84 | 0.55 | 7.97 | 1 | 10
2 | 50 | CONCLUIDO | 1.7904 | 55.85 | 51.64 | 31.62 | 0.48 | 98 | 109.96 | 41.65 | 3 | 96 | 15.31 | 13795.21 | 404.28 | 3547.87 | 310.82 | 166.11 | 71631.52 | 0.53 | 0.9 | 0.43 | 4.23 | 1 | 10
3 | 50 | CONCLUIDO | 1.8367 | 54.45 | 50.79 | 41.74 | 0.63 | 73 | 111.23 | 41.65 | 4 | 3 | 15.58 | 13952.52 | 370.19 | 3547.95 | 279.34 | 166.11 | 56017.71 | 0.59 | 0.92 | 0.48 | 3.38 | 1 | 10
4 | 50 | CONCLUIDO | 1.8391 | 54.38 | 50.74 | 42.28 | 0.78 | 72 | 112.51 | 41.65 | 5 | 0 | 15.86 | 14110.24 | 372.85 | 3548 | 277.62 | 166.11 | 55160.35 | 0.6 | 0.92 | 0.48 | 3.33 | 1 | 10

## RESULTADOS_3
Unnamed: 0 | Volume de calda [L] | STATUS | Capacidade operacional [ha/h] | Tempo de missao [h] | Tempo util [h] | Tempo por voo [min] | Autonomia Projetada [h] | N° Voos | MTOW [kg] | Massa Estrutura [kg] | Combustível [kg] | Abastecimentos | Massa gerador | Potência gerador [W] | Combustível consumido [L] | Calda cons [L] | Distância percorrida [km] | Distância Pulverizando [km] | RTL ACUMULADO[m] | EOC [km/km] | EOC [h/h] | Tempo de manobra [h] | Tempo rtl_rtw [h] | V pulv [m/s] | V desloc [m/s]
0 | 25 | CONCLUIDO | 1.5611 | 64.06 | 58.86 | 14.41 | 0.28 | 245 | 61.76 | 28.92 | 1 | 243 | 6.84 | 7851.41 | 337.2 | 3548.17 | 556.54 | 166.11 | 193756.26 | 0.3 | 0.79 | 0.66 | 11.44 | 1 | 10
1 | 25 | CONCLUIDO | 1.7278 | 57.88 | 54.09 | 22.7 | 0.55 | 143 | 62.92 | 28.92 | 2 | 0 | 7 | 7994.37 | 282.82 | 3548.29 | 387.9 | 166.11 | 109945.48 | 0.43 | 0.86 | 0.69 | 6.68 | 1 | 10

## RESULTADOS_15
Unnamed: 0 | Volume de calda [L] | STATUS | Capacidade operacional [ha/h] | Tempo de missao [h] | Tempo util [h] | Tempo por voo [min] | Autonomia Projetada [h] | N° Voos | MTOW [kg] | Massa Estrutura [kg] | Combustível [kg] | Abastecimentos | Massa gerador | Potência gerador [W] | Combustível consumido [L] | Calda cons [L] | Distância percorrida [km] | Distância Pulverizando [km] | RTL ACUMULADO[m] | EOC [km/km] | EOC [h/h] | Tempo de manobra [h] | Tempo rtl_rtw [h] | V pulv [m/s] | V desloc [m/s]
0 | 85 | CONCLUIDO | 0.8456 | 118.26 | 88.26 | 6.5 | 0.11 | 815 | 167.88 | 51.39 | 1 | 813 | 30.49 | 20939.59 | 1106.58 | 3549.12 | 1558.51 | 166.11 | 691890.17 | 0.11 | 0.53 | 1.58 | 40.84 | 1 | 10
1 | 85 | CONCLUIDO | 1.4053 | 71.16 | 59.81 | 13.54 | 0.21 | 265 | 169.33 | 51.39 | 2 | 263 | 30.94 | 21118.46 | 728.09 | 3548.18 | 588.74 | 166.11 | 209759.65 | 0.28 | 0.78 | 0.69 | 12.39 | 1 | 10
2 | 85 | CONCLUIDO | 1.6077 | 62.2 | 54.54 | 20.98 | 0.31 | 156 | 170.79 | 51.39 | 3 | 154 | 31.4 | 21297.94 | 644.09 | 3548.04 | 409.5 | 166.11 | 120680.64 | 0.41 | 0.86 | 0.52 | 7.13 | 1 | 10
3 | 85 | CONCLUIDO | 1.7136 | 58.36 | 52.29 | 28.78 | 0.41 | 109 | 172.25 | 51.39 | 4 | 107 | 31.86 | 21478.05 | 597.94 | 3547.8 | 333.15 | 166.11 | 82740.56 | 0.5 | 0.89 | 0.45 | 4.88 | 1 | 10
4 | 85 | CONCLUIDO | 1.7542 | 57 | 51.79 | 36.99 | 0.51 | 84 | 173.71 | 51.39 | 5 | 82 | 32.32 | 21658.78 | 573.59 | 3547.85 | 318.7 | 166.11 | 75643.13 | 0.52 | 0.9 | 0.37 | 4.38 | 1 | 10
5 | 85 | CONCLUIDO | 1.8193 | 54.97 | 50.39 | 46.51 | 0.61 | 65 | 175.18 | 51.39 | 6 | 63 | 32.79 | 21840.16 | 534.04 | 3547.73 | 269.06 | 166.11 | 50918.11 | 0.62 | 0.93 | 0.38 | 2.98 | 1 | 10
6 | 85 | CONCLUIDO | 1.8537 | 53.95 | 49.78 | 56.35 | 0.7 | 53 | 176.66 | 51.39 | 7 | 51 | 33.27 | 22022.17 | 503.67 | 3547.78 | 248.39 | 166.11 | 40644.07 | 0.67 | 0.94 | 0.36 | 2.37 | 1 | 10
7 | 85 | CONCLUIDO | 1.8845 | 53.06 | 49.17 | 65.55 | 0.8 | 45 | 178.14 | 51.39 | 8 | 19 | 33.75 | 22204.83 | 474.52 | 3547.69 | 225.9 | 166.11 | 29435.89 | 0.74 | 0.95 | 0.38 | 1.76 | 1 | 10
8 | 85 | CONCLUIDO | 1.8814 | 53.15 | 49.32 | 68.82 | 0.89 | 43 | 179.63 | 51.39 | 9 | 0 | 34.24 | 22388.15 | 473.59 | 3547.79 | 230.55 | 166.11 | 31772.6 | 0.72 | 0.95 | 0.4 | 1.91 | 1 | 10

## RESULTADOS_2
Unnamed: 0 | Volume de calda [L] | STATUS | Capacidade operacional [ha/h] | Tempo de missao [h] | Tempo util [h] | Tempo por voo [min] | Autonomia Projetada [h] | N° Voos | MTOW [kg] | Massa Estrutura [kg] | Combustível [kg] | Abastecimentos | Massa gerador | Potência gerador [W] | Combustível consumido [L] | Calda cons [L] | Distância percorrida [km] | Distância Pulverizando [km] | RTL ACUMULADO[m] | EOC [km/km] | EOC [h/h] | Tempo de manobra [h] | Tempo rtl_rtw [h] | V pulv [m/s] | V desloc [m/s]
0 | 20 | CONCLUIDO | 1.6474 | 60.7 | 56.56 | 17.31 | 0.34 | 196 | 51.33 | 24.83 | 1 | 130 | 5.51 | 6564.78 | 265.43 | 3548.28 | 475.18 | 166.11 | 153324.32 | 0.35 | 0.82 | 0.67 | 9.14 | 1 | 10
1 | 20 | CONCLUIDO | 1.6744 | 59.72 | 55.79 | 18.7 | 0.66 | 179 | 52.47 | 24.83 | 2 | 0 | 5.64 | 6705.1 | 261.08 | 3548.46 | 443.59 | 166.11 | 137613.96 | 0.37 | 0.84 | 0.8 | 8.37 | 1 | 10

## RESULTADOS_11
Unnamed: 0 | Volume de calda [L] | STATUS | Capacidade operacional [ha/h] | Tempo de missao [h] | Tempo util [h] | Tempo por voo [min] | Autonomia Projetada [h] | N° Voos | MTOW [kg] | Massa Estrutura [kg] | Combustível [kg] | Abastecimentos | Massa gerador | Potência gerador [W] | Combustível consumido [L] | Calda cons [L] | Distância percorrida [km] | Distância Pulverizando [km] | RTL ACUMULADO[m] | EOC [km/km] | EOC [h/h] | Tempo de manobra [h] | Tempo rtl_rtw [h] | V pulv [m/s] | V desloc [m/s]
0 | 65 | CONCLUIDO | 1.048 | 95.42 | 76.85 | 7.66 | 0.13 | 602 | 133.21 | 46.47 | 1 | 600 | 20.75 | 16663.42 | 821.43 | 3548.95 | 1168.6 | 166.11 | 498001.11 | 0.14 | 0.61 | 1.24 | 29.42 | 1 | 10
1 | 65 | CONCLUIDO | 1.5318 | 65.28 | 57.3 | 16.14 | 0.26 | 213 | 134.55 | 46.47 | 2 | 211 | 21.09 | 16828.84 | 585.72 | 3548.02 | 503.4 | 166.11 | 167345.57 | 0.33 | 0.81 | 0.62 | 9.89 | 1 | 10
2 | 65 | CONCLUIDO | 1.7052 | 58.64 | 53.06 | 25.47 | 0.39 | 125 | 135.9 | 46.47 | 3 | 123 | 21.43 | 16994.64 | 515.71 | 3547.96 | 359.46 | 166.11 | 95818.73 | 0.46 | 0.88 | 0.47 | 5.65 | 1 | 10
3 | 65 | CONCLUIDO | 1.7916 | 55.82 | 51.3 | 35.79 | 0.52 | 86 | 137.25 | 46.47 | 4 | 84 | 21.78 | 17160.92 | 470.06 | 3547.81 | 300.91 | 166.11 | 66739.73 | 0.55 | 0.91 | 0.38 | 3.89 | 1 | 10
4 | 65 | CONCLUIDO | 1.8454 | 54.19 | 50.29 | 47.9 | 0.64 | 63 | 138.6 | 46.47 | 5 | 58 | 22.13 | 17327.69 | 429.9 | 3547.82 | 265.75 | 166.11 | 49271.67 | 0.63 | 0.93 | 0.38 | 2.88 | 1 | 10
5 | 65 | CONCLUIDO | 1.8625 | 53.69 | 49.99 | 53.56 | 0.76 | 56 | 139.95 | 46.47 | 6 | 1 | 22.49 | 17494.97 | 414.73 | 3547.96 | 253.03 | 166.11 | 42945.76 | 0.66 | 0.93 | 0.43 | 2.58 | 1 | 10
6 | 65 | CONCLUIDO | 1.8619 | 53.71 | 50 | 53.58 | 0.88 | 56 | 141.31 | 46.47 | 7 | 0 | 22.85 | 17662.75 | 418.48 | 3547.99 | 253.5 | 166.11 | 43181.65 | 0.66 | 0.93 | 0.44 | 2.59 | 1 | 10

## RESULTADOS_13
Unnamed: 0 | Volume de calda [L] | STATUS | Capacidade operacional [ha/h] | Tempo de missao [h] | Tempo util [h] | Tempo por voo [min] | Autonomia Projetada [h] | N° Voos | MTOW [kg] | Massa Estrutura [kg] | Combustível [kg] | Abastecimentos | Massa gerador | Potência gerador [W] | Combustível consumido [L] | Calda cons [L] | Distância percorrida [km] | Distância Pulverizando [km] | RTL ACUMULADO[m] | EOC [km/km] | EOC [h/h] | Tempo de manobra [h] | Tempo rtl_rtw [h] | V pulv [m/s] | V desloc [m/s]
0 | 75 | CONCLUIDO | 0.9446 | 105.86 | 82.14 | 7.02 | 0.12 | 702 | 150.44 | 49.1 | 1 | 700 | 25.34 | 18787.76 | 955.52 | 3549.23 | 1349.4 | 166.11 | 587903.8 | 0.12 | 0.57 | 1.4 | 34.71 | 1 | 10
1 | 75 | CONCLUIDO | 1.4675 | 68.14 | 58.56 | 14.7 | 0.23 | 239 | 151.83 | 49.1 | 2 | 237 | 25.73 | 18959.54 | 657.34 | 3548.15 | 546.54 | 166.11 | 188786 | 0.3 | 0.8 | 0.65 | 11.15 | 1 | 10
2 | 75 | CONCLUIDO | 1.6553 | 60.41 | 53.83 | 22.9 | 0.35 | 141 | 153.23 | 49.1 | 3 | 139 | 26.13 | 19131.85 | 581.98 | 3548.02 | 385.28 | 166.11 | 108646.07 | 0.43 | 0.87 | 0.5 | 6.41 | 1 | 10
3 | 75 | CONCLUIDO | 1.7594 | 56.84 | 51.6 | 31.92 | 0.46 | 97 | 154.63 | 49.1 | 4 | 95 | 26.53 | 19304.72 | 533.84 | 3547.83 | 309.26 | 166.11 | 70858.91 | 0.54 | 0.9 | 0.43 | 4.19 | 1 | 10
4 | 75 | CONCLUIDO | 1.8041 | 55.43 | 50.89 | 41.26 | 0.57 | 74 | 156.03 | 49.1 | 5 | 72 | 26.94 | 19478.15 | 503.27 | 3547.83 | 286.27 | 166.11 | 59477.69 | 0.58 | 0.92 | 0.39 | 3.48 | 1 | 10
5 | 75 | CONCLUIDO | 1.8508 | 54.03 | 50.01 | 52.65 | 0.67 | 57 | 157.44 | 49.1 | 6 | 53 | 27.35 | 19652.13 | 464.89 | 3547.76 | 256.22 | 166.11 | 44536.61 | 0.65 | 0.93 | 0.37 | 2.6 | 1 | 10
6 | 75 | CONCLUIDO | 1.8712 | 53.44 | 49.67 | 60.82 | 0.78 | 49 | 158.86 | 49.1 | 7 | 8 | 27.77 | 19826.68 | 445 | 3547.9 | 242.75 | 166.11 | 37841.35 | 0.68 | 0.94 | 0.41 | 2.26 | 1 | 10
7 | 75 | CONCLUIDO | 1.8697 | 53.49 | 49.71 | 60.87 | 0.88 | 49 | 160.28 | 49.1 | 8 | 0 | 28.19 | 20001.93 | 447.8 | 3547.8 | 244 | 166.11 | 38469.72 | 0.68 | 0.94 | 0.42 | 2.3 | 1 | 10

## RESULTADOS_17
Unnamed: 0 | Volume de calda [L] | STATUS | Capacidade operacional [ha/h] | Tempo de missao [h] | Tempo util [h] | Tempo por voo [min] | Autonomia Projetada [h] | N° Voos | MTOW [kg] | Massa Estrutura [kg] | Combustível [kg] | Abastecimentos | Massa gerador | Potência gerador [W] | Combustível consumido [L] | Calda cons [L] | Distância percorrida [km] | Distância Pulverizando [km] | RTL ACUMULADO[m] | EOC [km/km] | EOC [h/h] | Tempo de manobra [h] | Tempo rtl_rtw [h] | V pulv [m/s] | V desloc [m/s]
0 | 95 | CONCLUIDO | 0.7501 | 133.32 | 95.6 | 6.06 | 0.1 | 947 | 185.69 | 53.44 | 1 | 945 | 36.26 | 23136.14 | 1282.48 | 3550.04 | 1809.63 | 166.11 | 816794.03 | 0.09 | 0.49 | 1.8 | 48.17 | 1 | 10
1 | 95 | CONCLUIDO | 1.3445 | 74.37 | 61.07 | 12.59 | 0.19 | 291 | 187.21 | 53.44 | 2 | 289 | 36.77 | 23322.88 | 799.3 | 3548.19 | 631.72 | 166.11 | 231115.58 | 0.26 | 0.76 | 0.73 | 13.66 | 1 | 10
2 | 95 | CONCLUIDO | 1.559 | 64.14 | 55.31 | 19.41 | 0.28 | 171 | 188.73 | 53.44 | 3 | 169 | 37.29 | 23510.33 | 706.51 | 3547.92 | 435.91 | 166.11 | 133810.71 | 0.38 | 0.84 | 0.55 | 7.9 | 1 | 10
3 | 95 | CONCLUIDO | 1.673 | 59.77 | 52.84 | 26.42 | 0.37 | 120 | 190.25 | 53.44 | 4 | 118 | 37.82 | 23698.48 | 658.05 | 3547.96 | 352.07 | 166.11 | 92145.1 | 0.47 | 0.88 | 0.46 | 5.43 | 1 | 10
4 | 95 | CONCLUIDO | 1.7698 | 56.5 | 50.72 | 34.19 | 0.46 | 89 | 191.78 | 53.44 | 5 | 87 | 38.35 | 23887.36 | 612.4 | 3547.78 | 279.32 | 166.11 | 55925.07 | 0.59 | 0.92 | 0.4 | 3.31 | 1 | 10
5 | 95 | CONCLUIDO | 1.785 | 56.02 | 50.84 | 41.78 | 0.55 | 73 | 193.32 | 53.44 | 6 | 71 | 38.89 | 24076.95 | 597.38 | 3547.77 | 284.35 | 166.11 | 58523.36 | 0.58 | 0.92 | 0.39 | 3.43 | 1 | 10
6 | 95 | CONCLUIDO | 1.8237 | 54.83 | 50.13 | 50.13 | 0.64 | 60 | 194.86 | 53.44 | 7 | 58 | 39.43 | 24267.28 | 569.57 | 3547.81 | 260.25 | 166.11 | 46538.78 | 0.64 | 0.93 | 0.37 | 2.72 | 1 | 10
7 | 95 | CONCLUIDO | 1.8537 | 53.95 | 49.62 | 59.54 | 0.72 | 50 | 196.41 | 53.44 | 8 | 48 | 39.98 | 24458.36 | 543.55 | 3547.8 | 242.66 | 166.11 | 37791.36 | 0.68 | 0.94 | 0.36 | 2.21 | 1 | 10
8 | 95 | CONCLUIDO | 1.8712 | 53.44 | 49.37 | 68.89 | 0.81 | 43 | 197.97 | 53.44 | 9 | 39 | 40.53 | 24650.18 | 517.59 | 3547.75 | 234.94 | 166.11 | 33965.55 | 0.71 | 0.94 | 0.34 | 1.96 | 1 | 10
9 | 95 | CONCLUIDO | 1.8836 | 53.09 | 49.17 | 75.64 | 0.89 | 39 | 199.53 | 53.44 | 10 | 5 | 41.1 | 24842.77 | 504.07 | 3547.77 | 226.16 | 166.11 | 29597.53 | 0.73 | 0.95 | 0.38 | 1.76 | 1 | 10
10 | 95 | CONCLUIDO | 1.8831 | 53.11 | 49.19 | 75.67 | 0.97 | 39 | 201.1 | 53.44 | 11 | 0 | 41.66 | 25036.12 | 506.71 | 3547.85 | 226.47 | 166.11 | 29753.76 | 0.73 | 0.95 | 0.39 | 1.78 | 1 | 10

## RESULTADOS_9
Unnamed: 0 | Volume de calda [L] | STATUS | Capacidade operacional [ha/h] | Tempo de missao [h] | Tempo util [h] | Tempo por voo [min] | Autonomia Projetada [h] | N° Voos | MTOW [kg] | Massa Estrutura [kg] | Combustível [kg] | Abastecimentos | Massa gerador | Potência gerador [W] | Combustível consumido [L] | Calda cons [L] | Distância percorrida [km] | Distância Pulverizando [km] | RTL ACUMULADO[m] | EOC [km/km] | EOC [h/h] | Tempo de manobra [h] | Tempo rtl_rtw [h] | V pulv [m/s] | V desloc [m/s]
0 | 55 | CONCLUIDO | 1.1571 | 86.42 | 72.13 | 8.47 | 0.15 | 511 | 116.05 | 43.4 | 1 | 509 | 16.65 | 14546.17 | 698.37 | 3548.8 | 1007.81 | 166.11 | 418061.55 | 0.16 | 0.65 | 1.09 | 24.71 | 1 | 10
1 | 55 | CONCLUIDO | 1.6023 | 62.41 | 55.91 | 18.13 | 0.3 | 185 | 117.34 | 43.4 | 2 | 183 | 16.94 | 14705.49 | 510.51 | 3548.04 | 455.73 | 166.11 | 143651.45 | 0.36 | 0.83 | 0.58 | 8.49 | 1 | 10
2 | 55 | CONCLUIDO | 1.7579 | 56.88 | 52.22 | 29.01 | 0.45 | 108 | 118.63 | 43.4 | 3 | 106 | 17.23 | 14865.24 | 444.28 | 3547.88 | 330.51 | 166.11 | 81427.95 | 0.5 | 0.89 | 0.45 | 4.81 | 1 | 10
3 | 55 | CONCLUIDO | 1.8297 | 54.65 | 50.83 | 41.77 | 0.59 | 73 | 119.93 | 43.4 | 4 | 64 | 17.53 | 15025.44 | 397.34 | 3547.88 | 283.58 | 166.11 | 58135.68 | 0.59 | 0.92 | 0.41 | 3.42 | 1 | 10
4 | 55 | CONCLUIDO | 1.8474 | 54.13 | 50.47 | 45.88 | 0.73 | 66 | 121.23 | 43.4 | 5 | 1 | 17.83 | 15186.08 | 386.32 | 3547.82 | 268.85 | 166.11 | 50807.46 | 0.62 | 0.92 | 0.47 | 3.06 | 1 | 10
5 | 55 | CONCLUIDO | 1.8476 | 54.13 | 50.46 | 45.88 | 0.86 | 66 | 122.54 | 43.4 | 6 | 0 | 18.14 | 15347.16 | 390.29 | 3547.78 | 268.69 | 166.11 | 50727.21 | 0.62 | 0.92 | 0.47 | 3.06 | 1 | 10

## resultados
Unnamed: 0 | Volume de calda [L] | STATUS | Capacidade operacional [ha/h] | Tempo de missao [h] | Tempo util [h] | Tempo por voo [min] | Autonomia Projetada [h] | N° Voos | MTOW [kg] | Massa Estrutura [kg] | Combustível [kg] | Abastecimentos | Massa gerador | Potência gerador [W] | Combustível consumido [L] | Calda cons [L] | Distância percorrida [km] | Distância Pulverizando [km] | RTL ACUMULADO[m] | EOC [km/km] | EOC [h/h] | Tempo de manobra [h] | Tempo rtl_rtw [h] | V pulv [m/s] | V desloc [m/s]
0 | 100 | CONCLUIDO | 0.7025 | 142.35 | 100.01 | 5.86 | 0.09 | 1024 | 194.77 | 54.38 | 1 | 1022 | 39.4 | 24256.19 | 1384.87 | 3549.82 | 1960.22 | 166.11 | 891701.25 | 0.08 | 0.47 | 1.94 | 52.57 | 1 | 10
1 | 100 | CONCLUIDO | 1.3149 | 76.05 | 61.71 | 12.18 | 0.18 | 304 | 196.32 | 54.38 | 2 | 302 | 39.95 | 24447.22 | 835.32 | 3548.31 | 652.95 | 166.11 | 241668.38 | 0.25 | 0.76 | 0.76 | 14.3 | 1 | 10
2 | 100 | CONCLUIDO | 1.5379 | 65.03 | 55.59 | 18.74 | 0.27 | 178 | 197.88 | 54.38 | 3 | 176 | 40.5 | 24639 | 736.04 | 3548.1 | 445.09 | 166.11 | 138365.48 | 0.37 | 0.84 | 0.56 | 8.17 | 1 | 10
3 | 100 | CONCLUIDO | 1.6543 | 60.45 | 53.07 | 25.47 | 0.36 | 125 | 199.44 | 54.38 | 4 | 123 | 41.06 | 24831.54 | 686.37 | 3547.95 | 359.85 | 166.11 | 96010.99 | 0.46 | 0.88 | 0.47 | 5.66 | 1 | 10
4 | 100 | CONCLUIDO | 1.7371 | 57.57 | 51.4 | 32.81 | 0.44 | 94 | 201.01 | 54.38 | 5 | 92 | 41.63 | 25024.84 | 647.47 | 3548.01 | 302.26 | 166.11 | 67369.8 | 0.55 | 0.91 | 0.43 | 3.98 | 1 | 10
5 | 100 | CONCLUIDO | 1.7661 | 56.62 | 51.11 | 39.83 | 0.53 | 77 | 202.58 | 54.38 | 6 | 75 | 42.2 | 25218.93 | 628.61 | 3547.96 | 293.96 | 166.11 | 63306.12 | 0.57 | 0.91 | 0.4 | 3.7 | 1 | 10
6 | 100 | CONCLUIDO | 1.8099 | 55.25 | 50.28 | 47.89 | 0.61 | 63 | 204.16 | 54.38 | 7 | 61 | 42.78 | 25413.94 | 600.03 | 3547.78 | 265.74 | 166.11 | 49265.13 | 0.63 | 0.93 | 0.37 | 2.88 | 1 | 10
7 | 100 | CONCLUIDO | 1.84 | 54.35 | 49.77 | 56.34 | 0.69 | 53 | 205.75 | 54.38 | 8 | 51 | 43.37 | 25609.61 | 575.48 | 3547.83 | 248.05 | 166.11 | 40473.61 | 0.67 | 0.94 | 0.36 | 2.36 | 1 | 10
8 | 100 | CONCLUIDO | 1.8669 | 53.57 | 49.3 | 65.73 | 0.77 | 45 | 207.34 | 54.38 | 9 | 43 | 43.96 | 25806.1 | 549.08 | 3547.85 | 231.84 | 166.11 | 32405.78 | 0.72 | 0.95 | 0.34 | 1.89 | 1 | 10
9 | 100 | CONCLUIDO | 1.8778 | 53.26 | 49.22 | 75.73 | 0.85 | 39 | 208.94 | 54.38 | 10 | 30 | 44.56 | 26003.41 | 527.72 | 3547.82 | 229.1 | 166.11 | 31067.7 | 0.73 | 0.95 | 0.35 | 1.81 | 1 | 10
10 | 100 | CONCLUIDO | 1.8845 | 53.06 | 49.11 | 79.64 | 0.93 | 37 | 210.55 | 54.38 | 11 | 3 | 45.17 | 26201.54 | 519.94 | 3547.71 | 224.15 | 166.11 | 28601.18 | 0.74 | 0.95 | 0.38 | 1.7 | 1 | 10
11 | 100 | CONCLUIDO | 1.8844 | 53.07 | 49.11 | 79.64 | 1 | 37 | 212.16 | 54.38 | 12 | 0 | 45.78 | 26400.51 | 523.65 | 3547.76 | 224.12 | 166.11 | 28589.44 | 0.74 | 0.95 | 0.38 | 1.7 | 1 | 10
0 | 40 | CONCLUIDO | 1.3391 | 74.68 | 65.54 | 10.32 | 0.2 | 381 | 89.87 | 37.55 | 1 | 379 | 11.32 | 11317.98 | 522.62 | 3548.29 | 783.56 | 166.11 | 306589.75 | 0.21 | 0.71 | 0.88 | 18.12 | 1 | 10
1 | 40 | CONCLUIDO | 1.7114 | 58.43 | 53.83 | 22.91 | 0.39 | 141 | 91.1 | 37.55 | 2 | 139 | 11.54 | 11468.97 | 387.55 | 3547.91 | 385.47 | 166.11 | 108742.07 | 0.43 | 0.87 | 0.5 | 6.42 | 1 | 10
2 | 40 | CONCLUIDO | 1.8105 | 55.23 | 51.58 | 34.01 | 0.57 | 91 | 92.32 | 37.55 | 3 | 5 | 11.77 | 11620.34 | 337.69 | 3547.94 | 305.14 | 166.11 | 68825.51 | 0.54 | 0.9 | 0.53 | 4.16 | 1 | 10
3 | 40 | CONCLUIDO | 1.8177 | 55.01 | 51.37 | 34.25 | 0.75 | 90 | 93.55 | 37.55 | 4 | 0 | 12 | 11772.07 | 339.88 | 3548.06 | 297.59 | 166.11 | 65056.25 | 0.56 | 0.91 | 0.54 | 3.96 | 1 | 10
0 | 30 | CONCLUIDO | 1.4789 | 67.62 | 61.21 | 12.54 | 0.24 | 293 | 71.52 | 32.27 | 1 | 291 | 8.25 | 9054.6 | 402.76 | 3548.38 | 635.97 | 166.11 | 233230.49 | 0.26 | 0.76 | 0.75 | 13.8 | 1 | 10
1 | 30 | CONCLUIDO | 1.7599 | 56.82 | 53.09 | 26.33 | 0.48 | 121 | 72.7 | 32.27 | 2 | 11 | 8.43 | 9200.25 | 302.43 | 3548.11 | 355.51 | 166.11 | 93861.38 | 0.47 | 0.88 | 0.62 | 5.68 | 1 | 10
2 | 30 | CONCLUIDO | 1.7635 | 56.71 | 53 | 26.5 | 0.71 | 120 | 73.88 | 32.27 | 3 | 0 | 8.61 | 9346.23 | 305.77 | 3548.24 | 351.81 | 166.11 | 92018.41 | 0.47 | 0.88 | 0.62 | 5.58 | 1 | 10
0 | 15 | CONCLUIDO | 1.5904 | 62.88 | 58.53 | 14.76 | 0.43 | 238 | 39.78 | 19.54 | 1 | 0 | 4.24 | 5140 | 227.98 | 3548.37 | 533.84 | 166.11 | 182441.85 | 0.31 | 0.8 | 0.97 | 11.12 | 1 | 10
0 | 70 | CONCLUIDO | 0.9954 | 100.46 | 79.42 | 7.32 | 0.12 | 651 | 141.81 | 47.83 | 1 | 649 | 22.98 | 17723.39 | 886.9 | 3548.84 | 1257.12 | 166.11 | 542017.84 | 0.13 | 0.59 | 1.31 | 32 | 1 | 10
1 | 70 | CONCLUIDO | 1.4997 | 66.68 | 57.92 | 15.38 | 0.25 | 226 | 143.17 | 47.83 | 2 | 224 | 23.34 | 17891.86 | 621.52 | 3548.11 | 524.81 | 166.11 | 177985.22 | 0.32 | 0.81 | 0.63 | 10.51 | 1 | 10
2 | 70 | CONCLUIDO | 1.6815 | 59.47 | 53.4 | 24.09 | 0.37 | 133 | 144.54 | 47.83 | 3 | 131 | 23.71 | 18060.85 | 548.89 | 3548.05 | 370.69 | 166.11 | 101392.83 | 0.45 | 0.87 | 0.48 | 5.99 | 1 | 10
3 | 70 | CONCLUIDO | 1.7993 | 55.58 | 50.75 | 33.83 | 0.49 | 90 | 145.92 | 47.83 | 4 | 88 | 24.09 | 18230.35 | 494.14 | 3547.79 | 279.97 | 166.11 | 56245.47 | 0.59 | 0.92 | 0.41 | 3.34 | 1 | 10
4 | 70 | CONCLUIDO | 1.8267 | 54.74 | 50.55 | 44.6 | 0.6 | 68 | 147.3 | 47.83 | 5 | 66 | 24.47 | 18400.38 | 466.85 | 3547.99 | 274.59 | 166.11 | 53666.27 | 0.6 | 0.92 | 0.38 | 3.14 | 1 | 10
5 | 70 | CONCLUIDO | 1.8641 | 53.65 | 49.86 | 55.4 | 0.71 | 54 | 148.68 | 47.83 | 6 | 26 | 24.85 | 18570.94 | 433.06 | 3547.77 | 249.91 | 166.11 | 41394.94 | 0.66 | 0.94 | 0.39 | 2.45 | 1 | 10
6 | 70 | CONCLUIDO | 1.8678 | 53.54 | 49.81 | 57.47 | 0.83 | 52 | 150.07 | 47.83 | 7 | 1 | 25.24 | 18742.03 | 432.05 | 3547.93 | 246.99 | 166.11 | 39947.73 | 0.67 | 0.94 | 0.42 | 2.4 | 1 | 10
7 | 70 | CONCLUIDO | 1.8674 | 53.55 | 49.82 | 57.48 | 0.94 | 52 | 151.46 | 47.83 | 8 | 0 | 25.63 | 18913.66 | 435.87 | 3547.97 | 247.3 | 166.11 | 40100.59 | 0.67 | 0.94 | 0.43 | 2.41 | 1 | 10
0 | 90 | CONCLUIDO | 0.7976 | 125.37 | 91.73 | 6.27 | 0.1 | 878 | 176.73 | 52.44 | 1 | 876 | 33.29 | 22031.19 | 1190.54 | 3549.16 | 1677.71 | 166.11 | 751177.1 | 0.1 | 0.51 | 1.68 | 44.3 | 1 | 10
1 | 90 | CONCLUIDO | 1.3781 | 72.56 | 60.29 | 13.06 | 0.2 | 277 | 178.21 | 52.44 | 2 | 275 | 33.77 | 22213.89 | 761.72 | 3548.27 | 605.1 | 166.11 | 217879.27 | 0.27 | 0.77 | 0.71 | 12.88 | 1 | 10
2 | 90 | CONCLUIDO | 1.581 | 63.25 | 55 | 20.12 | 0.3 | 164 | 179.7 | 52.44 | 3 | 162 | 34.26 | 22397.24 | 676.53 | 3548.04 | 425.23 | 166.11 | 128508.51 | 0.39 | 0.85 | 0.54 | 7.58 | 1 | 10
3 | 90 | CONCLUIDO | 1.695 | 59 | 52.52 | 27.64 | 0.39 | 114 | 181.19 | 52.44 | 4 | 112 | 34.75 | 22581.25 | 627.36 | 3547.95 | 340.89 | 166.11 | 86585.44 | 0.49 | 0.89 | 0.46 | 5.11 | 1 | 10
4 | 90 | CONCLUIDO | 1.77 | 56.5 | 51.02 | 35.59 | 0.49 | 86 | 182.69 | 52.44 | 5 | 84 | 35.25 | 22766.06 | 590.01 | 3547.77 | 291.04 | 166.11 | 61802.89 | 0.57 | 0.91 | 0.37 | 3.61 | 1 | 10
5 | 90 | CONCLUIDO | 1.8018 | 55.5 | 50.63 | 44.02 | 0.58 | 69 | 184.19 | 52.44 | 6 | 67 | 35.75 | 22951.43 | 566.63 | 3547.83 | 277.09 | 166.11 | 54911.44 | 0.6 | 0.92 | 0.39 | 3.22 | 1 | 10
6 | 90 | CONCLUIDO | 1.8412 | 54.31 | 49.9 | 53.47 | 0.67 | 56 | 185.7 | 52.44 | 7 | 54 | 36.26 | 23137.49 | 536.84 | 3547.74 | 252.5 | 166.11 | 42681.99 | 0.66 | 0.93 | 0.36 | 2.49 | 1 | 10
7 | 90 | CONCLUIDO | 1.8695 | 53.49 | 49.4 | 63.06 | 0.76 | 47 | 187.22 | 52.44 | 8 | 44 | 36.78 | 23324.24 | 507.81 | 3547.81 | 235.2 | 166.11 | 34079.71 | 0.71 | 0.94 | 0.35 | 1.99 | 1 | 10
8 | 90 | CONCLUIDO | 1.8778 | 53.25 | 49.34 | 70.48 | 0.85 | 42 | 188.74 | 52.44 | 9 | 13 | 37.3 | 23511.69 | 490.08 | 3547.76 | 232.4 | 166.11 | 32701.66 | 0.71 | 0.95 | 0.37 | 1.93 | 1 | 10
9 | 90 | CONCLUIDO | 1.8788 | 53.23 | 49.35 | 72.22 | 0.93 | 41 | 190.26 | 52.44 | 10 | 1 | 37.82 | 23699.85 | 492.36 | 3547.75 | 232.11 | 166.11 | 32561.23 | 0.72 | 0.95 | 0.39 | 1.94 | 1 | 10
10 | 90 | CONCLUIDO | 1.8787 | 53.23 | 49.35 | 72.22 | 1.02 | 41 | 191.79 | 52.44 | 11 | 0 | 38.35 | 23888.73 | 496.21 | 3547.72 | 232.16 | 166.11 | 32589.55 | 0.72 | 0.95 | 0.39 | 1.94 | 1 | 10
0 | 10 | CONCLUIDO | 1.4349 | 69.69 | 64.09 | 10.8 | 0.64 | 356 | 26.11 | 12.1 | 1 | 0 | 3.01 | 3454.41 | 185.8 | 3549.37 | 716.36 | 166.11 | 273110.91 | 0.23 | 0.73 | 1.32 | 16.67 | 1 | 10
0 | 45 | CONCLUIDO | 1.2751 | 78.42 | 67.72 | 9.58 | 0.18 | 424 | 98.71 | 39.72 | 1 | 422 | 12.99 | 12407.75 | 580.85 | 3548.71 | 857.9 | 166.11 | 343542.8 | 0.19 | 0.69 | 0.94 | 20.3 | 1 | 10
1 | 45 | CONCLUIDO | 1.669 | 59.92 | 54.7 | 20.91 | 0.35 | 157 | 99.95 | 39.72 | 2 | 155 | 13.24 | 12561.45 | 431.98 | 3548.01 | 414.9 | 166.11 | 123375.71 | 0.4 | 0.85 | 0.54 | 7.29 | 1 | 10
2 | 45 | CONCLUIDO | 1.8353 | 54.49 | 50.71 | 34.97 | 0.52 | 87 | 101.2 | 39.72 | 3 | 66 | 13.49 | 12715.54 | 356.92 | 3547.94 | 278.47 | 166.11 | 55513.96 | 0.6 | 0.92 | 0.41 | 3.3 | 1 | 10
3 | 45 | CONCLUIDO | 1.8226 | 54.87 | 51.23 | 38.43 | 0.69 | 80 | 102.45 | 39.72 | 4 | 0 | 13.74 | 12870.03 | 357.05 | 3548.08 | 294.26 | 166.11 | 63444.43 | 0.56 | 0.91 | 0.51 | 3.82 | 1 | 10
0 | 60 | CONCLUIDO | 1.1012 | 90.81 | 74.47 | 8.04 | 0.14 | 556 | 124.63 | 45 | 1 | 554 | 18.64 | 15605.44 | 759.2 | 3548.81 | 1087.53 | 166.11 | 457697.41 | 0.15 | 0.63 | 1.16 | 27.05 | 1 | 10
1 | 60 | CONCLUIDO | 1.567 | 63.82 | 56.6 | 17.06 | 0.28 | 199 | 125.95 | 45 | 2 | 197 | 18.95 | 15767.7 | 548.39 | 3548.12 | 479.46 | 166.11 | 155448.62 | 0.35 | 0.82 | 0.59 | 9.18 | 1 | 10
2 | 60 | CONCLUIDO | 1.7299 | 57.81 | 52.68 | 27.02 | 0.42 | 117 | 127.27 | 45 | 3 | 115 | 19.27 | 15930.42 | 481.36 | 3547.97 | 346.6 | 166.11 | 89427.37 | 0.48 | 0.89 | 0.46 | 5.27 | 1 | 10
3 | 60 | CONCLUIDO | 1.7915 | 55.82 | 51.62 | 38.24 | 0.55 | 81 | 128.59 | 45 | 4 | 79 | 19.59 | 16093.6 | 441.45 | 3547.77 | 312.15 | 166.11 | 72383.91 | 0.53 | 0.9 | 0.39 | 4.21 | 1 | 10
4 | 60 | CONCLUIDO | 1.8545 | 53.92 | 50.23 | 49.41 | 0.68 | 61 | 129.92 | 45 | 5 | 12 | 19.92 | 16257.24 | 400.84 | 3547.91 | 261.47 | 166.11 | 47144.04 | 0.64 | 0.93 | 0.44 | 2.82 | 1 | 10
5 | 60 | CONCLUIDO | 1.854 | 53.94 | 50.25 | 49.42 | 0.81 | 61 | 131.25 | 45 | 6 | 0 | 20.25 | 16421.36 | 402.72 | 3547.87 | 261.41 | 166.11 | 47111.33 | 0.64 | 0.93 | 0.45 | 2.84 | 1 | 10
0 | 80 | CONCLUIDO | 0.8952 | 111.71 | 85.03 | 6.75 | 0.11 | 756 | 159.12 | 50.28 | 1 | 754 | 27.84 | 19859.16 | 1027.96 | 3549.16 | 1447.85 | 166.11 | 636855.51 | 0.11 | 0.55 | 1.49 | 37.6 | 1 | 10
1 | 80 | CONCLUIDO | 1.436 | 69.64 | 59.19 | 14.09 | 0.22 | 252 | 160.54 | 50.28 | 2 | 250 | 28.26 | 20034.4 | 693.03 | 3548.3 | 568.07 | 166.11 | 199485.58 | 0.29 | 0.79 | 0.67 | 11.78 | 1 | 10
2 | 80 | CONCLUIDO | 1.63 | 61.35 | 54.22 | 21.83 | 0.33 | 149 | 161.97 | 50.28 | 3 | 147 | 28.69 | 20210.21 | 613.79 | 3548.04 | 398.79 | 166.11 | 115363.77 | 0.42 | 0.86 | 0.51 | 6.81 | 1 | 10
3 | 80 | CONCLUIDO | 1.736 | 57.6 | 51.96 | 30.27 | 0.43 | 103 | 163.4 | 50.28 | 4 | 101 | 29.12 | 20386.62 | 566.55 | 3547.97 | 321.71 | 166.11 | 77050.39 | 0.52 | 0.9 | 0.44 | 4.55 | 1 | 10
4 | 80 | CONCLUIDO | 1.7827 | 56.09 | 51.26 | 39.43 | 0.54 | 78 | 164.83 | 50.28 | 5 | 76 | 29.55 | 20563.61 | 536.47 | 3547.86 | 298.87 | 166.11 | 65755.1 | 0.56 | 0.91 | 0.4 | 3.85 | 1 | 10
5 | 80 | CONCLUIDO | 1.8356 | 54.48 | 50.19 | 49.36 | 0.64 | 61 | 166.27 | 50.28 | 6 | 59 | 29.99 | 20741.2 | 500.75 | 3547.76 | 262.18 | 166.11 | 47498.73 | 0.63 | 0.93 | 0.37 | 2.78 | 1 | 10
6 | 80 | CONCLUIDO | 1.87 | 53.48 | 49.57 | 60.7 | 0.74 | 49 | 167.72 | 50.28 | 7 | 36 | 30.44 | 20919.39 | 467.49 | 3547.8 | 240.67 | 166.11 | 36804.59 | 0.69 | 0.94 | 0.37 | 2.16 | 1 | 10
7 | 80 | CONCLUIDO | 1.8783 | 53.24 | 49.43 | 64.48 | 0.84 | 46 | 169.17 | 50.28 | 8 | 1 | 30.89 | 21098.19 | 459.37 | 3547.78 | 234.29 | 166.11 | 33627.39 | 0.71 | 0.94 | 0.41 | 2.02 | 1 | 10
8 | 80 | CONCLUIDO | 1.879 | 53.22 | 49.41 | 64.45 | 0.94 | 46 | 170.62 | 50.28 | 9 | 0 | 31.34 | 21277.6 | 462.83 | 3547.79 | 233.63 | 166.11 | 33295.6 | 0.71 | 0.94 | 0.41 | 2 | 1 | 10
0 | 35 | CONCLUIDO | 1.4058 | 71.13 | 63.42 | 11.26 | 0.22 | 338 | 80.84 | 35.1 | 1 | 336 | 9.74 | 10204.21 | 463.83 | 3548.55 | 711.07 | 166.11 | 270559.72 | 0.23 | 0.74 | 0.82 | 16 | 1 | 10
1 | 35 | CONCLUIDO | 1.7548 | 56.99 | 52.98 | 25.84 | 0.43 | 123 | 82.04 | 35.1 | 2 | 114 | 9.94 | 10352.53 | 338.76 | 3547.88 | 355.91 | 166.11 | 94053.05 | 0.47 | 0.88 | 0.49 | 5.56 | 1 | 10
2 | 35 | CONCLUIDO | 1.7908 | 55.84 | 52.18 | 30.39 | 0.63 | 103 | 83.25 | 35.1 | 3 | 0 | 10.15 | 10501.19 | 323.06 | 3548.09 | 324.82 | 166.11 | 78608.74 | 0.51 | 0.89 | 0.57 | 4.76 | 1 | 10
0 | 50 | CONCLUIDO | 1.2151 | 82.3 | 69.89 | 8.98 | 0.16 | 467 | 107.41 | 41.65 | 1 | 465 | 14.77 | 13481.73 | 639.11 | 3548.57 | 931.14 | 166.11 | 379947.45 | 0.18 | 0.67 | 1.03 | 22.46 | 1 | 10
1 | 50 | CONCLUIDO | 1.6329 | 61.24 | 55.38 | 19.32 | 0.32 | 172 | 108.68 | 41.65 | 2 | 170 | 15.03 | 13638.32 | 473.2 | 3548.02 | 438.15 | 166.11 | 134929.01 | 0.38 | 0.84 | 0.55 | 7.97 | 1 | 10
2 | 50 | CONCLUIDO | 1.7904 | 55.85 | 51.64 | 31.62 | 0.48 | 98 | 109.96 | 41.65 | 3 | 96 | 15.31 | 13795.21 | 404.28 | 3547.87 | 310.82 | 166.11 | 71631.52 | 0.53 | 0.9 | 0.43 | 4.23 | 1 | 10
3 | 50 | CONCLUIDO | 1.8367 | 54.45 | 50.79 | 41.74 | 0.63 | 73 | 111.23 | 41.65 | 4 | 3 | 15.58 | 13952.52 | 370.19 | 3547.95 | 279.34 | 166.11 | 56017.71 | 0.59 | 0.92 | 0.48 | 3.38 | 1 | 10
4 | 50 | CONCLUIDO | 1.8391 | 54.38 | 50.74 | 42.28 | 0.78 | 72 | 112.51 | 41.65 | 5 | 0 | 15.86 | 14110.24 | 372.85 | 3548 | 277.62 | 166.11 | 55160.35 | 0.6 | 0.92 | 0.48 | 3.33 | 1 | 10
0 | 25 | CONCLUIDO | 1.5611 | 64.06 | 58.86 | 14.41 | 0.28 | 245 | 61.76 | 28.92 | 1 | 243 | 6.84 | 7851.41 | 337.2 | 3548.17 | 556.54 | 166.11 | 193756.26 | 0.3 | 0.79 | 0.66 | 11.44 | 1 | 10
1 | 25 | CONCLUIDO | 1.7278 | 57.88 | 54.09 | 22.7 | 0.55 | 143 | 62.92 | 28.92 | 2 | 0 | 7 | 7994.37 | 282.82 | 3548.29 | 387.9 | 166.11 | 109945.48 | 0.43 | 0.86 | 0.69 | 6.68 | 1 | 10
0 | 85 | CONCLUIDO | 0.8456 | 118.26 | 88.26 | 6.5 | 0.11 | 815 | 167.88 | 51.39 | 1 | 813 | 30.49 | 20939.59 | 1106.58 | 3549.12 | 1558.51 | 166.11 | 691890.17 | 0.11 | 0.53 | 1.58 | 40.84 | 1 | 10
1 | 85 | CONCLUIDO | 1.4053 | 71.16 | 59.81 | 13.54 | 0.21 | 265 | 169.33 | 51.39 | 2 | 263 | 30.94 | 21118.46 | 728.09 | 3548.18 | 588.74 | 166.11 | 209759.65 | 0.28 | 0.78 | 0.69 | 12.39 | 1 | 10
2 | 85 | CONCLUIDO | 1.6077 | 62.2 | 54.54 | 20.98 | 0.31 | 156 | 170.79 | 51.39 | 3 | 154 | 31.4 | 21297.94 | 644.09 | 3548.04 | 409.5 | 166.11 | 120680.64 | 0.41 | 0.86 | 0.52 | 7.13 | 1 | 10
3 | 85 | CONCLUIDO | 1.7136 | 58.36 | 52.29 | 28.78 | 0.41 | 109 | 172.25 | 51.39 | 4 | 107 | 31.86 | 21478.05 | 597.94 | 3547.8 | 333.15 | 166.11 | 82740.56 | 0.5 | 0.89 | 0.45 | 4.88 | 1 | 10
4 | 85 | CONCLUIDO | 1.7542 | 57 | 51.79 | 36.99 | 0.51 | 84 | 173.71 | 51.39 | 5 | 82 | 32.32 | 21658.78 | 573.59 | 3547.85 | 318.7 | 166.11 | 75643.13 | 0.52 | 0.9 | 0.37 | 4.38 | 1 | 10
5 | 85 | CONCLUIDO | 1.8193 | 54.97 | 50.39 | 46.51 | 0.61 | 65 | 175.18 | 51.39 | 6 | 63 | 32.79 | 21840.16 | 534.04 | 3547.73 | 269.06 | 166.11 | 50918.11 | 0.62 | 0.93 | 0.38 | 2.98 | 1 | 10
6 | 85 | CONCLUIDO | 1.8537 | 53.95 | 49.78 | 56.35 | 0.7 | 53 | 176.66 | 51.39 | 7 | 51 | 33.27 | 22022.17 | 503.67 | 3547.78 | 248.39 | 166.11 | 40644.07 | 0.67 | 0.94 | 0.36 | 2.37 | 1 | 10
7 | 85 | CONCLUIDO | 1.8845 | 53.06 | 49.17 | 65.55 | 0.8 | 45 | 178.14 | 51.39 | 8 | 19 | 33.75 | 22204.83 | 474.52 | 3547.69 | 225.9 | 166.11 | 29435.89 | 0.74 | 0.95 | 0.38 | 1.76 | 1 | 10
8 | 85 | CONCLUIDO | 1.8814 | 53.15 | 49.32 | 68.82 | 0.89 | 43 | 179.63 | 51.39 | 9 | 0 | 34.24 | 22388.15 | 473.59 | 3547.79 | 230.55 | 166.11 | 31772.6 | 0.72 | 0.95 | 0.4 | 1.91 | 1 | 10
0 | 20 | CONCLUIDO | 1.6474 | 60.7 | 56.56 | 17.31 | 0.34 | 196 | 51.33 | 24.83 | 1 | 130 | 5.51 | 6564.78 | 265.43 | 3548.28 | 475.18 | 166.11 | 153324.32 | 0.35 | 0.82 | 0.67 | 9.14 | 1 | 10
1 | 20 | CONCLUIDO | 1.6744 | 59.72 | 55.79 | 18.7 | 0.66 | 179 | 52.47 | 24.83 | 2 | 0 | 5.64 | 6705.1 | 261.08 | 3548.46 | 443.59 | 166.11 | 137613.96 | 0.37 | 0.84 | 0.8 | 8.37 | 1 | 10
0 | 65 | CONCLUIDO | 1.048 | 95.42 | 76.85 | 7.66 | 0.13 | 602 | 133.21 | 46.47 | 1 | 600 | 20.75 | 16663.42 | 821.43 | 3548.95 | 1168.6 | 166.11 | 498001.11 | 0.14 | 0.61 | 1.24 | 29.42 | 1 | 10
1 | 65 | CONCLUIDO | 1.5318 | 65.28 | 57.3 | 16.14 | 0.26 | 213 | 134.55 | 46.47 | 2 | 211 | 21.09 | 16828.84 | 585.72 | 3548.02 | 503.4 | 166.11 | 167345.57 | 0.33 | 0.81 | 0.62 | 9.89 | 1 | 10
2 | 65 | CONCLUIDO | 1.7052 | 58.64 | 53.06 | 25.47 | 0.39 | 125 | 135.9 | 46.47 | 3 | 123 | 21.43 | 16994.64 | 515.71 | 3547.96 | 359.46 | 166.11 | 95818.73 | 0.46 | 0.88 | 0.47 | 5.65 | 1 | 10
3 | 65 | CONCLUIDO | 1.7916 | 55.82 | 51.3 | 35.79 | 0.52 | 86 | 137.25 | 46.47 | 4 | 84 | 21.78 | 17160.92 | 470.06 | 3547.81 | 300.91 | 166.11 | 66739.73 | 0.55 | 0.91 | 0.38 | 3.89 | 1 | 10
4 | 65 | CONCLUIDO | 1.8454 | 54.19 | 50.29 | 47.9 | 0.64 | 63 | 138.6 | 46.47 | 5 | 58 | 22.13 | 17327.69 | 429.9 | 3547.82 | 265.75 | 166.11 | 49271.67 | 0.63 | 0.93 | 0.38 | 2.88 | 1 | 10
5 | 65 | CONCLUIDO | 1.8625 | 53.69 | 49.99 | 53.56 | 0.76 | 56 | 139.95 | 46.47 | 6 | 1 | 22.49 | 17494.97 | 414.73 | 3547.96 | 253.03 | 166.11 | 42945.76 | 0.66 | 0.93 | 0.43 | 2.58 | 1 | 10
6 | 65 | CONCLUIDO | 1.8619 | 53.71 | 50 | 53.58 | 0.88 | 56 | 141.31 | 46.47 | 7 | 0 | 22.85 | 17662.75 | 418.48 | 3547.99 | 253.5 | 166.11 | 43181.65 | 0.66 | 0.93 | 0.44 | 2.59 | 1 | 10
0 | 75 | CONCLUIDO | 0.9446 | 105.86 | 82.14 | 7.02 | 0.12 | 702 | 150.44 | 49.1 | 1 | 700 | 25.34 | 18787.76 | 955.52 | 3549.23 | 1349.4 | 166.11 | 587903.8 | 0.12 | 0.57 | 1.4 | 34.71 | 1 | 10
1 | 75 | CONCLUIDO | 1.4675 | 68.14 | 58.56 | 14.7 | 0.23 | 239 | 151.83 | 49.1 | 2 | 237 | 25.73 | 18959.54 | 657.34 | 3548.15 | 546.54 | 166.11 | 188786 | 0.3 | 0.8 | 0.65 | 11.15 | 1 | 10
2 | 75 | CONCLUIDO | 1.6553 | 60.41 | 53.83 | 22.9 | 0.35 | 141 | 153.23 | 49.1 | 3 | 139 | 26.13 | 19131.85 | 581.98 | 3548.02 | 385.28 | 166.11 | 108646.07 | 0.43 | 0.87 | 0.5 | 6.41 | 1 | 10
3 | 75 | CONCLUIDO | 1.7594 | 56.84 | 51.6 | 31.92 | 0.46 | 97 | 154.63 | 49.1 | 4 | 95 | 26.53 | 19304.72 | 533.84 | 3547.83 | 309.26 | 166.11 | 70858.91 | 0.54 | 0.9 | 0.43 | 4.19 | 1 | 10
4 | 75 | CONCLUIDO | 1.8041 | 55.43 | 50.89 | 41.26 | 0.57 | 74 | 156.03 | 49.1 | 5 | 72 | 26.94 | 19478.15 | 503.27 | 3547.83 | 286.27 | 166.11 | 59477.69 | 0.58 | 0.92 | 0.39 | 3.48 | 1 | 10
5 | 75 | CONCLUIDO | 1.8508 | 54.03 | 50.01 | 52.65 | 0.67 | 57 | 157.44 | 49.1 | 6 | 53 | 27.35 | 19652.13 | 464.89 | 3547.76 | 256.22 | 166.11 | 44536.61 | 0.65 | 0.93 | 0.37 | 2.6 | 1 | 10
6 | 75 | CONCLUIDO | 1.8712 | 53.44 | 49.67 | 60.82 | 0.78 | 49 | 158.86 | 49.1 | 7 | 8 | 27.77 | 19826.68 | 445 | 3547.9 | 242.75 | 166.11 | 37841.35 | 0.68 | 0.94 | 0.41 | 2.26 | 1 | 10
7 | 75 | CONCLUIDO | 1.8697 | 53.49 | 49.71 | 60.87 | 0.88 | 49 | 160.28 | 49.1 | 8 | 0 | 28.19 | 20001.93 | 447.8 | 3547.8 | 244 | 166.11 | 38469.72 | 0.68 | 0.94 | 0.42 | 2.3 | 1 | 10
0 | 95 | CONCLUIDO | 0.7501 | 133.32 | 95.6 | 6.06 | 0.1 | 947 | 185.69 | 53.44 | 1 | 945 | 36.26 | 23136.14 | 1282.48 | 3550.04 | 1809.63 | 166.11 | 816794.03 | 0.09 | 0.49 | 1.8 | 48.17 | 1 | 10
1 | 95 | CONCLUIDO | 1.3445 | 74.37 | 61.07 | 12.59 | 0.19 | 291 | 187.21 | 53.44 | 2 | 289 | 36.77 | 23322.88 | 799.3 | 3548.19 | 631.72 | 166.11 | 231115.58 | 0.26 | 0.76 | 0.73 | 13.66 | 1 | 10
2 | 95 | CONCLUIDO | 1.559 | 64.14 | 55.31 | 19.41 | 0.28 | 171 | 188.73 | 53.44 | 3 | 169 | 37.29 | 23510.33 | 706.51 | 3547.92 | 435.91 | 166.11 | 133810.71 | 0.38 | 0.84 | 0.55 | 7.9 | 1 | 10
3 | 95 | CONCLUIDO | 1.673 | 59.77 | 52.84 | 26.42 | 0.37 | 120 | 190.25 | 53.44 | 4 | 118 | 37.82 | 23698.48 | 658.05 | 3547.96 | 352.07 | 166.11 | 92145.1 | 0.47 | 0.88 | 0.46 | 5.43 | 1 | 10
4 | 95 | CONCLUIDO | 1.7698 | 56.5 | 50.72 | 34.19 | 0.46 | 89 | 191.78 | 53.44 | 5 | 87 | 38.35 | 23887.36 | 612.4 | 3547.78 | 279.32 | 166.11 | 55925.07 | 0.59 | 0.92 | 0.4 | 3.31 | 1 | 10
5 | 95 | CONCLUIDO | 1.785 | 56.02 | 50.84 | 41.78 | 0.55 | 73 | 193.32 | 53.44 | 6 | 71 | 38.89 | 24076.95 | 597.38 | 3547.77 | 284.35 | 166.11 | 58523.36 | 0.58 | 0.92 | 0.39 | 3.43 | 1 | 10
6 | 95 | CONCLUIDO | 1.8237 | 54.83 | 50.13 | 50.13 | 0.64 | 60 | 194.86 | 53.44 | 7 | 58 | 39.43 | 24267.28 | 569.57 | 3547.81 | 260.25 | 166.11 | 46538.78 | 0.64 | 0.93 | 0.37 | 2.72 | 1 | 10
7 | 95 | CONCLUIDO | 1.8537 | 53.95 | 49.62 | 59.54 | 0.72 | 50 | 196.41 | 53.44 | 8 | 48 | 39.98 | 24458.36 | 543.55 | 3547.8 | 242.66 | 166.11 | 37791.36 | 0.68 | 0.94 | 0.36 | 2.21 | 1 | 10
8 | 95 | CONCLUIDO | 1.8712 | 53.44 | 49.37 | 68.89 | 0.81 | 43 | 197.97 | 53.44 | 9 | 39 | 40.53 | 24650.18 | 517.59 | 3547.75 | 234.94 | 166.11 | 33965.55 | 0.71 | 0.94 | 0.34 | 1.96 | 1 | 10
9 | 95 | CONCLUIDO | 1.8836 | 53.09 | 49.17 | 75.64 | 0.89 | 39 | 199.53 | 53.44 | 10 | 5 | 41.1 | 24842.77 | 504.07 | 3547.77 | 226.16 | 166.11 | 29597.53 | 0.73 | 0.95 | 0.38 | 1.76 | 1 | 10
10 | 95 | CONCLUIDO | 1.8831 | 53.11 | 49.19 | 75.67 | 0.97 | 39 | 201.1 | 53.44 | 11 | 0 | 41.66 | 25036.12 | 506.71 | 3547.85 | 226.47 | 166.11 | 29753.76 | 0.73 | 0.95 | 0.39 | 1.78 | 1 | 10
0 | 55 | CONCLUIDO | 1.1571 | 86.42 | 72.13 | 8.47 | 0.15 | 511 | 116.05 | 43.4 | 1 | 509 | 16.65 | 14546.17 | 698.37 | 3548.8 | 1007.81 | 166.11 | 418061.55 | 0.16 | 0.65 | 1.09 | 24.71 | 1 | 10
1 | 55 | CONCLUIDO | 1.6023 | 62.41 | 55.91 | 18.13 | 0.3 | 185 | 117.34 | 43.4 | 2 | 183 | 16.94 | 14705.49 | 510.51 | 3548.04 | 455.73 | 166.11 | 143651.45 | 0.36 | 0.83 | 0.58 | 8.49 | 1 | 10
2 | 55 | CONCLUIDO | 1.7579 | 56.88 | 52.22 | 29.01 | 0.45 | 108 | 118.63 | 43.4 | 3 | 106 | 17.23 | 14865.24 | 444.28 | 3547.88 | 330.51 | 166.11 | 81427.95 | 0.5 | 0.89 | 0.45 | 4.81 | 1 | 10
3 | 55 | CONCLUIDO | 1.8297 | 54.65 | 50.83 | 41.77 | 0.59 | 73 | 119.93 | 43.4 | 4 | 64 | 17.53 | 15025.44 | 397.34 | 3547.88 | 283.58 | 166.11 | 58135.68 | 0.59 | 0.92 | 0.41 | 3.42 | 1 | 10
4 | 55 | CONCLUIDO | 1.8474 | 54.13 | 50.47 | 45.88 | 0.73 | 66 | 121.23 | 43.4 | 5 | 1 | 17.83 | 15186.08 | 386.32 | 3547.82 | 268.85 | 166.11 | 50807.46 | 0.62 | 0.92 | 0.47 | 3.06 | 1 | 10
5 | 55 | CONCLUIDO | 1.8476 | 54.13 | 50.46 | 45.88 | 0.86 | 66 | 122.54 | 43.4 | 6 | 0 | 18.14 | 15347.16 | 390.29 | 3547.78 | 268.69 | 166.11 | 50727.21 | 0.62 | 0.92 | 0.47 | 3.06 | 1 | 10

## gráficos
Selecione o eixo X:
Selecione o eixo Y:
Selecione o eixo Z:
Eixo X | Eixo Y | Eixo Z
0 | 0 | 0
0 | 0 | 0
0 | 0 | 0
0 | 0 | 0
0 | 0 | 0
0 | 0 | 0
0 | 0 | 0
0 | 0 | 0
0 | 0 | 0
0 | 0 | 0
0 | 0 | 0
0 | 0 | 0
0 | 0 | 0
0 | 0 | 0
0 | 0 | 0
0 | 0 | 0
0 | 0 | 0
0 | 0 | 0
0 | 0 | 0
0 | 0 | 0
0 | 0 | 0
0 | 0 | 0
0 | 0 | 0
0 | 0 | 0
0 | 0 | 0
0 | 0 | 0
0 | 0 | 0
0 | 0 | 0
0 | 0 | 0
0 | 0 | 0
0 | 0 | 0
0 | 0 | 0
0 | 0 | 0
0 | 0 | 0
0 | 0 | 0
0 | 0 | 0
0 | 0 | 0
0 | 0 | 0
0 | 0 | 0
0 | 0 | 0
0 | 0 | 0
0 | 0 | 0
0 | 0 | 0
0 | 0 | 0
0 | 0 | 0
0 | 0 | 0
0 | 0 | 0
0 | 0 | 0
0 | 0 | 0
0 | 0 | 0
0 | 0 | 0
0 | 0 | 0
0 | 0 | 0
0 | 0 | 0
0 | 0 | 0
0 | 0 | 0
0 | 0 | 0
0 | 0 | 0
0 | 0 | 0
0 | 0 | 0
0 | 0 | 0
0 | 0 | 0
0 | 0 | 0
0 | 0 | 0
0 | 0 | 0
0 | 0 | 0
0 | 0 | 0
0 | 0 | 0
0 | 0 | 0
0 | 0 | 0
0 | 0 | 0
0 | 0 | 0
0 | 0 | 0
0 | 0 | 0
0 | 0 | 0
0 | 0 | 0
0 | 0 | 0
0 | 0 | 0
0 | 0 | 0
0 | 0 | 0
0 | 0 | 0
0 | 0 | 0
0 | 0 | 0
0 | 0 | 0
0 | 0 | 0
0 | 0 | 0
0 | 0 | 0
0 | 0 | 0
0 | 0 | 0
0 | 0 | 0
0 | 0 | 0
0 | 0 | 0
0 | 0 | 0
0 | 0 | 0
0 | 0 | 0
0 | 0 | 0
0 | 0 | 0
0 | 0 | 0
0 | 0 | 0
0 | 0 | 0
0 | 0 | 0
0 | 0 | 0
0 | 0 | 0
0 | 0 | 0
0 | 0 | 0
0 | 0 | 0
0 | 0 | 0
0 | 0 | 0
0 | 0 | 0
0 | 0 | 0
0 | 0 | 0
0 | 0 | 0

## hidden (hidden)
Unnamed: 0
Volume de calda [L]
STATUS
Capacidade operacional [ha/h]
Tempo de missao [h]
Tempo util [h]
Tempo por voo [min]
Autonomia Projetada [h]
N° Voos
MTOW [kg]
Massa Estrutura [kg]
Combustível [kg]
Abastecimentos
Massa gerador
Potência gerador [W]
Combustível consumido [L]
Calda cons [L]
Distância percorrida [km]
Distância Pulverizando [km]
RTL ACUMULADO[m]
EOC [km/km]
EOC [h/h]
Tempo de manobra [h]
Tempo rtl_rtw [h]
V pulv [m/s]
V desloc [m/s]