## RESULTADOS_18
Unnamed: 0 | Volume de calda [L] | STATUS | Capacidade operacional [ha/h] | Tempo de missao [h] | Tempo util [h] | Tempo por voo [min] | Autonomia Projetada [h] | N° Voos | MTOW [kg] | Massa Estrutura [kg] | Combustível [kg] | Abastecimentos | Massa gerador | Potência gerador [W] | Combustível consumido [L] | Calda cons [L] | Distância percorrida [km] | Distância Pulverizando [km] | RTL ACUMULADO[m] | EOC [km/km] | EOC [h/h] | Tempo de manobra [h] | Tempo rtl_rtw [h] | V pulv [m/s] | V desloc [m/s]
0 | 100 | CONCLUIDO | 3.489 | 28.66 | 18.87 | 6.06 | 0.09 | 187 | 194.77 | 54.38 | 1 | 185 | 39.4 | 24256.19 | 259.81 | 1739.17 | 162.65 | 41.9 | 58884.13 | 0.26 | 0.74 | 4.01 | 3.84 | 1 | 10
1 | 100 | CONCLUIDO | 3.8612 | 25.9 | 17.9 | 7.62 | 0.11 | 141 | 195.16 | 54.38 | 1.25 | 139 | 39.53 | 24303.87 | 244.5 | 1738.91 | 132.57 | 41.9 | 44073.15 | 0.32 | 0.78 | 3.92 | 2.86 | 1 | 10
2 | 100 | CONCLUIDO | 4.1255 | 24.24 | 17.33 | 9.2 | 0.14 | 113 | 195.55 | 54.38 | 1.5 | 111 | 39.67 | 24351.61 | 234.86 | 1738.96 | 114.39 | 41.9 | 35122.31 | 0.37 | 0.8 | 3.88 | 2.29 | 1 | 10
3 | 100 | CONCLUIDO | 4.3308 | 23.09 | 16.92 | 10.8 | 0.16 | 94 | 195.93 | 54.38 | 1.75 | 92 | 39.81 | 24399.39 | 227.43 | 1738.52 | 102.47 | 41.9 | 29257.93 | 0.41 | 0.82 | 3.83 | 1.89 | 1 | 10
4 | 100 | CONCLUIDO | 4.4786 | 22.33 | 16.66 | 12.34 | 0.18 | 81 | 196.32 | 54.38 | 2 | 79 | 39.95 | 24447.22 | 222.13 | 1738.44 | 93.74 | 41.9 | 24957.66 | 0.45 | 0.83 | 3.83 | 1.63 | 1 | 10
5 | 100 | CONCLUIDO | 4.6169 | 21.66 | 16.42 | 14.07 | 0.2 | 70 | 196.71 | 54.38 | 2.25 | 68 | 40.08 | 24495.09 | 216.84 | 1738.6 | 86.56 | 41.9 | 21421.19 | 0.48 | 0.84 | 3.8 | 1.39 | 1 | 10
6 | 100 | CONCLUIDO | 4.7041 | 21.26 | 16.29 | 15.52 | 0.23 | 63 | 197.1 | 54.38 | 2.5 | 61 | 40.22 | 24543.01 | 213.53 | 1738.49 | 82.96 | 41.9 | 19655.63 | 0.51 | 0.85 | 3.78 | 1.26 | 1 | 10
7 | 100 | CONCLUIDO | 4.7987 | 20.84 | 16.14 | 17.3 | 0.25 | 56 | 197.49 | 54.38 | 2.75 | 54 | 40.36 | 24590.98 | 209.43 | 1738.48 | 78.12 | 41.9 | 17270.23 | 0.54 | 0.86 | 3.78 | 1.11 | 1 | 10
8 | 100 | CONCLUIDO | 4.8659 | 20.55 | 16.05 | 18.88 | 0.27 | 51 | 197.88 | 54.38 | 3 | 49 | 40.5 | 24639 | 206.67 | 1738.59 | 74.86 | 41.9 | 15668.09 | 0.56 | 0.86 | 3.78 | 1.02 | 1 | 10
9 | 100 | CONCLUIDO | 4.9415 | 20.24 | 15.93 | 20.78 | 0.29 | 46 | 198.27 | 54.38 | 3.25 | 44 | 40.64 | 24687.06 | 202.74 | 1738.45 | 71.41 | 41.9 | 13968.5 | 0.59 | 0.87 | 3.76 | 0.9 | 1 | 10
10 | 100 | CONCLUIDO | 4.9939 | 20.02 | 15.87 | 22.68 | 0.31 | 42 | 198.66 | 54.38 | 3.5 | 40 | 40.78 | 24735.17 | 200.32 | 1738.2 | 69.3 | 41.9 | 12932.8 | 0.6 | 0.87 | 3.77 | 0.84 | 1 | 10
11 | 100 | CONCLUIDO | 5.0407 | 19.84 | 15.8 | 24.32 | 0.33 | 39 | 199.05 | 54.38 | 3.75 | 37 | 40.92 | 24783.33 | 197.66 | 1738.18 | 67.36 | 41.9 | 11978.71 | 0.62 | 0.88 | 3.76 | 0.78 | 1 | 10
12 | 100 | CONCLUIDO | 5.0901 | 19.65 | 15.73 | 26.22 | 0.36 | 36 | 199.44 | 54.38 | 4 | 34 | 41.06 | 24831.54 | 194.46 | 1738.28 | 65.14 | 41.9 | 10882.66 | 0.64 | 0.88 | 3.74 | 0.7 | 1 | 10
13 | 100 | CONCLUIDO | 5.1221 | 19.52 | 15.68 | 27.68 | 0.38 | 34 | 199.83 | 54.38 | 4.25 | 32 | 41.2 | 24879.79 | 191.11 | 1738.28 | 63.89 | 41.9 | 10265.53 | 0.66 | 0.88 | 3.74 | 0.65 | 1 | 10
14 | 100 | CONCLUIDO | 5.1661 | 19.36 | 15.63 | 30.26 | 0.4 | 31 | 200.22 | 54.38 | 4.5 | 29 | 41.35 | 24928.09 | 188.57 | 1738.36 | 62.19 | 41.9 | 9433.61 | 0.67 | 0.89 | 3.74 | 0.6 | 1 | 10
15 | 100 | CONCLUIDO | 5.195 | 19.25 | 15.61 | 32.29 | 0.42 | 29 | 200.61 | 54.38 | 4.75 | 27 | 41.49 | 24976.45 | 185.96 | 1738.58 | 60.89 | 41.9 | 8791.51 | 0.69 | 0.89 | 3.75 | 0.57 | 1 | 10
16 | 100 | CONCLUIDO | 5.2127 | 19.18 | 15.58 | 33.38 | 0.44 | 28 | 201.01 | 54.38 | 5 | 26 | 41.63 | 25024.84 | 183.54 | 1738.27 | 60.25 | 41.9 | 8479.26 | 0.7 | 0.89 | 3.74 | 0.55 | 1 | 10
17 | 100 | CONCLUIDO | 5.2459 | 19.06 | 15.53 | 35.85 | 0.46 | 26 | 201.4 | 54.38 | 5.25 | 24 | 41.77 | 25073.29 | 181.12 | 1738.21 | 58.99 | 41.9 | 7859.59 | 0.71 | 0.89 | 3.73 | 0.51 | 1 | 10
18 | 100 | CONCLUIDO | 5.2662 | 18.99 | 15.5 | 37.2 | 0.48 | 25 | 201.79 | 54.38 | 5.5 | 23 | 41.92 | 25121.79 | 178.4 | 1738.2 | 57.96 | 41.9 | 7347.81 | 0.72 | 0.89 | 3.73 | 0.47 | 1 | 10
19 | 100 | CONCLUIDO | 5.2938 | 18.89 | 15.48 | 40.38 | 0.51 | 23 | 202.19 | 54.38 | 5.75 | 21 | 42.06 | 25170.34 | 175.67 | 1738.25 | 57.41 | 41.9 | 7084.64 | 0.73 | 0.9 | 3.72 | 0.45 | 1 | 10
20 | 100 | CONCLUIDO | 5.315 | 18.81 | 15.44 | 42.12 | 0.53 | 22 | 202.58 | 54.38 | 6 | 20 | 42.2 | 25218.93 | 173.18 | 1738.42 | 56.06 | 41.9 | 6413.46 | 0.75 | 0.9 | 3.73 | 0.41 | 1 | 10
21 | 100 | CONCLUIDO | 5.3258 | 18.78 | 15.44 | 44.12 | 0.55 | 21 | 202.98 | 54.38 | 6.25 | 18 | 42.35 | 25267.7 | 170.76 | 1738.27 | 56.15 | 41.9 | 6464.88 | 0.75 | 0.9 | 3.73 | 0.41 | 1 | 10
22 | 100 | CONCLUIDO | 5.3476 | 18.7 | 15.41 | 46.22 | 0.57 | 20 | 203.37 | 54.38 | 6.5 | 14 | 42.49 | 25316.39 | 166.92 | 1738.24 | 54.8 | 41.9 | 5791.22 | 0.76 | 0.9 | 3.73 | 0.38 | 1 | 10
23 | 100 | CONCLUIDO | 5.3563 | 18.67 | 15.41 | 48.68 | 0.59 | 19 | 203.77 | 54.38 | 6.75 | 5 | 42.64 | 25365.14 | 166.48 | 1738.33 | 54.68 | 41.9 | 5738.77 | 0.77 | 0.9 | 3.74 | 0.38 | 1 | 10
24 | 100 | CONCLUIDO | 5.3572 | 18.67 | 15.41 | 48.67 | 0.61 | 19 | 204.16 | 54.38 | 7 | 2 | 42.78 | 25413.94 | 166.46 | 1738.25 | 54.65 | 41.9 | 5722.81 | 0.77 | 0.9 | 3.74 | 0.38 | 1 | 10
25 | 100 | CONCLUIDO | 5.3548 | 18.68 | 15.42 | 48.69 | 0.63 | 19 | 204.56 | 54.38 | 7.25 | 2 | 42.93 | 25462.78 | 166.14 | 1738.35 | 54.75 | 41.9 | 5772.99 | 0.77 | 0.9 | 3.74 | 0.39 | 1 | 10
26 | 100 | CONCLUIDO | 5.3535 | 18.68 | 15.42 | 48.71 | 0.65 | 19 | 204.95 | 54.38 | 7.5 | 0 | 43.08 | 25511.67 | 165.93 | 1738.25 | 54.89 | 41.9 | 5842.93 | 0.76 | 0.9 | 3.74 | 0.39 | 1 | 10

## RESULTADOS_26
Unnamed: 0 | Volume de calda [L] | STATUS | Capacidade operacional [ha/h] | Tempo de missao [h] | Tempo util [h] | Tempo por voo [min] | Autonomia Projetada [h] | N° Voos | MTOW [kg] | Massa Estrutura [kg] | Combustível [kg] | Abastecimentos | Massa gerador | Potência gerador [W] | Combustível consumido [L] | Calda cons [L] | Distância percorrida [km] | Distância Pulverizando [km] | RTL ACUMULADO[m] | EOC [km/km] | EOC [h/h] | Tempo de manobra [h] | Tempo rtl_rtw [h] | V pulv [m/s] | V desloc [m/s]
0 | 140 | CONCLUIDO | 2.7597 | 36.24 | 20.23 | 4.84 | 0.06 | 251 | 274.09 | 60.56 | 1 | 249 | 72.53 | 34038.11 | 348.71 | 1739.41 | 205.5 | 41.9 | 79986.09 | 0.2 | 0.69 | 4.1 | 5.19 | 1 | 10
1 | 140 | CONCLUIDO | 3.1722 | 31.52 | 18.86 | 6.05 | 0.08 | 187 | 274.57 | 60.56 | 1.25 | 185 | 72.76 | 34097.72 | 323.79 | 1738.69 | 162.41 | 41.9 | 58761.95 | 0.26 | 0.74 | 4 | 3.82 | 1 | 10
2 | 140 | CONCLUIDO | 3.4795 | 28.74 | 18.06 | 7.27 | 0.1 | 149 | 275.05 | 60.56 | 1.5 | 147 | 73 | 34157.42 | 308.81 | 1738.89 | 137.67 | 41.9 | 46584.72 | 0.3 | 0.77 | 3.93 | 3.02 | 1 | 10
3 | 140 | CONCLUIDO | 3.7113 | 26.94 | 17.57 | 8.5 | 0.11 | 124 | 275.54 | 60.56 | 1.75 | 122 | 73.23 | 34217.22 | 299.23 | 1738.82 | 121.81 | 41.9 | 38778.59 | 0.34 | 0.79 | 3.91 | 2.53 | 1 | 10
4 | 140 | CONCLUIDO | 3.904 | 25.61 | 17.18 | 9.72 | 0.13 | 106 | 276.02 | 60.56 | 2 | 104 | 73.47 | 34277.1 | 291.27 | 1738.78 | 109.95 | 41.9 | 32935.73 | 0.38 | 0.81 | 3.87 | 2.14 | 1 | 10
5 | 140 | CONCLUIDO | 4.0654 | 24.6 | 16.89 | 11.02 | 0.14 | 92 | 276.51 | 60.56 | 2.25 | 90 | 73.71 | 34337.08 | 285.28 | 1738.49 | 101.41 | 41.9 | 28737.14 | 0.41 | 0.82 | 3.84 | 1.86 | 1 | 10
6 | 140 | CONCLUIDO | 4.1894 | 23.87 | 16.69 | 12.21 | 0.16 | 82 | 277 | 60.56 | 2.5 | 80 | 73.94 | 34397.15 | 280.6 | 1738.65 | 94.62 | 41.9 | 25393.2 | 0.44 | 0.83 | 3.83 | 1.65 | 1 | 10
7 | 140 | CONCLUIDO | 4.3132 | 23.18 | 16.47 | 13.54 | 0.18 | 73 | 277.48 | 60.56 | 2.75 | 71 | 74.18 | 34457.31 | 275.79 | 1738.55 | 88.28 | 41.9 | 22265.54 | 0.47 | 0.84 | 3.8 | 1.44 | 1 | 10
8 | 140 | CONCLUIDO | 4.4069 | 22.69 | 16.34 | 14.86 | 0.19 | 66 | 277.97 | 60.56 | 3 | 64 | 74.42 | 34517.57 | 272.5 | 1738.29 | 84.31 | 41.9 | 20319.13 | 0.5 | 0.85 | 3.8 | 1.31 | 1 | 10
9 | 140 | CONCLUIDO | 4.4788 | 22.33 | 16.24 | 15.97 | 0.21 | 61 | 278.46 | 60.56 | 3.25 | 59 | 74.66 | 34577.92 | 269.64 | 1738.69 | 81 | 41.9 | 18686.12 | 0.52 | 0.85 | 3.79 | 1.21 | 1 | 10
10 | 140 | CONCLUIDO | 4.5501 | 21.98 | 16.15 | 17.31 | 0.22 | 56 | 278.95 | 60.56 | 3.5 | 54 | 74.9 | 34638.36 | 266.79 | 1738.59 | 78.13 | 41.9 | 17278.04 | 0.54 | 0.86 | 3.78 | 1.12 | 1 | 10
11 | 140 | CONCLUIDO | 4.6101 | 21.69 | 16.07 | 18.55 | 0.24 | 52 | 279.44 | 60.56 | 3.75 | 50 | 75.14 | 34698.9 | 264.24 | 1738.6 | 75.56 | 41.9 | 16012.74 | 0.55 | 0.86 | 3.78 | 1.04 | 1 | 10
12 | 140 | CONCLUIDO | 4.674 | 21.39 | 15.99 | 19.98 | 0.25 | 48 | 279.94 | 60.56 | 4 | 46 | 75.38 | 34759.54 | 261.49 | 1738.48 | 73.23 | 41.9 | 14868.47 | 0.57 | 0.87 | 3.76 | 0.95 | 1 | 10
13 | 140 | CONCLUIDO | 4.7224 | 21.18 | 15.92 | 21.23 | 0.27 | 45 | 280.43 | 60.56 | 4.25 | 43 | 75.62 | 34820.27 | 259.47 | 1738.42 | 71.11 | 41.9 | 13820.12 | 0.59 | 0.87 | 3.76 | 0.89 | 1 | 10
14 | 140 | CONCLUIDO | 4.7707 | 20.96 | 15.87 | 22.67 | 0.29 | 42 | 280.92 | 60.56 | 4.5 | 40 | 75.87 | 34881.09 | 257.41 | 1738.43 | 69.25 | 41.9 | 12908.67 | 0.61 | 0.87 | 3.76 | 0.84 | 1 | 10
15 | 140 | CONCLUIDO | 4.805 | 20.81 | 15.82 | 23.73 | 0.3 | 40 | 281.41 | 60.56 | 4.75 | 38 | 76.11 | 34942.02 | 255.81 | 1738.27 | 67.9 | 41.9 | 12242.84 | 0.62 | 0.88 | 3.76 | 0.79 | 1 | 10
16 | 140 | CONCLUIDO | 4.8392 | 20.66 | 15.78 | 24.91 | 0.32 | 38 | 281.91 | 60.56 | 5 | 36 | 76.35 | 35003.04 | 253.6 | 1738.33 | 66.76 | 41.9 | 11680.25 | 0.63 | 0.88 | 3.75 | 0.75 | 1 | 10
17 | 140 | CONCLUIDO | 4.8761 | 20.51 | 15.73 | 26.21 | 0.33 | 36 | 282.4 | 60.56 | 5.25 | 34 | 76.6 | 35064.15 | 251.76 | 1738.42 | 64.77 | 41.9 | 10696.76 | 0.65 | 0.88 | 3.75 | 0.7 | 1 | 10
18 | 140 | CONCLUIDO | 4.9098 | 20.37 | 15.69 | 27.69 | 0.35 | 34 | 282.9 | 60.56 | 5.5 | 32 | 76.85 | 35125.37 | 249.3 | 1738.34 | 63.39 | 41.9 | 10017.07 | 0.66 | 0.88 | 3.76 | 0.66 | 1 | 10
19 | 140 | CONCLUIDO | 4.9437 | 20.23 | 15.66 | 29.35 | 0.36 | 32 | 283.4 | 60.56 | 5.75 | 30 | 77.09 | 35186.68 | 247.56 | 1738.4 | 62.84 | 41.9 | 9750.74 | 0.67 | 0.89 | 3.74 | 0.62 | 1 | 10
20 | 140 | CONCLUIDO | 4.9598 | 20.16 | 15.64 | 30.27 | 0.38 | 31 | 283.9 | 60.56 | 6 | 29 | 77.34 | 35248.1 | 246.23 | 1738.33 | 62.32 | 41.9 | 9498.48 | 0.67 | 0.89 | 3.74 | 0.61 | 1 | 10
21 | 140 | CONCLUIDO | 4.9965 | 20.01 | 15.6 | 32.27 | 0.39 | 29 | 284.4 | 60.56 | 6.25 | 27 | 77.59 | 35309.61 | 243.97 | 1738.2 | 60.91 | 41.9 | 8800.02 | 0.69 | 0.89 | 3.74 | 0.57 | 1 | 10
22 | 140 | CONCLUIDO | 5.016 | 19.94 | 15.57 | 33.37 | 0.41 | 28 | 284.89 | 60.56 | 6.5 | 26 | 77.84 | 35371.22 | 242.51 | 1738.21 | 60.33 | 41.9 | 8519.52 | 0.69 | 0.89 | 3.73 | 0.54 | 1 | 10
23 | 140 | CONCLUIDO | 5.0379 | 19.85 | 15.54 | 34.53 | 0.42 | 27 | 285.39 | 60.56 | 6.75 | 25 | 78.09 | 35432.93 | 240.85 | 1738.31 | 59.1 | 41.9 | 7907.69 | 0.71 | 0.89 | 3.73 | 0.51 | 1 | 10
24 | 140 | CONCLUIDO | 5.0572 | 19.77 | 15.52 | 35.8 | 0.44 | 26 | 285.9 | 60.56 | 7 | 24 | 78.34 | 35494.74 | 239.53 | 1738.32 | 58.5 | 41.9 | 7611.77 | 0.72 | 0.89 | 3.73 | 0.48 | 1 | 10
25 | 140 | CONCLUIDO | 5.0702 | 19.72 | 15.52 | 37.24 | 0.45 | 25 | 286.4 | 60.56 | 7.25 | 23 | 78.59 | 35556.78 | 237.46 | 1738.22 | 58.54 | 41.9 | 7637.03 | 0.72 | 0.89 | 3.73 | 0.49 | 1 | 10
26 | 140 | CONCLUIDO | 5.0918 | 19.64 | 15.48 | 38.71 | 0.47 | 24 | 286.9 | 60.56 | 7.5 | 22 | 78.85 | 35618.8 | 235.53 | 1738.27 | 57.3 | 41.9 | 7024.26 | 0.73 | 0.9 | 3.73 | 0.45 | 1 | 10
27 | 140 | CONCLUIDO | 5.1075 | 19.58 | 15.48 | 40.37 | 0.48 | 23 | 287.41 | 60.56 | 7.75 | 21 | 79.1 | 35680.92 | 234.47 | 1738.16 | 57.32 | 41.9 | 7036.63 | 0.73 | 0.9 | 3.72 | 0.45 | 1 | 10
28 | 140 | CONCLUIDO | 5.1295 | 19.5 | 15.45 | 42.12 | 0.49 | 22 | 287.91 | 60.56 | 8 | 20 | 79.36 | 35743.15 | 232.77 | 1738.32 | 56.08 | 41.9 | 6424.85 | 0.75 | 0.9 | 3.73 | 0.42 | 1 | 10
29 | 140 | CONCLUIDO | 5.147 | 19.43 | 15.43 | 44.09 | 0.51 | 21 | 288.42 | 60.56 | 8.25 | 19 | 79.61 | 35805.48 | 230.48 | 1738.22 | 55.91 | 41.9 | 6344.08 | 0.75 | 0.9 | 3.72 | 0.4 | 1 | 10
30 | 140 | CONCLUIDO | 5.1487 | 19.42 | 15.42 | 44.07 | 0.52 | 21 | 288.92 | 60.56 | 8.5 | 19 | 79.87 | 35867.91 | 230 | 1738.21 | 55.77 | 41.9 | 6270.43 | 0.75 | 0.9 | 3.72 | 0.4 | 1 | 10
31 | 140 | CONCLUIDO | 5.1675 | 19.35 | 15.41 | 46.22 | 0.54 | 20 | 289.43 | 60.56 | 8.75 | 18 | 80.12 | 35930.44 | 227.09 | 1738.22 | 54.98 | 41.9 | 5882.18 | 0.76 | 0.9 | 3.72 | 0.38 | 1 | 10
32 | 140 | CONCLUIDO | 5.1831 | 19.29 | 15.4 | 48.63 | 0.55 | 19 | 289.94 | 60.56 | 9 | 17 | 80.38 | 35993.08 | 226.26 | 1738.3 | 54.76 | 41.9 | 5778.3 | 0.77 | 0.9 | 3.72 | 0.37 | 1 | 10
33 | 140 | CONCLUIDO | 5.1846 | 19.29 | 15.39 | 48.61 | 0.57 | 19 | 290.45 | 60.56 | 9.25 | 17 | 80.64 | 36055.83 | 223.88 | 1738.19 | 54.75 | 41.9 | 5773.99 | 0.77 | 0.9 | 3.72 | 0.36 | 1 | 10
34 | 140 | CONCLUIDO | 5.2054 | 19.21 | 15.37 | 51.23 | 0.58 | 18 | 290.96 | 60.56 | 9.5 | 16 | 80.9 | 36118.68 | 222.89 | 1738.35 | 53.8 | 41.9 | 5303.25 | 0.78 | 0.9 | 3.72 | 0.34 | 1 | 10
35 | 140 | CONCLUIDO | 5.2068 | 19.21 | 15.36 | 51.21 | 0.6 | 18 | 291.47 | 60.56 | 9.75 | 16 | 81.16 | 36181.64 | 219.17 | 1738.26 | 53.64 | 41.9 | 5223.08 | 0.78 | 0.9 | 3.72 | 0.33 | 1 | 10
36 | 140 | CONCLUIDO | 5.2242 | 19.14 | 15.35 | 54.19 | 0.61 | 17 | 291.98 | 60.56 | 10 | 15 | 81.42 | 36244.71 | 219.09 | 1738.21 | 53.36 | 41.9 | 5088.97 | 0.79 | 0.9 | 3.72 | 0.32 | 1 | 10
37 | 140 | CONCLUIDO | 5.2258 | 19.14 | 15.35 | 54.17 | 0.62 | 17 | 292.49 | 60.56 | 10.25 | 15 | 81.68 | 36307.88 | 217.55 | 1738.23 | 53.4 | 41.9 | 5108.96 | 0.78 | 0.9 | 3.71 | 0.32 | 1 | 10
38 | 140 | CONCLUIDO | 5.2447 | 19.07 | 15.33 | 57.49 | 0.64 | 16 | 293 | 60.56 | 10.5 | 14 | 81.95 | 36371.17 | 215.64 | 1738.21 | 52.73 | 41.9 | 4778.43 | 0.79 | 0.9 | 3.71 | 0.3 | 1 | 10
39 | 140 | CONCLUIDO | 5.2435 | 19.07 | 15.33 | 57.51 | 0.65 | 16 | 293.52 | 60.56 | 10.75 | 14 | 82.21 | 36434.56 | 214.67 | 1738.18 | 52.99 | 41.9 | 4908.8 | 0.79 | 0.9 | 3.71 | 0.31 | 1 | 10
40 | 140 | CONCLUIDO | 5.2649 | 18.99 | 15.31 | 61.24 | 0.67 | 15 | 294.03 | 60.56 | 11 | 13 | 82.48 | 36498.06 | 212.66 | 1738.15 | 52.1 | 41.9 | 4469.94 | 0.8 | 0.91 | 3.71 | 0.28 | 1 | 10
41 | 140 | CONCLUIDO | 5.2639 | 19 | 15.31 | 61.25 | 0.68 | 15 | 294.55 | 60.56 | 11.25 | 12 | 82.74 | 36561.67 | 210.39 | 1738.28 | 52.06 | 41.9 | 4448.64 | 0.8 | 0.91 | 3.72 | 0.28 | 1 | 10
42 | 140 | CONCLUIDO | 5.2837 | 18.93 | 15.29 | 65.55 | 0.69 | 14 | 295.06 | 60.56 | 11.5 | 9 | 83.01 | 36625.39 | 208.41 | 1738.15 | 51.49 | 41.9 | 4167.55 | 0.81 | 0.91 | 3.71 | 0.26 | 1 | 10
43 | 140 | CONCLUIDO | 5.2832 | 18.93 | 15.3 | 65.55 | 0.71 | 14 | 295.58 | 60.56 | 11.75 | 5 | 83.28 | 36689.22 | 208.95 | 1738.23 | 51.09 | 41.9 | 3967 | 0.82 | 0.91 | 3.73 | 0.27 | 1 | 10
44 | 140 | CONCLUIDO | 5.2843 | 18.92 | 15.29 | 65.54 | 0.72 | 14 | 296.1 | 60.56 | 12 | 4 | 83.54 | 36753.16 | 208.05 | 1738.15 | 51.07 | 41.9 | 3955.87 | 0.82 | 0.91 | 3.72 | 0.26 | 1 | 10
45 | 140 | CONCLUIDO | 5.2812 | 18.93 | 15.3 | 65.58 | 0.74 | 14 | 296.62 | 60.56 | 12.25 | 2 | 83.81 | 36817.22 | 208.22 | 1738.2 | 51.22 | 41.9 | 4034.07 | 0.82 | 0.91 | 3.73 | 0.27 | 1 | 10
46 | 140 | CONCLUIDO | 5.2808 | 18.94 | 15.3 | 65.59 | 0.75 | 14 | 297.14 | 60.56 | 12.5 | 1 | 84.08 | 36881.39 | 208.39 | 1738.15 | 51.21 | 41.9 | 4029.36 | 0.82 | 0.91 | 3.73 | 0.28 | 1 | 10
47 | 140 | CONCLUIDO | 5.2805 | 18.94 | 15.31 | 65.6 | 0.76 | 14 | 297.66 | 60.56 | 12.75 | 0 | 84.36 | 36945.67 | 208.61 | 1738.15 | 51.18 | 41.9 | 4013.79 | 0.82 | 0.91 | 3.73 | 0.28 | 1 | 10

## RESULTADOS_6
Unnamed: 0 | Volume de calda [L] | STATUS | Capacidade operacional [ha/h] | Tempo de missao [h] | Tempo util [h] | Tempo por voo [min] | Autonomia Projetada [h] | N° Voos | MTOW [kg] | Massa Estrutura [kg] | Combustível [kg] | Abastecimentos | Massa gerador | Potência gerador [W] | Combustível consumido [L] | Calda cons [L] | Distância percorrida [km] | Distância Pulverizando [km] | RTL ACUMULADO[m] | EOC [km/km] | EOC [h/h] | Tempo de manobra [h] | Tempo rtl_rtw [h] | V pulv [m/s] | V desloc [m/s]
0 | 40 | CONCLUIDO | 4.8495 | 20.62 | 16.91 | 10.79 | 0.2 | 94 | 89.87 | 37.55 | 1 | 92 | 11.32 | 11317.98 | 129.43 | 1738.33 | 101.76 | 41.9 | 28901.21 | 0.41 | 0.82 | 3.84 | 1.87 | 1 | 10
1 | 40 | CONCLUIDO | 5.0777 | 19.69 | 16.43 | 14.08 | 0.24 | 70 | 90.18 | 37.55 | 1.25 | 68 | 11.37 | 11355.7 | 120.56 | 1738.61 | 87 | 41.9 | 21641.01 | 0.48 | 0.84 | 3.8 | 1.4 | 1 | 10
2 | 40 | CONCLUIDO | 5.2389 | 19.09 | 16.11 | 17.57 | 0.29 | 55 | 90.48 | 37.55 | 1.5 | 51 | 11.43 | 11393.43 | 113.05 | 1738.53 | 77.08 | 41.9 | 16756.13 | 0.54 | 0.86 | 3.77 | 1.08 | 1 | 10
3 | 40 | CONCLUIDO | 5.3137 | 18.82 | 15.99 | 20.41 | 0.34 | 47 | 90.79 | 37.55 | 1.75 | 21 | 11.49 | 11431.19 | 107.87 | 1738.42 | 71.87 | 41.9 | 14194.8 | 0.58 | 0.87 | 3.81 | 0.96 | 1 | 10
4 | 40 | CONCLUIDO | 5.3267 | 18.77 | 15.98 | 21.31 | 0.39 | 45 | 91.1 | 37.55 | 2 | 0 | 11.54 | 11468.97 | 107.27 | 1738.58 | 71.22 | 41.9 | 13879.31 | 0.59 | 0.87 | 3.82 | 0.95 | 1 | 10

## RESULTADOS_23
Unnamed: 0 | Volume de calda [L] | STATUS | Capacidade operacional [ha/h] | Tempo de missao [h] | Tempo util [h] | Tempo por voo [min] | Autonomia Projetada [h] | N° Voos | MTOW [kg] | Massa Estrutura [kg] | Combustível [kg] | Abastecimentos | Massa gerador | Potência gerador [W] | Combustível consumido [L] | Calda cons [L] | Distância percorrida [km] | Distância Pulverizando [km] | RTL ACUMULADO[m] | EOC [km/km] | EOC [h/h] | Tempo de manobra [h] | Tempo rtl_rtw [h] | V pulv [m/s] | V desloc [m/s]
0 | 125 | CONCLUIDO | 3.0188 | 33.13 | 19.7 | 5.23 | 0.07 | 226 | 242.64 | 58.47 | 1 | 224 | 58.17 | 30160.1 | 313.73 | 1739.97 | 188.44 | 41.9 | 71582.69 | 0.22 | 0.7 | 4.07 | 4.66 | 1 | 10
1 | 125 | CONCLUIDO | 3.4216 | 29.23 | 18.49 | 6.56 | 0.09 | 169 | 243.08 | 58.47 | 1.25 | 167 | 58.36 | 30214.33 | 293.02 | 1739.1 | 150.61 | 41.9 | 52953.66 | 0.28 | 0.75 | 3.97 | 3.45 | 1 | 10
2 | 125 | CONCLUIDO | 3.7162 | 26.91 | 17.78 | 7.9 | 0.11 | 135 | 243.52 | 58.47 | 1.5 | 133 | 58.55 | 30268.64 | 280.29 | 1738.87 | 128.48 | 41.9 | 42059.37 | 0.33 | 0.78 | 3.92 | 2.74 | 1 | 10
3 | 125 | CONCLUIDO | 3.9453 | 25.35 | 17.3 | 9.27 | 0.13 | 112 | 243.96 | 58.47 | 1.75 | 110 | 58.74 | 30323.01 | 271.35 | 1738.92 | 113.65 | 41.9 | 34759.81 | 0.37 | 0.8 | 3.88 | 2.27 | 1 | 10
4 | 125 | CONCLUIDO | 4.1236 | 24.25 | 16.96 | 10.6 | 0.15 | 96 | 244.41 | 58.47 | 2 | 94 | 58.93 | 30377.45 | 264.62 | 1738.58 | 103.61 | 41.9 | 29816.44 | 0.4 | 0.82 | 3.84 | 1.93 | 1 | 10
5 | 125 | CONCLUIDO | 4.2654 | 23.44 | 16.72 | 11.94 | 0.16 | 84 | 244.85 | 58.47 | 2.25 | 82 | 59.12 | 30431.96 | 259.46 | 1738.49 | 95.63 | 41.9 | 25885.3 | 0.44 | 0.83 | 3.83 | 1.69 | 1 | 10
6 | 125 | CONCLUIDO | 4.3913 | 22.77 | 16.52 | 13.4 | 0.18 | 74 | 245.29 | 58.47 | 2.5 | 72 | 59.32 | 30486.54 | 254.97 | 1738.43 | 89.51 | 41.9 | 22876.79 | 0.47 | 0.84 | 3.82 | 1.49 | 1 | 10
7 | 125 | CONCLUIDO | 4.4864 | 22.29 | 16.37 | 14.66 | 0.2 | 67 | 245.73 | 58.47 | 2.75 | 65 | 59.51 | 30541.19 | 251.26 | 1738.54 | 85.03 | 41.9 | 20673.53 | 0.49 | 0.85 | 3.8 | 1.34 | 1 | 10
8 | 125 | CONCLUIDO | 4.5848 | 21.81 | 16.22 | 16.22 | 0.22 | 60 | 246.18 | 58.47 | 3 | 58 | 59.7 | 30595.91 | 247.43 | 1738.42 | 80.35 | 41.9 | 18367.58 | 0.52 | 0.86 | 3.79 | 1.19 | 1 | 10
9 | 125 | CONCLUIDO | 4.656 | 21.48 | 16.12 | 17.59 | 0.23 | 55 | 246.62 | 58.47 | 3.25 | 53 | 59.9 | 30650.7 | 244.49 | 1738.49 | 77.39 | 41.9 | 16910.79 | 0.54 | 0.86 | 3.78 | 1.09 | 1 | 10
10 | 125 | CONCLUIDO | 4.7152 | 21.21 | 16.04 | 18.87 | 0.25 | 51 | 247.07 | 58.47 | 3.5 | 49 | 60.09 | 30705.56 | 241.86 | 1738.42 | 74.98 | 41.9 | 15726.1 | 0.56 | 0.86 | 3.77 | 1.01 | 1 | 10
11 | 125 | CONCLUIDO | 4.7773 | 20.93 | 15.96 | 20.37 | 0.27 | 47 | 247.51 | 58.47 | 3.75 | 45 | 60.29 | 30760.49 | 239.14 | 1738.58 | 72.07 | 41.9 | 14293.86 | 0.58 | 0.87 | 3.77 | 0.92 | 1 | 10
12 | 125 | CONCLUIDO | 4.825 | 20.73 | 15.89 | 21.67 | 0.29 | 44 | 247.96 | 58.47 | 4 | 42 | 60.48 | 30815.5 | 236.73 | 1738.16 | 70.39 | 41.9 | 13467.53 | 0.6 | 0.87 | 3.75 | 0.86 | 1 | 10
13 | 125 | CONCLUIDO | 4.8675 | 20.54 | 15.85 | 23.2 | 0.3 | 41 | 248.4 | 58.47 | 4.25 | 39 | 60.68 | 30870.57 | 234.46 | 1738.25 | 68.83 | 41.9 | 12700.88 | 0.61 | 0.88 | 3.76 | 0.82 | 1 | 10
14 | 125 | CONCLUIDO | 4.9213 | 20.32 | 15.77 | 24.9 | 0.32 | 38 | 248.85 | 58.47 | 4.5 | 36 | 60.88 | 30925.72 | 231.89 | 1738.26 | 66.13 | 41.9 | 11365.11 | 0.63 | 0.88 | 3.76 | 0.74 | 1 | 10
15 | 125 | CONCLUIDO | 4.9537 | 20.19 | 15.73 | 26.22 | 0.34 | 36 | 249.3 | 58.47 | 4.75 | 34 | 61.07 | 30980.93 | 229.93 | 1738.21 | 65.07 | 41.9 | 10849.32 | 0.64 | 0.88 | 3.75 | 0.7 | 1 | 10
16 | 125 | CONCLUIDO | 4.9893 | 20.04 | 15.68 | 27.67 | 0.36 | 34 | 249.75 | 58.47 | 5 | 32 | 61.27 | 31036.22 | 227.46 | 1738.28 | 63.58 | 41.9 | 10112.42 | 0.66 | 0.88 | 3.74 | 0.65 | 1 | 10
17 | 125 | CONCLUIDO | 5.0167 | 19.93 | 15.67 | 29.37 | 0.37 | 32 | 250.2 | 58.47 | 5.25 | 30 | 61.47 | 31091.59 | 225.69 | 1738.29 | 62.74 | 41.9 | 9703.52 | 0.67 | 0.89 | 3.75 | 0.64 | 1 | 10
18 | 125 | CONCLUIDO | 5.0364 | 19.86 | 15.63 | 30.26 | 0.39 | 31 | 250.64 | 58.47 | 5.5 | 29 | 61.67 | 31147.02 | 224.1 | 1738.21 | 62.06 | 41.9 | 9369.32 | 0.68 | 0.89 | 3.74 | 0.6 | 1 | 10
19 | 125 | CONCLUIDO | 5.0729 | 19.71 | 15.59 | 32.25 | 0.41 | 29 | 251.09 | 58.47 | 5.75 | 27 | 61.87 | 31202.53 | 221.92 | 1738.29 | 60.71 | 41.9 | 8704.73 | 0.69 | 0.89 | 3.73 | 0.56 | 1 | 10
20 | 125 | CONCLUIDO | 5.0878 | 19.66 | 15.58 | 33.38 | 0.42 | 28 | 251.55 | 58.47 | 6 | 26 | 62.07 | 31258.11 | 219.75 | 1738.3 | 60.27 | 41.9 | 8488.94 | 0.7 | 0.89 | 3.74 | 0.55 | 1 | 10
21 | 125 | CONCLUIDO | 5.1189 | 19.54 | 15.55 | 35.89 | 0.44 | 26 | 252 | 58.47 | 6.25 | 24 | 62.27 | 31313.77 | 217.49 | 1738.24 | 59.48 | 41.9 | 8100.32 | 0.7 | 0.89 | 3.74 | 0.52 | 1 | 10
22 | 125 | CONCLUIDO | 5.1393 | 19.46 | 15.52 | 37.25 | 0.46 | 25 | 252.45 | 58.47 | 6.5 | 23 | 62.47 | 31369.49 | 215.5 | 1738.23 | 58.74 | 41.9 | 7737.2 | 0.71 | 0.89 | 3.73 | 0.49 | 1 | 10
23 | 125 | CONCLUIDO | 5.1606 | 19.38 | 15.49 | 38.72 | 0.47 | 24 | 252.9 | 58.47 | 6.75 | 22 | 62.68 | 31425.3 | 213.64 | 1738.37 | 57.34 | 41.9 | 7043.86 | 0.73 | 0.9 | 3.73 | 0.46 | 1 | 10
24 | 125 | CONCLUIDO | 5.1762 | 19.32 | 15.48 | 40.37 | 0.49 | 23 | 253.35 | 58.47 | 7 | 21 | 62.88 | 31481.17 | 212.17 | 1738.18 | 57.34 | 41.9 | 7046.58 | 0.73 | 0.9 | 3.72 | 0.45 | 1 | 10
25 | 125 | CONCLUIDO | 5.1989 | 19.23 | 15.44 | 42.11 | 0.51 | 22 | 253.81 | 58.47 | 7.25 | 20 | 63.08 | 31537.13 | 210 | 1738.34 | 56.22 | 41.9 | 6491.07 | 0.75 | 0.9 | 3.72 | 0.41 | 1 | 10
26 | 125 | CONCLUIDO | 5.2122 | 19.19 | 15.44 | 44.11 | 0.52 | 21 | 254.26 | 58.47 | 7.5 | 19 | 63.29 | 31593.16 | 207.42 | 1738.23 | 56.09 | 41.9 | 6434.98 | 0.75 | 0.9 | 3.72 | 0.41 | 1 | 10
27 | 125 | CONCLUIDO | 5.2341 | 19.11 | 15.4 | 46.21 | 0.54 | 20 | 254.72 | 58.47 | 7.75 | 18 | 63.49 | 31649.26 | 205.8 | 1738.21 | 55 | 41.9 | 5891.56 | 0.76 | 0.9 | 3.72 | 0.37 | 1 | 10
28 | 125 | CONCLUIDO | 5.234 | 19.11 | 15.4 | 46.21 | 0.56 | 20 | 255.17 | 58.47 | 8 | 18 | 63.7 | 31705.44 | 203.47 | 1738.25 | 54.9 | 41.9 | 5840.63 | 0.76 | 0.9 | 3.72 | 0.37 | 1 | 10
29 | 125 | CONCLUIDO | 5.2483 | 19.05 | 15.4 | 48.63 | 0.57 | 19 | 255.63 | 58.47 | 8.25 | 17 | 63.91 | 31761.69 | 201.13 | 1738.23 | 54.66 | 41.9 | 5726.81 | 0.77 | 0.9 | 3.73 | 0.37 | 1 | 10
30 | 125 | CONCLUIDO | 5.2699 | 18.98 | 15.37 | 51.23 | 0.59 | 18 | 256.09 | 58.47 | 8.5 | 16 | 64.11 | 31818.02 | 199.67 | 1738.18 | 53.82 | 41.9 | 5311.86 | 0.78 | 0.9 | 3.72 | 0.34 | 1 | 10
31 | 125 | CONCLUIDO | 5.2898 | 18.9 | 15.34 | 54.16 | 0.61 | 17 | 256.54 | 58.47 | 8.75 | 15 | 64.32 | 31874.43 | 195.38 | 1738.18 | 53.12 | 41.9 | 4966.69 | 0.79 | 0.9 | 3.72 | 0.32 | 1 | 10
32 | 125 | CONCLUIDO | 5.2848 | 18.92 | 15.36 | 54.22 | 0.62 | 17 | 257 | 58.47 | 9 | 14 | 64.53 | 31931.04 | 195.82 | 1738.25 | 53.59 | 41.9 | 5203.08 | 0.78 | 0.9 | 3.72 | 0.33 | 1 | 10
33 | 125 | CONCLUIDO | 5.3105 | 18.83 | 15.32 | 57.44 | 0.64 | 16 | 257.46 | 58.47 | 9.25 | 14 | 64.74 | 31987.61 | 192.3 | 1738.23 | 52.34 | 41.9 | 4581.59 | 0.8 | 0.91 | 3.71 | 0.29 | 1 | 10
34 | 125 | CONCLUIDO | 5.3026 | 18.86 | 15.35 | 57.55 | 0.66 | 16 | 257.92 | 58.47 | 9.5 | 8 | 64.95 | 32044.25 | 192.53 | 1738.23 | 52.96 | 41.9 | 4892.32 | 0.79 | 0.9 | 3.72 | 0.32 | 1 | 10
35 | 125 | CONCLUIDO | 5.3009 | 18.86 | 15.35 | 57.57 | 0.67 | 16 | 258.38 | 58.47 | 9.75 | 5 | 65.16 | 32100.97 | 191.39 | 1738.24 | 53.05 | 41.9 | 4938.55 | 0.79 | 0.9 | 3.73 | 0.32 | 1 | 10
36 | 125 | CONCLUIDO | 5.3006 | 18.87 | 15.35 | 57.58 | 0.69 | 16 | 258.84 | 58.47 | 10 | 2 | 65.37 | 32157.77 | 190.25 | 1738.27 | 52.97 | 41.9 | 4896.32 | 0.79 | 0.9 | 3.73 | 0.32 | 1 | 10
37 | 125 | CONCLUIDO | 5.3177 | 18.81 | 15.34 | 61.36 | 0.7 | 15 | 259.3 | 58.47 | 10.25 | 2 | 65.58 | 32214.64 | 189.86 | 1738.22 | 52.57 | 41.9 | 4700.81 | 0.8 | 0.9 | 3.73 | 0.31 | 1 | 10
38 | 125 | CONCLUIDO | 5.3166 | 18.81 | 15.34 | 61.38 | 0.72 | 15 | 259.76 | 58.47 | 10.5 | 0 | 65.79 | 32271.6 | 189.91 | 1738.27 | 52.5 | 41.9 | 4665.45 | 0.8 | 0.9 | 3.73 | 0.31 | 1 | 10

## RESULTADOS_4
Unnamed: 0 | Volume de calda [L] | STATUS | Capacidade operacional [ha/h] | Tempo de missao [h] | Tempo util [h] | Tempo por voo [min] | Autonomia Projetada [h] | N° Voos | MTOW [kg] | Massa Estrutura [kg] | Combustível [kg] | Abastecimentos | Massa gerador | Potência gerador [W] | Combustível consumido [L] | Calda cons [L] | Distância percorrida [km] | Distância Pulverizando [km] | RTL ACUMULADO[m] | EOC [km/km] | EOC [h/h] | Tempo de manobra [h] | Tempo rtl_rtw [h] | V pulv [m/s] | V desloc [m/s]
0 | 30 | CONCLUIDO | 5.1402 | 19.45 | 16.48 | 13.54 | 0.24 | 73 | 71.52 | 32.27 | 1 | 68 | 8.25 | 9054.6 | 100.26 | 1738.41 | 88.16 | 41.9 | 22205.35 | 0.48 | 0.84 | 3.81 | 1.44 | 1 | 10
1 | 30 | CONCLUIDO | 5.2474 | 19.06 | 16.28 | 16.28 | 0.3 | 60 | 71.81 | 32.27 | 1.25 | 10 | 8.29 | 9090.98 | 95.05 | 1738.79 | 80.17 | 41.9 | 18279.9 | 0.52 | 0.85 | 3.85 | 1.25 | 1 | 10
2 | 30 | CONCLUIDO | 5.2541 | 19.03 | 16.27 | 16.55 | 0.36 | 59 | 72.11 | 32.27 | 1.5 | 0 | 8.34 | 9127.38 | 95.12 | 1739.06 | 79.35 | 41.9 | 17870.96 | 0.53 | 0.85 | 3.86 | 1.24 | 1 | 10

## RESULTADOS_1
Unnamed: 0 | Volume de calda [L] | STATUS | Capacidade operacional [ha/h] | Tempo de missao [h] | Tempo util [h] | Tempo por voo [min] | Autonomia Projetada [h] | N° Voos | MTOW [kg] | Massa Estrutura [kg] | Combustível [kg] | Abastecimentos | Massa gerador | Potência gerador [W] | Combustível consumido [L] | Calda cons [L] | Distância percorrida [km] | Distância Pulverizando [km] | RTL ACUMULADO[m] | EOC [km/km] | EOC [h/h] | Tempo de manobra [h] | Tempo rtl_rtw [h] | V pulv [m/s] | V desloc [m/s]
0 | 15 | CONCLUIDO | 4.875 | 20.51 | 17.51 | 8.98 | 0.43 | 117 | 39.78 | 19.54 | 1 | 0 | 4.24 | 5140 | 69.59 | 1739.13 | 115.94 | 41.9 | 35875.45 | 0.36 | 0.79 | 4.02 | 2.48 | 1 | 10

## RESULTADOS_12
Unnamed: 0 | Volume de calda [L] | STATUS | Capacidade operacional [ha/h] | Tempo de missao [h] | Tempo util [h] | Tempo por voo [min] | Autonomia Projetada [h] | N° Voos | MTOW [kg] | Massa Estrutura [kg] | Combustível [kg] | Abastecimentos | Massa gerador | Potência gerador [W] | Combustível consumido [L] | Calda cons [L] | Distância percorrida [km] | Distância Pulverizando [km] | RTL ACUMULADO[m] | EOC [km/km] | EOC [h/h] | Tempo de manobra [h] | Tempo rtl_rtw [h] | V pulv [m/s] | V desloc [m/s]
0 | 70 | CONCLUIDO | 4.1122 | 24.32 | 17.96 | 7.53 | 0.12 | 143 | 141.81 | 47.83 | 1 | 141 | 22.98 | 17723.39 | 198.03 | 1739.12 | 134.16 | 41.9 | 44857.19 | 0.31 | 0.77 | 3.93 | 2.92 | 1 | 10
1 | 70 | CONCLUIDO | 4.4253 | 22.6 | 17.22 | 9.48 | 0.16 | 109 | 142.15 | 47.83 | 1.25 | 107 | 23.07 | 17765.46 | 187.09 | 1738.78 | 111.97 | 41.9 | 33932.58 | 0.37 | 0.81 | 3.85 | 2.19 | 1 | 10
2 | 70 | CONCLUIDO | 4.6503 | 21.5 | 16.76 | 11.56 | 0.19 | 87 | 142.49 | 47.83 | 1.5 | 85 | 23.16 | 17807.56 | 179.51 | 1738.58 | 97.4 | 41.9 | 26758.13 | 0.43 | 0.83 | 3.83 | 1.73 | 1 | 10
3 | 70 | CONCLUIDO | 4.8002 | 20.83 | 16.5 | 13.56 | 0.22 | 73 | 142.83 | 47.83 | 1.75 | 71 | 23.25 | 17849.7 | 174.08 | 1738.49 | 88.89 | 41.9 | 22572.73 | 0.47 | 0.84 | 3.81 | 1.46 | 1 | 10
4 | 70 | CONCLUIDO | 4.9317 | 20.28 | 16.26 | 15.73 | 0.25 | 62 | 143.17 | 47.83 | 2 | 60 | 23.34 | 17891.86 | 168.57 | 1738.75 | 81.4 | 41.9 | 18880.04 | 0.51 | 0.85 | 3.79 | 1.22 | 1 | 10
5 | 70 | CONCLUIDO | 5.0218 | 19.91 | 16.12 | 17.92 | 0.28 | 54 | 143.51 | 47.83 | 2.25 | 52 | 23.44 | 17934.06 | 164.65 | 1738.46 | 76.78 | 41.9 | 16611.48 | 0.55 | 0.86 | 3.8 | 1.09 | 1 | 10
6 | 70 | CONCLUIDO | 5.1158 | 19.55 | 15.96 | 20.38 | 0.31 | 47 | 143.86 | 47.83 | 2.5 | 45 | 23.53 | 17976.29 | 159.66 | 1738.57 | 72.14 | 41.9 | 14325.58 | 0.58 | 0.87 | 3.77 | 0.93 | 1 | 10
7 | 70 | CONCLUIDO | 5.177 | 19.32 | 15.87 | 22.68 | 0.34 | 42 | 144.2 | 47.83 | 2.75 | 40 | 23.62 | 18018.55 | 155.78 | 1738.35 | 69.31 | 41.9 | 12939.57 | 0.6 | 0.87 | 3.77 | 0.84 | 1 | 10
8 | 70 | CONCLUIDO | 5.2323 | 19.11 | 15.79 | 24.93 | 0.37 | 38 | 144.54 | 47.83 | 3 | 36 | 23.71 | 18060.85 | 151.88 | 1738.2 | 66.66 | 41.9 | 11634.06 | 0.63 | 0.88 | 3.76 | 0.76 | 1 | 10
9 | 70 | CONCLUIDO | 5.2908 | 18.9 | 15.69 | 27.69 | 0.4 | 34 | 144.89 | 47.83 | 3.25 | 32 | 23.81 | 18103.18 | 146.51 | 1738.34 | 64.01 | 41.9 | 10325.88 | 0.65 | 0.88 | 3.74 | 0.66 | 1 | 10
10 | 70 | CONCLUIDO | 5.3283 | 18.77 | 15.64 | 30.28 | 0.43 | 31 | 145.23 | 47.83 | 3.5 | 28 | 23.9 | 18145.54 | 143.64 | 1738.26 | 62.42 | 41.9 | 9548.84 | 0.67 | 0.89 | 3.74 | 0.61 | 1 | 10
11 | 70 | CONCLUIDO | 5.3741 | 18.61 | 15.57 | 33.37 | 0.46 | 28 | 145.57 | 47.83 | 3.75 | 23 | 23.99 | 18187.93 | 139.03 | 1738.15 | 60.15 | 41.9 | 8428.1 | 0.7 | 0.89 | 3.74 | 0.54 | 1 | 10
12 | 70 | CONCLUIDO | 5.384 | 18.57 | 15.57 | 34.59 | 0.49 | 27 | 145.92 | 47.83 | 4 | 6 | 24.09 | 18230.35 | 138.17 | 1738.51 | 59.2 | 41.9 | 7955.96 | 0.71 | 0.89 | 3.76 | 0.54 | 1 | 10
13 | 70 | CONCLUIDO | 5.3923 | 18.55 | 15.57 | 35.92 | 0.51 | 26 | 146.26 | 47.83 | 4.25 | 1 | 24.18 | 18272.81 | 137.2 | 1738.42 | 59 | 41.9 | 7862.32 | 0.71 | 0.89 | 3.76 | 0.54 | 1 | 10
14 | 70 | CONCLUIDO | 5.3922 | 18.55 | 15.57 | 35.92 | 0.54 | 26 | 146.61 | 47.83 | 4.5 | 0 | 24.28 | 18315.3 | 137.43 | 1738.46 | 58.97 | 41.9 | 7845.62 | 0.71 | 0.89 | 3.76 | 0.54 | 1 | 10

## RESULTADOS_16
Unnamed: 0 | Volume de calda [L] | STATUS | Capacidade operacional [ha/h] | Tempo de missao [h] | Tempo util [h] | Tempo por voo [min] | Autonomia Projetada [h] | N° Voos | MTOW [kg] | Massa Estrutura [kg] | Combustível [kg] | Abastecimentos | Massa gerador | Potência gerador [W] | Combustível consumido [L] | Calda cons [L] | Distância percorrida [km] | Distância Pulverizando [km] | RTL ACUMULADO[m] | EOC [km/km] | EOC [h/h] | Tempo de manobra [h] | Tempo rtl_rtw [h] | V pulv [m/s] | V desloc [m/s]
0 | 90 | CONCLUIDO | 3.6926 | 27.08 | 18.54 | 6.47 | 0.1 | 172 | 176.73 | 52.44 | 1 | 170 | 33.29 | 22031.19 | 238.91 | 1739.2 | 152.69 | 41.9 | 53976.99 | 0.27 | 0.75 | 3.97 | 3.51 | 1 | 10
1 | 90 | CONCLUIDO | 4.0342 | 24.79 | 17.71 | 8.11 | 0.13 | 131 | 177.1 | 52.44 | 1.25 | 129 | 33.41 | 22076.81 | 226.1 | 1738.61 | 126 | 41.9 | 40838.7 | 0.33 | 0.78 | 3.92 | 2.68 | 1 | 10
2 | 90 | CONCLUIDO | 4.2963 | 23.28 | 17.12 | 9.78 | 0.15 | 105 | 177.47 | 52.44 | 1.5 | 103 | 33.53 | 22122.46 | 216.43 | 1738.63 | 108.91 | 41.9 | 32424.01 | 0.38 | 0.81 | 3.85 | 2.09 | 1 | 10
3 | 90 | CONCLUIDO | 4.4882 | 22.28 | 16.77 | 11.56 | 0.17 | 87 | 177.84 | 52.44 | 1.75 | 85 | 33.65 | 22168.15 | 209.83 | 1738.42 | 97.67 | 41.9 | 26893.25 | 0.43 | 0.83 | 3.82 | 1.74 | 1 | 10
4 | 90 | CONCLUIDO | 4.6253 | 21.62 | 16.53 | 13.23 | 0.2 | 75 | 178.21 | 52.44 | 2 | 73 | 33.77 | 22213.89 | 204.93 | 1738.56 | 90.31 | 41.9 | 23271.59 | 0.46 | 0.84 | 3.81 | 1.5 | 1 | 10
5 | 90 | CONCLUIDO | 4.7485 | 21.06 | 16.33 | 15.07 | 0.22 | 65 | 178.59 | 52.44 | 2.25 | 63 | 33.89 | 22259.66 | 200.05 | 1738.25 | 83.46 | 41.9 | 19895.54 | 0.5 | 0.85 | 3.8 | 1.3 | 1 | 10
6 | 90 | CONCLUIDO | 4.8403 | 20.66 | 16.18 | 16.74 | 0.25 | 58 | 178.96 | 52.44 | 2.5 | 56 | 34.02 | 22305.48 | 196.08 | 1738.55 | 78.93 | 41.9 | 17669.86 | 0.53 | 0.86 | 3.78 | 1.14 | 1 | 10
7 | 90 | CONCLUIDO | 4.9325 | 20.27 | 16.04 | 18.87 | 0.27 | 51 | 179.33 | 52.44 | 2.75 | 49 | 34.14 | 22351.34 | 191.92 | 1738.38 | 74.98 | 41.9 | 15725.09 | 0.56 | 0.86 | 3.77 | 1.01 | 1 | 10
8 | 90 | CONCLUIDO | 5.0015 | 19.99 | 15.94 | 20.79 | 0.3 | 46 | 179.7 | 52.44 | 3 | 44 | 34.26 | 22397.24 | 188.73 | 1738.62 | 71.6 | 41.9 | 14061.15 | 0.59 | 0.87 | 3.76 | 0.91 | 1 | 10
9 | 90 | CONCLUIDO | 5.053 | 19.79 | 15.88 | 22.68 | 0.32 | 42 | 180.07 | 52.44 | 3.25 | 40 | 34.38 | 22443.18 | 185.88 | 1738.31 | 69.39 | 41.9 | 12978.25 | 0.6 | 0.87 | 3.77 | 0.85 | 1 | 10
10 | 90 | CONCLUIDO | 5.1001 | 19.61 | 15.8 | 24.31 | 0.34 | 39 | 180.45 | 52.44 | 3.5 | 37 | 34.51 | 22489.16 | 182.93 | 1738.62 | 67.3 | 41.9 | 11945.76 | 0.62 | 0.88 | 3.75 | 0.77 | 1 | 10
11 | 90 | CONCLUIDO | 5.1465 | 19.43 | 15.73 | 26.22 | 0.37 | 36 | 180.82 | 52.44 | 3.75 | 34 | 34.63 | 22535.19 | 179.84 | 1738.23 | 64.9 | 41.9 | 10761.32 | 0.65 | 0.88 | 3.75 | 0.7 | 1 | 10
12 | 90 | CONCLUIDO | 5.1908 | 19.26 | 15.67 | 28.49 | 0.39 | 33 | 181.19 | 52.44 | 4 | 31 | 34.75 | 22581.25 | 176.61 | 1738.28 | 63.19 | 41.9 | 9921.68 | 0.66 | 0.89 | 3.74 | 0.64 | 1 | 10
13 | 90 | CONCLUIDO | 5.2199 | 19.16 | 15.63 | 30.26 | 0.42 | 31 | 181.57 | 52.44 | 4.25 | 29 | 34.88 | 22627.36 | 173.75 | 1738.19 | 62.22 | 41.9 | 9445.56 | 0.67 | 0.89 | 3.74 | 0.6 | 1 | 10
14 | 90 | CONCLUIDO | 5.2503 | 19.05 | 15.59 | 32.26 | 0.44 | 29 | 181.94 | 52.44 | 4.5 | 27 | 35 | 22673.63 | 170.33 | 1738.17 | 60.68 | 41.9 | 8687.28 | 0.69 | 0.89 | 3.74 | 0.56 | 1 | 10
15 | 90 | CONCLUIDO | 5.2774 | 18.95 | 15.57 | 34.6 | 0.46 | 27 | 182.32 | 52.44 | 4.75 | 25 | 35.12 | 22719.83 | 167.06 | 1738.24 | 60 | 41.9 | 8358.29 | 0.7 | 0.89 | 3.74 | 0.54 | 1 | 10
16 | 90 | CONCLUIDO | 5.3125 | 18.82 | 15.51 | 37.23 | 0.49 | 25 | 182.69 | 52.44 | 5 | 23 | 35.25 | 22766.06 | 164.07 | 1738.35 | 58.43 | 41.9 | 7584.02 | 0.72 | 0.89 | 3.73 | 0.48 | 1 | 10
17 | 90 | CONCLUIDO | 5.3441 | 18.71 | 15.47 | 40.37 | 0.51 | 23 | 183.07 | 52.44 | 5.25 | 21 | 35.37 | 22812.34 | 160.99 | 1738.26 | 56.99 | 41.9 | 6873.76 | 0.74 | 0.9 | 3.73 | 0.44 | 1 | 10
18 | 90 | CONCLUIDO | 5.365 | 18.64 | 15.44 | 42.1 | 0.53 | 22 | 183.44 | 52.44 | 5.5 | 17 | 35.5 | 22858.66 | 158.54 | 1738.19 | 55.95 | 41.9 | 6358.19 | 0.75 | 0.9 | 3.73 | 0.41 | 1 | 10
19 | 90 | CONCLUIDO | 5.3715 | 18.62 | 15.45 | 44.14 | 0.55 | 21 | 183.82 | 52.44 | 5.75 | 8 | 35.63 | 22905.03 | 156.49 | 1738.25 | 55.97 | 41.9 | 6371.78 | 0.75 | 0.9 | 3.74 | 0.42 | 1 | 10
20 | 90 | CONCLUIDO | 5.3645 | 18.64 | 15.47 | 44.21 | 0.58 | 21 | 184.19 | 52.44 | 6 | 1 | 35.75 | 22951.43 | 155.46 | 1738.4 | 56.26 | 41.9 | 6519.43 | 0.74 | 0.9 | 3.75 | 0.44 | 1 | 10
21 | 90 | CONCLUIDO | 5.3644 | 18.64 | 15.47 | 44.21 | 0.6 | 21 | 184.57 | 52.44 | 6.25 | 0 | 35.88 | 22997.88 | 155.81 | 1738.34 | 56.21 | 41.9 | 6493.81 | 0.75 | 0.9 | 3.75 | 0.44 | 1 | 10

## RESULTADOS_20
Unnamed: 0 | Volume de calda [L] | STATUS | Capacidade operacional [ha/h] | Tempo de missao [h] | Tempo util [h] | Tempo por voo [min] | Autonomia Projetada [h] | N° Voos | MTOW [kg] | Massa Estrutura [kg] | Combustível [kg] | Abastecimentos | Massa gerador | Potência gerador [W] | Combustível consumido [L] | Calda cons [L] | Distância percorrida [km] | Distância Pulverizando [km] | RTL ACUMULADO[m] | EOC [km/km] | EOC [h/h] | Tempo de manobra [h] | Tempo rtl_rtw [h] | V pulv [m/s] | V desloc [m/s]
0 | 110 | CONCLUIDO | 3.2982 | 30.32 | 19.18 | 5.7 | 0.08 | 202 | 213.37 | 56.13 | 1 | 200 | 46.25 | 26550.29 | 280.69 | 1739.41 | 172.63 | 41.9 | 63796.98 | 0.24 | 0.72 | 4.02 | 4.14 | 1 | 10
1 | 110 | CONCLUIDO | 3.6823 | 27.16 | 18.13 | 7.16 | 0.1 | 152 | 213.78 | 56.13 | 1.25 | 150 | 46.4 | 26600.32 | 263.48 | 1738.71 | 139.61 | 41.9 | 47538.07 | 0.3 | 0.77 | 3.94 | 3.09 | 1 | 10
2 | 110 | CONCLUIDO | 3.959 | 25.26 | 17.49 | 8.6 | 0.12 | 122 | 214.19 | 56.13 | 1.5 | 120 | 46.56 | 26650.41 | 252.73 | 1738.57 | 120.12 | 41.9 | 37942.14 | 0.35 | 0.79 | 3.89 | 2.46 | 1 | 10
3 | 110 | CONCLUIDO | 4.1644 | 24.01 | 17.09 | 10.06 | 0.14 | 102 | 214.59 | 56.13 | 1.75 | 100 | 46.72 | 26700.55 | 245.23 | 1738.51 | 107.49 | 41.9 | 31725.78 | 0.39 | 0.81 | 3.86 | 2.06 | 1 | 10
4 | 110 | CONCLUIDO | 4.3396 | 23.04 | 16.76 | 11.56 | 0.17 | 87 | 215 | 56.13 | 2 | 85 | 46.87 | 26750.75 | 238.75 | 1738.77 | 97.21 | 41.9 | 26664.17 | 0.43 | 0.83 | 3.83 | 1.72 | 1 | 10
5 | 110 | CONCLUIDO | 4.4693 | 22.38 | 16.55 | 13.07 | 0.19 | 76 | 215.41 | 56.13 | 2.25 | 74 | 47.03 | 26801 | 234.31 | 1738.45 | 90.44 | 41.9 | 23333.87 | 0.46 | 0.84 | 3.82 | 1.52 | 1 | 10
6 | 110 | CONCLUIDO | 4.5853 | 21.81 | 16.37 | 14.66 | 0.21 | 67 | 215.82 | 56.13 | 2.5 | 65 | 47.19 | 26851.31 | 229.81 | 1738.54 | 84.69 | 41.9 | 20500.3 | 0.49 | 0.85 | 3.8 | 1.33 | 1 | 10
7 | 110 | CONCLUIDO | 4.6813 | 21.36 | 16.22 | 16.22 | 0.23 | 60 | 216.22 | 56.13 | 2.75 | 58 | 47.35 | 26901.66 | 225.9 | 1738.38 | 80.3 | 41.9 | 18340.24 | 0.52 | 0.86 | 3.78 | 1.18 | 1 | 10
8 | 110 | CONCLUIDO | 4.7501 | 21.05 | 16.12 | 17.58 | 0.25 | 55 | 216.63 | 56.13 | 3 | 53 | 47.51 | 26952.08 | 222.85 | 1738.35 | 77.24 | 41.9 | 16839.13 | 0.54 | 0.86 | 3.78 | 1.09 | 1 | 10
9 | 110 | CONCLUIDO | 4.8192 | 20.75 | 16.03 | 19.23 | 0.27 | 50 | 217.04 | 56.13 | 3.25 | 48 | 47.66 | 27002.55 | 219.82 | 1738.31 | 74.31 | 41.9 | 15398.65 | 0.56 | 0.87 | 3.77 | 1 | 1 | 10
10 | 110 | CONCLUIDO | 4.8796 | 20.49 | 15.94 | 20.79 | 0.29 | 46 | 217.45 | 56.13 | 3.5 | 44 | 47.82 | 27053.07 | 216.9 | 1738.33 | 71.59 | 41.9 | 14057.94 | 0.59 | 0.87 | 3.76 | 0.91 | 1 | 10
11 | 110 | CONCLUIDO | 4.9357 | 20.26 | 15.87 | 22.68 | 0.31 | 42 | 217.86 | 56.13 | 3.75 | 40 | 47.98 | 27103.65 | 214.47 | 1738.52 | 69.45 | 41.9 | 13005.36 | 0.6 | 0.87 | 3.76 | 0.84 | 1 | 10
12 | 110 | CONCLUIDO | 4.9858 | 20.06 | 15.8 | 24.3 | 0.33 | 39 | 218.27 | 56.13 | 4 | 37 | 48.15 | 27154.29 | 211.79 | 1738.41 | 67.12 | 41.9 | 11858.73 | 0.62 | 0.88 | 3.75 | 0.77 | 1 | 10
13 | 110 | CONCLUIDO | 5.0182 | 19.93 | 15.75 | 25.54 | 0.35 | 37 | 218.68 | 56.13 | 4.25 | 35 | 48.31 | 27204.98 | 209.34 | 1738.3 | 66.08 | 41.9 | 11349.75 | 0.63 | 0.88 | 3.74 | 0.72 | 1 | 10
14 | 110 | CONCLUIDO | 5.0682 | 19.73 | 15.68 | 27.68 | 0.36 | 34 | 219.09 | 56.13 | 4.5 | 32 | 48.47 | 27255.72 | 206.49 | 1738.22 | 63.67 | 41.9 | 10156.17 | 0.66 | 0.88 | 3.74 | 0.65 | 1 | 10
15 | 110 | CONCLUIDO | 5.0958 | 19.62 | 15.66 | 29.36 | 0.38 | 32 | 219.51 | 56.13 | 4.75 | 30 | 48.63 | 27306.53 | 204.16 | 1738.4 | 62.78 | 41.9 | 9722.77 | 0.67 | 0.89 | 3.75 | 0.63 | 1 | 10
16 | 110 | CONCLUIDO | 5.1302 | 19.49 | 15.61 | 31.23 | 0.4 | 30 | 219.92 | 56.13 | 5 | 28 | 48.79 | 27357.39 | 201.99 | 1738.41 | 61.41 | 41.9 | 9045.14 | 0.68 | 0.89 | 3.74 | 0.58 | 1 | 10
17 | 110 | CONCLUIDO | 5.1474 | 19.43 | 15.59 | 32.26 | 0.42 | 29 | 220.33 | 56.13 | 5.25 | 27 | 48.95 | 27408.3 | 199.61 | 1738.31 | 60.89 | 41.9 | 8791.56 | 0.69 | 0.89 | 3.73 | 0.56 | 1 | 10
18 | 110 | CONCLUIDO | 5.1859 | 19.28 | 15.53 | 34.51 | 0.44 | 27 | 220.74 | 56.13 | 5.5 | 25 | 49.12 | 27459.27 | 197.13 | 1738.17 | 58.95 | 41.9 | 7832.07 | 0.71 | 0.89 | 3.73 | 0.5 | 1 | 10
19 | 110 | CONCLUIDO | 5.1952 | 19.25 | 15.54 | 35.86 | 0.46 | 26 | 221.16 | 56.13 | 5.75 | 24 | 49.28 | 27510.3 | 194.29 | 1738.15 | 59.23 | 41.9 | 7977.37 | 0.71 | 0.89 | 3.73 | 0.51 | 1 | 10
20 | 110 | CONCLUIDO | 5.2328 | 19.11 | 15.48 | 38.71 | 0.48 | 24 | 221.57 | 56.13 | 6 | 22 | 49.45 | 27561.39 | 192.37 | 1738.4 | 57.27 | 41.9 | 7007.59 | 0.73 | 0.9 | 3.73 | 0.45 | 1 | 10
21 | 110 | CONCLUIDO | 5.2465 | 19.06 | 15.48 | 40.37 | 0.5 | 23 | 221.99 | 56.13 | 6.25 | 21 | 49.61 | 27612.53 | 190.44 | 1738.46 | 57.38 | 41.9 | 7066.41 | 0.73 | 0.9 | 3.72 | 0.45 | 1 | 10
22 | 110 | CONCLUIDO | 5.2685 | 18.98 | 15.44 | 42.11 | 0.52 | 22 | 222.4 | 56.13 | 6.5 | 20 | 49.78 | 27663.85 | 188.02 | 1738.47 | 55.94 | 41.9 | 6351.04 | 0.75 | 0.9 | 3.73 | 0.41 | 1 | 10
23 | 110 | CONCLUIDO | 5.2805 | 18.94 | 15.44 | 44.11 | 0.54 | 21 | 222.82 | 56.13 | 6.75 | 19 | 49.94 | 27715.11 | 185 | 1738.28 | 56.13 | 41.9 | 6451.51 | 0.75 | 0.9 | 3.72 | 0.41 | 1 | 10
24 | 110 | CONCLUIDO | 5.3011 | 18.86 | 15.41 | 46.22 | 0.56 | 20 | 223.23 | 56.13 | 7 | 18 | 50.11 | 27766.43 | 182.08 | 1738.15 | 55 | 41.9 | 5894.31 | 0.76 | 0.9 | 3.72 | 0.38 | 1 | 10
25 | 110 | CONCLUIDO | 5.3197 | 18.8 | 15.38 | 48.58 | 0.58 | 19 | 223.65 | 56.13 | 7.25 | 17 | 50.27 | 27817.81 | 180.42 | 1738.29 | 54.44 | 41.9 | 5616.36 | 0.77 | 0.9 | 3.71 | 0.35 | 1 | 10
26 | 110 | CONCLUIDO | 5.3356 | 18.74 | 15.37 | 51.23 | 0.59 | 18 | 224.07 | 56.13 | 7.5 | 15 | 50.44 | 27869.24 | 177.25 | 1738.27 | 53.76 | 41.9 | 5282.65 | 0.78 | 0.9 | 3.72 | 0.34 | 1 | 10
27 | 110 | CONCLUIDO | 5.3348 | 18.74 | 15.37 | 51.24 | 0.61 | 18 | 224.49 | 56.13 | 7.75 | 9 | 50.61 | 27920.73 | 176.27 | 1738.23 | 53.63 | 41.9 | 5218.1 | 0.78 | 0.9 | 3.73 | 0.34 | 1 | 10
28 | 110 | CONCLUIDO | 5.3496 | 18.69 | 15.36 | 54.22 | 0.63 | 17 | 224.9 | 56.13 | 8 | 3 | 50.78 | 27972.28 | 172.78 | 1738.3 | 53.05 | 41.9 | 4931.36 | 0.79 | 0.9 | 3.74 | 0.33 | 1 | 10
29 | 110 | CONCLUIDO | 5.3462 | 18.7 | 15.37 | 54.26 | 0.65 | 17 | 225.32 | 56.13 | 8.25 | 1 | 50.95 | 28023.89 | 173.49 | 1738.26 | 53.25 | 41.9 | 5031.81 | 0.79 | 0.9 | 3.74 | 0.34 | 1 | 10
30 | 110 | CONCLUIDO | 5.3459 | 18.71 | 15.38 | 54.27 | 0.67 | 17 | 225.74 | 56.13 | 8.5 | 0 | 51.11 | 28075.56 | 173.83 | 1738.39 | 53.28 | 41.9 | 5048.6 | 0.79 | 0.9 | 3.74 | 0.35 | 1 | 10

## RESULTADOS_28
Unnamed: 0 | Volume de calda [L] | STATUS | Capacidade operacional [ha/h] | Tempo de missao [h] | Tempo util [h] | Tempo por voo [min] | Autonomia Projetada [h] | N° Voos | MTOW [kg] | Massa Estrutura [kg] | Combustível [kg] | Abastecimentos | Massa gerador | Potência gerador [W] | Combustível consumido [L] | Calda cons [L] | Distância percorrida [km] | Distância Pulverizando [km] | RTL ACUMULADO[m] | EOC [km/km] | EOC [h/h] | Tempo de manobra [h] | Tempo rtl_rtw [h] | V pulv [m/s] | V desloc [m/s]
0 | 150 | CONCLUIDO | 2.5928 | 38.57 | 20.63 | 4.6 | 0.06 | 269 | 296.65 | 61.82 | 1 | 267 | 83.83 | 36821.52 | 374.04 | 1739.54 | 217.67 | 41.9 | 85981.03 | 0.19 | 0.67 | 4.14 | 5.59 | 1 | 10
1 | 150 | CONCLUIDO | 3.0141 | 33.18 | 19.12 | 5.77 | 0.07 | 199 | 297.17 | 61.82 | 1.25 | 197 | 84.1 | 36885.7 | 345.64 | 1739.47 | 170.96 | 41.9 | 62975.68 | 0.25 | 0.73 | 4.01 | 4.09 | 1 | 10
2 | 150 | CONCLUIDO | 3.3291 | 30.04 | 18.26 | 6.94 | 0.09 | 158 | 297.7 | 61.82 | 1.5 | 156 | 84.37 | 36949.99 | 328.98 | 1738.85 | 143.36 | 41.9 | 49380.59 | 0.29 | 0.76 | 3.97 | 3.23 | 1 | 10
3 | 150 | CONCLUIDO | 3.5768 | 27.96 | 17.68 | 8.1 | 0.1 | 131 | 298.22 | 61.82 | 1.75 | 129 | 84.65 | 37014.39 | 317.49 | 1738.8 | 125.56 | 41.9 | 40616.79 | 0.33 | 0.78 | 3.91 | 2.65 | 1 | 10
4 | 150 | CONCLUIDO | 3.7716 | 26.51 | 17.29 | 9.26 | 0.12 | 112 | 298.74 | 61.82 | 2 | 110 | 84.92 | 37078.91 | 309.35 | 1738.55 | 113.67 | 41.9 | 34766.75 | 0.37 | 0.8 | 3.88 | 2.26 | 1 | 10
5 | 150 | CONCLUIDO | 3.9275 | 25.46 | 17.02 | 10.42 | 0.13 | 98 | 299.26 | 61.82 | 2.25 | 96 | 85.19 | 37143.54 | 303.35 | 1738.53 | 104.84 | 41.9 | 30424.59 | 0.4 | 0.82 | 3.86 | 1.99 | 1 | 10
6 | 150 | CONCLUIDO | 4.0613 | 24.62 | 16.79 | 11.58 | 0.15 | 87 | 299.79 | 61.82 | 2.5 | 85 | 85.47 | 37208.42 | 298.36 | 1738.64 | 97.69 | 41.9 | 26902.47 | 0.43 | 0.83 | 3.85 | 1.76 | 1 | 10
7 | 150 | CONCLUIDO | 4.1824 | 23.91 | 16.58 | 12.75 | 0.16 | 78 | 300.32 | 61.82 | 2.75 | 76 | 85.74 | 37273.29 | 293.46 | 1738.69 | 91.49 | 41.9 | 23845.85 | 0.46 | 0.84 | 3.81 | 1.55 | 1 | 10
8 | 150 | CONCLUIDO | 4.2927 | 23.3 | 16.41 | 14.06 | 0.18 | 70 | 300.84 | 61.82 | 3 | 68 | 86.02 | 37338.27 | 289.17 | 1738.5 | 86.37 | 41.9 | 21327.7 | 0.49 | 0.85 | 3.8 | 1.38 | 1 | 10
9 | 150 | CONCLUIDO | 4.3758 | 22.85 | 16.3 | 15.28 | 0.19 | 64 | 301.37 | 61.82 | 3.25 | 62 | 86.3 | 37403.38 | 286.16 | 1738.44 | 83.04 | 41.9 | 19692.16 | 0.5 | 0.85 | 3.79 | 1.27 | 1 | 10
10 | 150 | CONCLUIDO | 4.4481 | 22.48 | 16.21 | 16.48 | 0.21 | 59 | 301.9 | 61.82 | 3.5 | 57 | 86.58 | 37468.6 | 283.59 | 1738.27 | 79.77 | 41.9 | 18083.77 | 0.53 | 0.86 | 3.79 | 1.18 | 1 | 10
11 | 150 | CONCLUIDO | 4.5107 | 22.17 | 16.12 | 17.58 | 0.22 | 55 | 302.43 | 61.82 | 3.75 | 53 | 86.86 | 37533.94 | 281 | 1738.48 | 77.07 | 41.9 | 16751.79 | 0.54 | 0.86 | 3.78 | 1.08 | 1 | 10
12 | 150 | CONCLUIDO | 4.5695 | 21.88 | 16.05 | 18.89 | 0.24 | 51 | 302.96 | 61.82 | 4 | 49 | 87.14 | 37599.4 | 278.56 | 1738.34 | 75.25 | 41.9 | 15862.86 | 0.56 | 0.86 | 3.77 | 1.02 | 1 | 10
13 | 150 | CONCLUIDO | 4.6175 | 21.66 | 15.99 | 19.99 | 0.25 | 48 | 303.49 | 61.82 | 4.25 | 46 | 87.42 | 37664.98 | 276.57 | 1738.21 | 73.4 | 41.9 | 14953.26 | 0.57 | 0.87 | 3.77 | 0.96 | 1 | 10
14 | 150 | CONCLUIDO | 4.666 | 21.43 | 15.93 | 21.25 | 0.26 | 45 | 304.03 | 61.82 | 4.5 | 43 | 87.7 | 37730.68 | 274.61 | 1738.41 | 71.19 | 41.9 | 13863.46 | 0.59 | 0.87 | 3.77 | 0.9 | 1 | 10
15 | 150 | CONCLUIDO | 4.7207 | 21.18 | 15.85 | 22.65 | 0.28 | 42 | 304.56 | 61.82 | 4.75 | 40 | 87.99 | 37796.51 | 272.25 | 1738.42 | 69.04 | 41.9 | 12801.38 | 0.61 | 0.87 | 3.75 | 0.82 | 1 | 10
16 | 150 | CONCLUIDO | 4.7559 | 21.03 | 15.81 | 23.71 | 0.29 | 40 | 305.09 | 61.82 | 5 | 38 | 88.27 | 37862.45 | 270.68 | 1738.19 | 67.68 | 41.9 | 12133.91 | 0.62 | 0.88 | 3.75 | 0.78 | 1 | 10
17 | 150 | CONCLUIDO | 4.7901 | 20.88 | 15.77 | 24.9 | 0.31 | 38 | 305.63 | 61.82 | 5.25 | 36 | 88.56 | 37928.52 | 268.73 | 1738.24 | 66.22 | 41.9 | 11414.96 | 0.63 | 0.88 | 3.75 | 0.74 | 1 | 10
18 | 150 | CONCLUIDO | 4.8234 | 20.73 | 15.73 | 26.23 | 0.32 | 36 | 306.17 | 61.82 | 5.5 | 34 | 88.84 | 37994.72 | 266.91 | 1738.32 | 65.19 | 41.9 | 10908.78 | 0.64 | 0.88 | 3.75 | 0.7 | 1 | 10
19 | 150 | CONCLUIDO | 4.8595 | 20.58 | 15.69 | 27.69 | 0.33 | 34 | 306.7 | 61.82 | 5.75 | 32 | 89.13 | 38061.04 | 264.86 | 1738.32 | 63.98 | 41.9 | 10314.62 | 0.65 | 0.88 | 3.74 | 0.66 | 1 | 10
20 | 150 | CONCLUIDO | 4.874 | 20.52 | 15.69 | 28.52 | 0.35 | 33 | 307.24 | 61.82 | 6 | 31 | 89.42 | 38127.48 | 264.05 | 1738.43 | 63.27 | 41.9 | 9964.1 | 0.66 | 0.88 | 3.76 | 0.66 | 1 | 10
21 | 150 | CONCLUIDO | 4.9111 | 20.36 | 15.64 | 30.28 | 0.36 | 31 | 307.78 | 61.82 | 6.25 | 29 | 89.71 | 38194.05 | 261.59 | 1738.27 | 62.19 | 41.9 | 9433.29 | 0.67 | 0.89 | 3.75 | 0.61 | 1 | 10
22 | 150 | CONCLUIDO | 4.9339 | 20.27 | 15.6 | 31.21 | 0.38 | 30 | 308.32 | 61.82 | 6.5 | 28 | 90 | 38260.74 | 260.69 | 1738.18 | 61.25 | 41.9 | 8968.77 | 0.68 | 0.89 | 3.73 | 0.57 | 1 | 10
23 | 150 | CONCLUIDO | 4.9525 | 20.19 | 15.58 | 32.24 | 0.39 | 29 | 308.86 | 61.82 | 6.75 | 27 | 90.29 | 38327.57 | 259.04 | 1738.54 | 60.72 | 41.9 | 8708.89 | 0.69 | 0.89 | 3.73 | 0.55 | 1 | 10
24 | 150 | CONCLUIDO | 4.968 | 20.13 | 15.58 | 33.38 | 0.4 | 28 | 309.41 | 61.82 | 7 | 26 | 90.59 | 38394.52 | 257.03 | 1738.25 | 60.36 | 41.9 | 8531.22 | 0.69 | 0.89 | 3.73 | 0.55 | 1 | 10
25 | 150 | CONCLUIDO | 4.9879 | 20.05 | 15.55 | 34.56 | 0.42 | 27 | 309.95 | 61.82 | 7.25 | 25 | 90.88 | 38461.6 | 256.1 | 1738.28 | 59.46 | 41.9 | 8089.68 | 0.7 | 0.89 | 3.73 | 0.52 | 1 | 10
26 | 150 | CONCLUIDO | 5.007 | 19.97 | 15.53 | 35.84 | 0.43 | 26 | 310.5 | 61.82 | 7.5 | 24 | 91.18 | 38528.81 | 253.93 | 1738.2 | 59.02 | 41.9 | 7874.85 | 0.71 | 0.89 | 3.73 | 0.5 | 1 | 10
27 | 150 | CONCLUIDO | 5.0251 | 19.9 | 15.51 | 37.23 | 0.44 | 25 | 311.04 | 61.82 | 7.75 | 23 | 91.47 | 38596.15 | 252.79 | 1738.23 | 58.42 | 41.9 | 7579.15 | 0.72 | 0.89 | 3.73 | 0.48 | 1 | 10
28 | 150 | CONCLUIDO | 5.047 | 19.81 | 15.48 | 38.71 | 0.46 | 24 | 311.59 | 61.82 | 8 | 22 | 91.77 | 38663.62 | 250.99 | 1738.24 | 57.39 | 41.9 | 7065.22 | 0.73 | 0.9 | 3.73 | 0.45 | 1 | 10
29 | 150 | CONCLUIDO | 5.0619 | 19.76 | 15.48 | 40.38 | 0.47 | 23 | 312.14 | 61.82 | 8.25 | 21 | 92.07 | 38731.35 | 250.31 | 1738.34 | 57.45 | 41.9 | 7102.25 | 0.73 | 0.9 | 3.73 | 0.45 | 1 | 10
30 | 150 | CONCLUIDO | 5.0856 | 19.66 | 15.44 | 42.12 | 0.48 | 22 | 312.69 | 61.82 | 8.5 | 20 | 92.37 | 38799.09 | 248.03 | 1738.27 | 56.2 | 41.9 | 6482.34 | 0.75 | 0.9 | 3.72 | 0.41 | 1 | 10
31 | 150 | CONCLUIDO | 5.0854 | 19.66 | 15.44 | 42.12 | 0.5 | 22 | 313.24 | 61.82 | 8.75 | 20 | 92.67 | 38866.96 | 247.38 | 1738.22 | 56.2 | 41.9 | 6483.25 | 0.75 | 0.9 | 3.73 | 0.41 | 1 | 10
32 | 150 | CONCLUIDO | 5.101 | 19.6 | 15.44 | 44.12 | 0.51 | 21 | 313.79 | 61.82 | 9 | 19 | 92.97 | 38934.97 | 245.85 | 1738.21 | 56.18 | 41.9 | 6478.57 | 0.75 | 0.9 | 3.72 | 0.41 | 1 | 10
33 | 150 | CONCLUIDO | 5.1278 | 19.5 | 15.39 | 46.18 | 0.52 | 20 | 314.34 | 61.82 | 9.25 | 18 | 93.27 | 39003.11 | 244.14 | 1738.23 | 54.61 | 41.9 | 5698.74 | 0.77 | 0.9 | 3.72 | 0.36 | 1 | 10
34 | 150 | CONCLUIDO | 5.1284 | 19.5 | 15.39 | 46.17 | 0.54 | 20 | 314.9 | 61.82 | 9.5 | 18 | 93.57 | 39071.38 | 242.36 | 1738.19 | 54.78 | 41.9 | 5781.1 | 0.76 | 0.9 | 3.71 | 0.36 | 1 | 10
35 | 150 | CONCLUIDO | 5.1429 | 19.44 | 15.39 | 48.6 | 0.55 | 19 | 315.45 | 61.82 | 9.75 | 17 | 93.88 | 39139.8 | 241.73 | 1738.16 | 54.52 | 41.9 | 5659.29 | 0.77 | 0.9 | 3.72 | 0.36 | 1 | 10
36 | 150 | CONCLUIDO | 5.1448 | 19.44 | 15.38 | 48.58 | 0.56 | 19 | 316.01 | 61.82 | 10 | 17 | 94.18 | 39208.35 | 239.8 | 1738.23 | 54.36 | 41.9 | 5579.73 | 0.77 | 0.9 | 3.72 | 0.35 | 1 | 10
37 | 150 | CONCLUIDO | 5.1634 | 19.37 | 15.37 | 51.23 | 0.58 | 18 | 316.56 | 61.82 | 10.25 | 16 | 94.49 | 39277.04 | 238.65 | 1738.21 | 54.05 | 41.9 | 5425.04 | 0.78 | 0.9 | 3.71 | 0.34 | 1 | 10
38 | 150 | CONCLUIDO | 5.186 | 19.28 | 15.34 | 54.15 | 0.59 | 17 | 317.12 | 61.82 | 10.5 | 15 | 94.8 | 39345.87 | 234.89 | 1738.15 | 52.97 | 41.9 | 4892.75 | 0.79 | 0.9 | 3.72 | 0.31 | 1 | 10
39 | 150 | CONCLUIDO | 5.1829 | 19.29 | 15.35 | 54.19 | 0.6 | 17 | 317.68 | 61.82 | 10.75 | 15 | 95.11 | 39414.84 | 235.34 | 1738.21 | 53.35 | 41.9 | 5081.58 | 0.79 | 0.9 | 3.72 | 0.32 | 1 | 10
40 | 150 | CONCLUIDO | 5.1831 | 19.29 | 15.35 | 54.18 | 0.62 | 17 | 318.24 | 61.82 | 11 | 15 | 95.42 | 39483.95 | 233.93 | 1738.15 | 53.41 | 41.9 | 5114.95 | 0.78 | 0.9 | 3.72 | 0.32 | 1 | 10
41 | 150 | CONCLUIDO | 5.2049 | 19.21 | 15.33 | 57.47 | 0.63 | 16 | 318.8 | 61.82 | 11.25 | 14 | 95.73 | 39553.2 | 231.97 | 1738.2 | 52.59 | 41.9 | 4706.63 | 0.8 | 0.9 | 3.71 | 0.3 | 1 | 10
42 | 150 | CONCLUIDO | 5.2029 | 19.22 | 15.33 | 57.5 | 0.64 | 16 | 319.36 | 61.82 | 11.5 | 14 | 96.04 | 39622.59 | 231.48 | 1738.21 | 52.94 | 41.9 | 4881.49 | 0.79 | 0.9 | 3.71 | 0.3 | 1 | 10
43 | 150 | CONCLUIDO | 5.2229 | 19.15 | 15.32 | 61.26 | 0.65 | 15 | 319.93 | 61.82 | 11.75 | 13 | 96.36 | 39692.13 | 228.51 | 1738.21 | 52.35 | 41.9 | 4591.97 | 0.8 | 0.91 | 3.71 | 0.29 | 1 | 10
44 | 150 | CONCLUIDO | 5.2244 | 19.14 | 15.31 | 61.24 | 0.67 | 15 | 320.49 | 61.82 | 12 | 13 | 96.67 | 39761.81 | 228.29 | 1738.23 | 52.11 | 41.9 | 4471.7 | 0.8 | 0.91 | 3.71 | 0.28 | 1 | 10
45 | 150 | CONCLUIDO | 5.2249 | 19.14 | 15.31 | 61.23 | 0.68 | 15 | 321.06 | 61.82 | 12.25 | 13 | 96.99 | 39831.64 | 225.11 | 1738.25 | 52.06 | 41.9 | 4447.01 | 0.8 | 0.91 | 3.71 | 0.28 | 1 | 10
46 | 150 | CONCLUIDO | 5.2498 | 19.05 | 15.27 | 65.46 | 0.69 | 14 | 321.63 | 61.82 | 12.5 | 12 | 97.31 | 39901.61 | 224.97 | 1738.21 | 50.98 | 41.9 | 3910.3 | 0.82 | 0.91 | 3.71 | 0.24 | 1 | 10
47 | 150 | CONCLUIDO | 5.2485 | 19.05 | 15.28 | 65.48 | 0.71 | 14 | 322.2 | 61.82 | 12.75 | 12 | 97.62 | 39971.73 | 223.45 | 1738.15 | 51.18 | 41.9 | 4012.56 | 0.82 | 0.91 | 3.71 | 0.25 | 1 | 10
48 | 150 | CONCLUIDO | 5.249 | 19.05 | 15.28 | 65.47 | 0.72 | 14 | 322.77 | 61.82 | 13 | 10 | 97.94 | 40042 | 222.03 | 1738.19 | 50.95 | 41.9 | 3896.81 | 0.82 | 0.91 | 3.71 | 0.25 | 1 | 10
49 | 150 | CONCLUIDO | 5.2619 | 19 | 15.29 | 70.55 | 0.73 | 13 | 323.34 | 61.82 | 13.25 | 6 | 98.27 | 40112.54 | 219.96 | 1738.3 | 51.05 | 41.9 | 3951.52 | 0.82 | 0.91 | 3.72 | 0.26 | 1 | 10
50 | 150 | CONCLUIDO | 5.261 | 19.01 | 15.29 | 70.56 | 0.74 | 13 | 323.91 | 61.82 | 13.5 | 3 | 98.59 | 40183.11 | 220.4 | 1738.21 | 51.21 | 41.9 | 4034.77 | 0.82 | 0.91 | 3.72 | 0.26 | 1 | 10
51 | 150 | CONCLUIDO | 5.262 | 19 | 15.28 | 70.54 | 0.76 | 13 | 324.48 | 61.82 | 13.75 | 2 | 98.91 | 40253.84 | 220.56 | 1738.2 | 51.05 | 41.9 | 3950.15 | 0.82 | 0.91 | 3.72 | 0.26 | 1 | 10
52 | 150 | CONCLUIDO | 5.2621 | 19 | 15.28 | 70.54 | 0.77 | 13 | 325.06 | 61.82 | 14 | 2 | 99.24 | 40324.71 | 220.7 | 1738.2 | 50.99 | 41.9 | 3923.34 | 0.82 | 0.91 | 3.72 | 0.26 | 1 | 10
53 | 150 | CONCLUIDO | 5.2602 | 19.01 | 15.29 | 70.57 | 0.78 | 13 | 325.63 | 61.82 | 14.25 | 1 | 99.56 | 40395.74 | 220.93 | 1738.15 | 51.13 | 41.9 | 3991.34 | 0.82 | 0.91 | 3.72 | 0.26 | 1 | 10
54 | 150 | CONCLUIDO | 5.2602 | 19.01 | 15.29 | 70.57 | 0.79 | 13 | 326.21 | 61.82 | 14.5 | 0 | 99.89 | 40466.92 | 221.26 | 1738.2 | 51.16 | 41.9 | 4009.62 | 0.82 | 0.91 | 3.72 | 0.26 | 1 | 10

## RESULTADOS_0
Unnamed: 0 | Volume de calda [L] | STATUS | Capacidade operacional [ha/h] | Tempo de missao [h] | Tempo util [h] | Tempo por voo [min] | Autonomia Projetada [h] | N° Voos | MTOW [kg] | Massa Estrutura [kg] | Combustível [kg] | Abastecimentos | Massa gerador | Potência gerador [W] | Combustível consumido [L] | Calda cons [L] | Distância percorrida [km] | Distância Pulverizando [km] | RTL ACUMULADO[m] | EOC [km/km] | EOC [h/h] | Tempo de manobra [h] | Tempo rtl_rtw [h] | V pulv [m/s] | V desloc [m/s]
0 | 10 | CONCLUIDO | 4.4718 | 22.36 | 18.77 | 6.44 | 0.64 | 175 | 26.11 | 12.1 | 1 | 0 | 3.01 | 3454.41 | 54.96 | 1739.85 | 152.4 | 41.9 | 53817.32 | 0.27 | 0.74 | 4.2 | 3.73 | 1 | 10

## RESULTADOS_7
Unnamed: 0 | Volume de calda [L] | STATUS | Capacidade operacional [ha/h] | Tempo de missao [h] | Tempo util [h] | Tempo por voo [min] | Autonomia Projetada [h] | N° Voos | MTOW [kg] | Massa Estrutura [kg] | Combustível [kg] | Abastecimentos | Massa gerador | Potência gerador [W] | Combustível consumido [L] | Calda cons [L] | Distância percorrida [km] | Distância Pulverizando [km] | RTL ACUMULADO[m] | EOC [km/km] | EOC [h/h] | Tempo de manobra [h] | Tempo rtl_rtw [h] | V pulv [m/s] | V desloc [m/s]
0 | 45 | CONCLUIDO | 4.7162 | 21.2 | 17.1 | 9.96 | 0.18 | 103 | 98.71 | 39.72 | 1 | 101 | 12.99 | 12407.75 | 142.05 | 1738.56 | 107.58 | 41.9 | 31768.18 | 0.39 | 0.81 | 3.86 | 2.07 | 1 | 10
1 | 45 | CONCLUIDO | 4.9546 | 20.18 | 16.59 | 12.76 | 0.22 | 78 | 99.02 | 39.72 | 1.25 | 76 | 13.05 | 12446.14 | 133.71 | 1738.43 | 91.7 | 41.9 | 23954.7 | 0.46 | 0.84 | 3.82 | 1.56 | 1 | 10
2 | 45 | CONCLUIDO | 5.127 | 19.5 | 16.24 | 15.72 | 0.27 | 62 | 99.33 | 39.72 | 1.5 | 60 | 13.11 | 12484.55 | 126.26 | 1738.28 | 81.35 | 41.9 | 18855.33 | 0.52 | 0.85 | 3.78 | 1.21 | 1 | 10
3 | 45 | CONCLUIDO | 5.251 | 19.04 | 16.03 | 19.23 | 0.31 | 50 | 99.64 | 39.72 | 1.75 | 48 | 13.18 | 12522.99 | 119.45 | 1738.37 | 74.07 | 41.9 | 15278.09 | 0.57 | 0.87 | 3.78 | 1 | 1 | 10
4 | 45 | CONCLUIDO | 5.3295 | 18.76 | 15.89 | 22.17 | 0.35 | 43 | 99.95 | 39.72 | 2 | 31 | 13.24 | 12561.45 | 114.6 | 1738.31 | 69.5 | 41.9 | 13025.2 | 0.6 | 0.87 | 3.78 | 0.86 | 1 | 10
5 | 45 | CONCLUIDO | 5.3521 | 18.68 | 15.87 | 23.81 | 0.39 | 40 | 100.27 | 39.72 | 2.25 | 3 | 13.3 | 12599.94 | 112.37 | 1738.43 | 68.08 | 41.9 | 12331.18 | 0.62 | 0.87 | 3.8 | 0.84 | 1 | 10
6 | 45 | CONCLUIDO | 5.3496 | 18.69 | 15.88 | 23.82 | 0.44 | 40 | 100.58 | 39.72 | 2.5 | 0 | 13.36 | 12638.45 | 112.81 | 1738.37 | 68.16 | 41.9 | 12372.76 | 0.61 | 0.87 | 3.81 | 0.85 | 1 | 10

## RESULTADOS_19
Unnamed: 0 | Volume de calda [L] | STATUS | Capacidade operacional [ha/h] | Tempo de missao [h] | Tempo util [h] | Tempo por voo [min] | Autonomia Projetada [h] | N° Voos | MTOW [kg] | Massa Estrutura [kg] | Combustível [kg] | Abastecimentos | Massa gerador | Potência gerador [W] | Combustível consumido [L] | Calda cons [L] | Distância percorrida [km] | Distância Pulverizando [km] | RTL ACUMULADO[m] | EOC [km/km] | EOC [h/h] | Tempo de manobra [h] | Tempo rtl_rtw [h] | V pulv [m/s] | V desloc [m/s]
0 | 105 | CONCLUIDO | 3.3894 | 29.5 | 19.03 | 5.86 | 0.09 | 195 | 204 | 55.27 | 1 | 193 | 42.72 | 25393.6 | 270.3 | 1739.13 | 167.42 | 41.9 | 61227.23 | 0.25 | 0.73 | 4.02 | 3.99 | 1 | 10
1 | 105 | CONCLUIDO | 3.7692 | 26.53 | 18 | 7.35 | 0.11 | 147 | 204.39 | 55.27 | 1.25 | 145 | 42.87 | 25442.42 | 253.87 | 1738.47 | 136.13 | 41.9 | 45823.58 | 0.31 | 0.77 | 3.93 | 2.97 | 1 | 10
2 | 105 | CONCLUIDO | 4.0352 | 24.78 | 17.43 | 8.86 | 0.13 | 118 | 204.79 | 55.27 | 1.5 | 116 | 43.02 | 25491.3 | 244.11 | 1739.2 | 117.84 | 41.9 | 36823.77 | 0.36 | 0.8 | 3.89 | 2.4 | 1 | 10
3 | 105 | CONCLUIDO | 4.2457 | 23.55 | 17.01 | 10.42 | 0.15 | 98 | 205.18 | 55.27 | 1.75 | 96 | 43.16 | 25540.22 | 236.38 | 1738.59 | 104.98 | 41.9 | 30494.72 | 0.4 | 0.82 | 3.85 | 1.98 | 1 | 10
4 | 105 | CONCLUIDO | 4.4079 | 22.69 | 16.72 | 11.94 | 0.17 | 84 | 205.58 | 55.27 | 2 | 82 | 43.31 | 25589.2 | 230.55 | 1738.43 | 95.58 | 41.9 | 25863.23 | 0.44 | 0.83 | 3.83 | 1.68 | 1 | 10
5 | 105 | CONCLUIDO | 4.547 | 21.99 | 16.47 | 13.53 | 0.19 | 73 | 205.98 | 55.27 | 2.25 | 71 | 43.46 | 25638.22 | 225.34 | 1738.74 | 88.19 | 41.9 | 22224.33 | 0.48 | 0.84 | 3.8 | 1.43 | 1 | 10
6 | 105 | CONCLUIDO | 4.6446 | 21.53 | 16.33 | 15.07 | 0.22 | 65 | 206.38 | 55.27 | 2.5 | 63 | 43.6 | 25687.3 | 221.49 | 1738.53 | 83.58 | 41.9 | 19958.39 | 0.5 | 0.85 | 3.8 | 1.3 | 1 | 10
7 | 105 | CONCLUIDO | 4.7436 | 21.08 | 16.16 | 16.72 | 0.24 | 58 | 206.78 | 55.27 | 2.75 | 56 | 43.75 | 25736.42 | 217.56 | 1738.36 | 78.72 | 41.9 | 17561.09 | 0.53 | 0.86 | 3.78 | 1.13 | 1 | 10
8 | 105 | CONCLUIDO | 4.8129 | 20.78 | 16.06 | 18.18 | 0.26 | 53 | 207.17 | 55.27 | 3 | 51 | 43.9 | 25785.6 | 214.33 | 1738.25 | 75.57 | 41.9 | 16013.49 | 0.55 | 0.86 | 3.77 | 1.03 | 1 | 10
9 | 105 | CONCLUIDO | 4.8769 | 20.5 | 15.99 | 19.99 | 0.28 | 48 | 207.57 | 55.27 | 3.25 | 46 | 44.05 | 25834.83 | 211.62 | 1738.41 | 73.38 | 41.9 | 14942.48 | 0.57 | 0.87 | 3.77 | 0.96 | 1 | 10
10 | 105 | CONCLUIDO | 4.9408 | 20.24 | 15.89 | 21.67 | 0.3 | 44 | 207.97 | 55.27 | 3.5 | 42 | 44.2 | 25884.1 | 208.7 | 1738.22 | 70.1 | 41.9 | 13324.7 | 0.6 | 0.87 | 3.76 | 0.86 | 1 | 10
11 | 105 | CONCLUIDO | 4.9823 | 20.07 | 15.84 | 23.19 | 0.32 | 41 | 208.37 | 55.27 | 3.75 | 39 | 44.35 | 25933.43 | 205.96 | 1738.32 | 68.55 | 41.9 | 12561.06 | 0.61 | 0.88 | 3.76 | 0.81 | 1 | 10
12 | 105 | CONCLUIDO | 5.0272 | 19.89 | 15.79 | 24.93 | 0.34 | 38 | 208.77 | 55.27 | 4 | 36 | 44.5 | 25982.82 | 203.2 | 1738.28 | 66.79 | 41.9 | 11697.95 | 0.63 | 0.88 | 3.75 | 0.76 | 1 | 10
13 | 105 | CONCLUIDO | 5.0761 | 19.7 | 15.72 | 26.94 | 0.36 | 35 | 209.17 | 55.27 | 4.25 | 33 | 44.65 | 26032.25 | 200.03 | 1738.41 | 64.42 | 41.9 | 10529.62 | 0.65 | 0.88 | 3.75 | 0.69 | 1 | 10
14 | 105 | CONCLUIDO | 5.108 | 19.58 | 15.67 | 28.5 | 0.38 | 33 | 209.58 | 55.27 | 4.5 | 31 | 44.8 | 26081.73 | 198.28 | 1738.29 | 63.19 | 41.9 | 9920.73 | 0.66 | 0.89 | 3.75 | 0.64 | 1 | 10
15 | 105 | CONCLUIDO | 5.1389 | 19.46 | 15.64 | 30.27 | 0.4 | 31 | 209.98 | 55.27 | 4.75 | 29 | 44.95 | 26131.27 | 195.6 | 1738.37 | 62.2 | 41.9 | 9438.18 | 0.67 | 0.89 | 3.74 | 0.61 | 1 | 10
16 | 105 | CONCLUIDO | 5.1739 | 19.33 | 15.59 | 32.25 | 0.42 | 29 | 210.38 | 55.27 | 5 | 27 | 45.11 | 26180.86 | 193.15 | 1738.37 | 60.72 | 41.9 | 8709.88 | 0.69 | 0.89 | 3.73 | 0.56 | 1 | 10
17 | 105 | CONCLUIDO | 5.2034 | 19.22 | 15.56 | 34.57 | 0.44 | 27 | 210.78 | 55.27 | 5.25 | 25 | 45.26 | 26230.5 | 190.31 | 1738.26 | 59.67 | 41.9 | 8190.86 | 0.7 | 0.89 | 3.74 | 0.53 | 1 | 10
18 | 105 | CONCLUIDO | 5.2263 | 19.13 | 15.52 | 35.8 | 0.46 | 26 | 211.18 | 55.27 | 5.5 | 24 | 45.41 | 26280.2 | 188.44 | 1738.24 | 58.48 | 41.9 | 7602.67 | 0.72 | 0.89 | 3.73 | 0.49 | 1 | 10
19 | 105 | CONCLUIDO | 5.2595 | 19.01 | 15.47 | 38.69 | 0.48 | 24 | 211.59 | 55.27 | 5.75 | 22 | 45.57 | 26329.94 | 184.77 | 1738.39 | 57.25 | 41.9 | 6998.88 | 0.73 | 0.9 | 3.72 | 0.44 | 1 | 10
20 | 105 | CONCLUIDO | 5.2683 | 18.98 | 15.48 | 40.39 | 0.5 | 23 | 211.99 | 55.27 | 6 | 21 | 45.72 | 26379.74 | 183.17 | 1738.22 | 57.43 | 41.9 | 7090.8 | 0.73 | 0.9 | 3.73 | 0.45 | 1 | 10
21 | 105 | CONCLUIDO | 5.2918 | 18.9 | 15.44 | 42.11 | 0.52 | 22 | 212.4 | 55.27 | 6.25 | 20 | 45.87 | 26429.59 | 180.76 | 1738.2 | 55.91 | 41.9 | 6339.98 | 0.75 | 0.9 | 3.73 | 0.41 | 1 | 10
22 | 105 | CONCLUIDO | 5.3035 | 18.86 | 15.44 | 44.11 | 0.54 | 21 | 212.8 | 55.27 | 6.5 | 19 | 46.03 | 26479.5 | 177.84 | 1738.23 | 56.16 | 41.9 | 6467.26 | 0.75 | 0.9 | 3.72 | 0.41 | 1 | 10
23 | 105 | CONCLUIDO | 5.3243 | 18.78 | 15.41 | 46.22 | 0.56 | 20 | 213.21 | 55.27 | 6.75 | 18 | 46.18 | 26529.46 | 174.36 | 1738.23 | 54.78 | 41.9 | 5780.81 | 0.76 | 0.9 | 3.73 | 0.38 | 1 | 10
24 | 105 | CONCLUIDO | 5.3395 | 18.73 | 15.39 | 48.61 | 0.58 | 19 | 213.61 | 55.27 | 7 | 14 | 46.34 | 26579.47 | 172.28 | 1738.15 | 54.66 | 41.9 | 5727.92 | 0.77 | 0.9 | 3.72 | 0.36 | 1 | 10
25 | 105 | CONCLUIDO | 5.3381 | 18.73 | 15.4 | 48.63 | 0.6 | 19 | 214.02 | 55.27 | 7.25 | 8 | 46.49 | 26629.54 | 170.98 | 1738.15 | 54.39 | 41.9 | 5594.6 | 0.77 | 0.9 | 3.73 | 0.37 | 1 | 10
26 | 105 | CONCLUIDO | 5.3546 | 18.68 | 15.38 | 51.27 | 0.62 | 18 | 214.42 | 55.27 | 7.5 | 3 | 46.65 | 26679.66 | 170.92 | 1738.39 | 53.73 | 41.9 | 5269.57 | 0.78 | 0.9 | 3.73 | 0.35 | 1 | 10
27 | 105 | CONCLUIDO | 5.3545 | 18.68 | 15.38 | 51.27 | 0.64 | 18 | 214.83 | 55.27 | 7.75 | 1 | 46.81 | 26729.83 | 171.12 | 1738.39 | 53.58 | 41.9 | 5191.94 | 0.78 | 0.9 | 3.74 | 0.35 | 1 | 10
28 | 105 | CONCLUIDO | 5.354 | 18.68 | 15.38 | 51.28 | 0.66 | 18 | 215.24 | 55.27 | 8 | 0 | 46.97 | 26780.06 | 171.4 | 1738.42 | 53.61 | 41.9 | 5205.97 | 0.78 | 0.9 | 3.74 | 0.35 | 1 | 10

## RESULTADOS_10
Unnamed: 0 | Volume de calda [L] | STATUS | Capacidade operacional [ha/h] | Tempo de missao [h] | Tempo util [h] | Tempo por voo [min] | Autonomia Projetada [h] | N° Voos | MTOW [kg] | Massa Estrutura [kg] | Combustível [kg] | Abastecimentos | Massa gerador | Potência gerador [W] | Combustível consumido [L] | Calda cons [L] | Distância percorrida [km] | Distância Pulverizando [km] | RTL ACUMULADO[m] | EOC [km/km] | EOC [h/h] | Tempo de manobra [h] | Tempo rtl_rtw [h] | V pulv [m/s] | V desloc [m/s]
0 | 60 | CONCLUIDO | 4.3387 | 23.05 | 17.65 | 8.27 | 0.14 | 128 | 124.63 | 45 | 1 | 126 | 18.64 | 15605.44 | 176.73 | 1738.68 | 124.59 | 41.9 | 40146.42 | 0.34 | 0.79 | 3.9 | 2.61 | 1 | 10
1 | 60 | CONCLUIDO | 4.6328 | 21.58 | 16.97 | 10.5 | 0.18 | 97 | 124.96 | 45 | 1.25 | 95 | 18.71 | 15645.96 | 166.81 | 1738.65 | 103.85 | 41.9 | 29934.16 | 0.4 | 0.82 | 3.85 | 1.94 | 1 | 10
2 | 60 | CONCLUIDO | 4.827 | 20.72 | 16.59 | 12.76 | 0.21 | 78 | 125.29 | 45 | 1.5 | 76 | 18.79 | 15686.51 | 160.05 | 1738.64 | 91.64 | 41.9 | 23922.87 | 0.46 | 0.84 | 3.82 | 1.56 | 1 | 10
3 | 60 | CONCLUIDO | 4.9797 | 20.08 | 16.31 | 15.29 | 0.25 | 64 | 125.62 | 45 | 1.75 | 62 | 18.87 | 15727.09 | 153.99 | 1738.24 | 83.11 | 41.9 | 19729.24 | 0.5 | 0.85 | 3.8 | 1.28 | 1 | 10
4 | 60 | CONCLUIDO | 5.084 | 19.67 | 16.13 | 17.6 | 0.28 | 55 | 125.95 | 45 | 2 | 53 | 18.95 | 15767.7 | 148.69 | 1738.42 | 77.39 | 41.9 | 16912.86 | 0.54 | 0.86 | 3.78 | 1.1 | 1 | 10
5 | 60 | CONCLUIDO | 5.1844 | 19.29 | 15.96 | 20.37 | 0.31 | 47 | 126.28 | 45 | 2.25 | 45 | 19.03 | 15808.34 | 143.72 | 1738.41 | 72.11 | 41.9 | 14312.2 | 0.58 | 0.87 | 3.76 | 0.92 | 1 | 10
6 | 60 | CONCLUIDO | 5.2562 | 19.02 | 15.85 | 23.19 | 0.35 | 41 | 126.61 | 45 | 2.5 | 39 | 19.11 | 15849 | 138.51 | 1738.32 | 68.77 | 41.9 | 12673.72 | 0.61 | 0.88 | 3.76 | 0.81 | 1 | 10
7 | 60 | CONCLUIDO | 5.3227 | 18.79 | 15.74 | 26.23 | 0.38 | 36 | 126.94 | 45 | 2.75 | 34 | 19.19 | 15889.69 | 134.12 | 1738.3 | 65.18 | 41.9 | 10902.05 | 0.64 | 0.88 | 3.75 | 0.7 | 1 | 10
8 | 60 | CONCLUIDO | 5.3763 | 18.6 | 15.65 | 29.34 | 0.42 | 32 | 127.27 | 45 | 3 | 24 | 19.27 | 15930.42 | 129.21 | 1738.33 | 62.51 | 41.9 | 9585.06 | 0.67 | 0.89 | 3.74 | 0.62 | 1 | 10
9 | 60 | CONCLUIDO | 5.3759 | 18.6 | 15.68 | 30.34 | 0.45 | 31 | 127.6 | 45 | 3.25 | 7 | 19.35 | 15971.17 | 127.83 | 1738.26 | 62.6 | 41.9 | 9636.35 | 0.67 | 0.88 | 3.77 | 0.65 | 1 | 10
10 | 60 | CONCLUIDO | 5.3885 | 18.56 | 15.66 | 31.32 | 0.48 | 30 | 127.93 | 45 | 3.5 | 0 | 19.43 | 16011.95 | 127.07 | 1738.37 | 61.69 | 41.9 | 9188.04 | 0.68 | 0.89 | 3.78 | 0.63 | 1 | 10

## RESULTADOS_25
Unnamed: 0 | Volume de calda [L] | STATUS | Capacidade operacional [ha/h] | Tempo de missao [h] | Tempo util [h] | Tempo por voo [min] | Autonomia Projetada [h] | N° Voos | MTOW [kg] | Massa Estrutura [kg] | Combustível [kg] | Abastecimentos | Massa gerador | Potência gerador [W] | Combustível consumido [L] | Calda cons [L] | Distância percorrida [km] | Distância Pulverizando [km] | RTL ACUMULADO[m] | EOC [km/km] | EOC [h/h] | Tempo de manobra [h] | Tempo rtl_rtw [h] | V pulv [m/s] | V desloc [m/s]
0 | 135 | CONCLUIDO | 2.8472 | 35.12 | 20.04 | 4.97 | 0.07 | 242 | 263.32 | 59.89 | 1 | 240 | 67.43 | 32710.1 | 336.55 | 1739.17 | 199.17 | 41.9 | 76869.93 | 0.21 | 0.69 | 4.09 | 5 | 1 | 10
1 | 135 | CONCLUIDO | 3.2517 | 30.75 | 18.75 | 6.22 | 0.08 | 181 | 263.79 | 59.89 | 1.25 | 179 | 67.65 | 32767.75 | 313.63 | 1738.96 | 158.86 | 41.9 | 57015.41 | 0.26 | 0.74 | 4 | 3.71 | 1 | 10
2 | 135 | CONCLUIDO | 3.5594 | 28.09 | 17.96 | 7.48 | 0.1 | 144 | 264.25 | 59.89 | 1.5 | 142 | 67.87 | 32825.49 | 299.15 | 1739.25 | 134.41 | 41.9 | 44979.27 | 0.31 | 0.77 | 3.92 | 2.92 | 1 | 10
3 | 135 | CONCLUIDO | 3.7918 | 26.37 | 17.45 | 8.73 | 0.12 | 120 | 264.72 | 59.89 | 1.75 | 118 | 68.09 | 32883.31 | 289.4 | 1738.93 | 118.46 | 41.9 | 37122.78 | 0.35 | 0.79 | 3.89 | 2.42 | 1 | 10
4 | 135 | CONCLUIDO | 3.9854 | 25.09 | 17.08 | 10.05 | 0.13 | 102 | 265.19 | 59.89 | 2 | 100 | 68.31 | 32941.21 | 281.94 | 1738.87 | 107.13 | 41.9 | 31548.75 | 0.39 | 0.81 | 3.85 | 2.05 | 1 | 10
5 | 135 | CONCLUIDO | 4.1342 | 24.19 | 16.84 | 11.35 | 0.15 | 89 | 265.66 | 59.89 | 2.25 | 87 | 68.53 | 32999.19 | 276.56 | 1738.46 | 99.44 | 41.9 | 27769.53 | 0.42 | 0.82 | 3.84 | 1.8 | 1 | 10
6 | 135 | CONCLUIDO | 4.2586 | 23.48 | 16.64 | 12.63 | 0.17 | 79 | 266.13 | 59.89 | 2.5 | 77 | 68.75 | 33057.26 | 272.07 | 1738.46 | 93.23 | 41.9 | 24714.35 | 0.45 | 0.83 | 3.82 | 1.6 | 1 | 10
7 | 135 | CONCLUIDO | 4.3713 | 22.88 | 16.43 | 13.89 | 0.18 | 71 | 266.6 | 59.89 | 2.75 | 69 | 68.97 | 33115.41 | 267.4 | 1738.36 | 87.25 | 41.9 | 21764.34 | 0.48 | 0.84 | 3.8 | 1.4 | 1 | 10
8 | 135 | CONCLUIDO | 4.4642 | 22.4 | 16.31 | 15.29 | 0.2 | 64 | 267.08 | 59.89 | 3 | 62 | 69.19 | 33173.65 | 264.12 | 1738.83 | 83.01 | 41.9 | 19679.27 | 0.5 | 0.85 | 3.8 | 1.28 | 1 | 10
9 | 135 | CONCLUIDO | 4.5329 | 22.06 | 16.23 | 16.5 | 0.22 | 59 | 267.55 | 59.89 | 3.25 | 57 | 69.41 | 33231.97 | 261.48 | 1738.43 | 80.2 | 41.9 | 18297.35 | 0.52 | 0.85 | 3.8 | 1.19 | 1 | 10
10 | 135 | CONCLUIDO | 4.611 | 21.69 | 16.1 | 17.89 | 0.23 | 54 | 268.02 | 59.89 | 3.5 | 52 | 69.64 | 33290.38 | 258.18 | 1738.39 | 76.49 | 41.9 | 16468.29 | 0.55 | 0.86 | 3.78 | 1.07 | 1 | 10
11 | 135 | CONCLUIDO | 4.6716 | 21.41 | 16.02 | 19.23 | 0.25 | 50 | 268.5 | 59.89 | 3.75 | 48 | 69.86 | 33348.87 | 255.61 | 1738.21 | 74.1 | 41.9 | 15294.81 | 0.57 | 0.87 | 3.78 | 0.99 | 1 | 10
12 | 135 | CONCLUIDO | 4.7218 | 21.18 | 15.95 | 20.36 | 0.26 | 47 | 268.97 | 59.89 | 4 | 45 | 70.09 | 33407.45 | 253.12 | 1738.38 | 71.96 | 41.9 | 14239.67 | 0.58 | 0.87 | 3.76 | 0.92 | 1 | 10
13 | 135 | CONCLUIDO | 4.7652 | 20.99 | 15.91 | 21.69 | 0.28 | 44 | 269.45 | 59.89 | 4.25 | 42 | 70.31 | 33466.11 | 251.31 | 1738.23 | 70.53 | 41.9 | 13536.24 | 0.59 | 0.87 | 3.77 | 0.88 | 1 | 10
14 | 135 | CONCLUIDO | 4.8139 | 20.77 | 15.85 | 23.19 | 0.3 | 41 | 269.92 | 59.89 | 4.5 | 39 | 70.54 | 33524.86 | 248.75 | 1738.23 | 68.79 | 41.9 | 12684.68 | 0.61 | 0.88 | 3.75 | 0.82 | 1 | 10
15 | 135 | CONCLUIDO | 4.8509 | 20.61 | 15.79 | 24.29 | 0.31 | 39 | 270.4 | 59.89 | 4.75 | 37 | 70.76 | 33583.7 | 247 | 1738.41 | 66.95 | 41.9 | 11770.21 | 0.63 | 0.88 | 3.75 | 0.76 | 1 | 10
16 | 135 | CONCLUIDO | 4.9023 | 20.4 | 15.73 | 26.21 | 0.33 | 36 | 270.88 | 59.89 | 5 | 34 | 70.99 | 33642.62 | 244.25 | 1738.39 | 65.06 | 41.9 | 10842.42 | 0.64 | 0.88 | 3.74 | 0.69 | 1 | 10
17 | 135 | CONCLUIDO | 4.9152 | 20.34 | 15.72 | 26.95 | 0.34 | 35 | 271.36 | 59.89 | 5.25 | 33 | 71.22 | 33701.64 | 242.97 | 1738.19 | 64.62 | 41.9 | 10628.6 | 0.65 | 0.88 | 3.75 | 0.69 | 1 | 10
18 | 135 | CONCLUIDO | 4.9542 | 20.18 | 15.66 | 28.48 | 0.36 | 33 | 271.84 | 59.89 | 5.5 | 31 | 71.45 | 33760.74 | 241.04 | 1738.25 | 63.22 | 41.9 | 9935.58 | 0.66 | 0.89 | 3.74 | 0.63 | 1 | 10
19 | 135 | CONCLUIDO | 4.9909 | 20.04 | 15.62 | 30.23 | 0.38 | 31 | 272.32 | 59.89 | 5.75 | 29 | 71.68 | 33820.05 | 238.82 | 1738.23 | 61.74 | 41.9 | 9205.28 | 0.68 | 0.89 | 3.73 | 0.59 | 1 | 10
20 | 135 | CONCLUIDO | 5.0058 | 19.98 | 15.61 | 31.21 | 0.39 | 30 | 272.8 | 59.89 | 6 | 28 | 71.91 | 33879.33 | 236.96 | 1738.26 | 61.27 | 41.9 | 8976.78 | 0.68 | 0.89 | 3.74 | 0.58 | 1 | 10
21 | 135 | CONCLUIDO | 5.0408 | 19.84 | 15.57 | 33.36 | 0.41 | 28 | 273.28 | 59.89 | 6.25 | 26 | 72.14 | 33938.7 | 235.19 | 1738.16 | 60.05 | 41.9 | 8377.64 | 0.7 | 0.89 | 3.74 | 0.54 | 1 | 10
22 | 135 | CONCLUIDO | 5.0596 | 19.76 | 15.55 | 34.55 | 0.42 | 27 | 273.76 | 59.89 | 6.5 | 25 | 72.37 | 33998.16 | 233.77 | 1738.41 | 59.24 | 41.9 | 7976.8 | 0.71 | 0.89 | 3.73 | 0.52 | 1 | 10
23 | 135 | CONCLUIDO | 5.0792 | 19.69 | 15.52 | 35.82 | 0.44 | 26 | 274.24 | 59.89 | 6.75 | 24 | 72.61 | 34057.71 | 231.88 | 1738.3 | 58.64 | 41.9 | 7680.16 | 0.71 | 0.89 | 3.73 | 0.49 | 1 | 10
24 | 135 | CONCLUIDO | 5.0939 | 19.63 | 15.51 | 37.23 | 0.45 | 25 | 274.73 | 59.89 | 7 | 23 | 72.84 | 34117.35 | 229.87 | 1738.29 | 58.48 | 41.9 | 7605.64 | 0.72 | 0.89 | 3.73 | 0.48 | 1 | 10
25 | 135 | CONCLUIDO | 5.1154 | 19.55 | 15.48 | 38.71 | 0.47 | 24 | 275.21 | 59.89 | 7.25 | 22 | 73.08 | 34177.09 | 228.12 | 1738.3 | 57.3 | 41.9 | 7021.88 | 0.73 | 0.9 | 3.73 | 0.45 | 1 | 10
26 | 135 | CONCLUIDO | 5.1297 | 19.49 | 15.48 | 40.38 | 0.48 | 23 | 275.7 | 59.89 | 7.5 | 21 | 73.31 | 34236.91 | 226.91 | 1738.42 | 57.32 | 41.9 | 7035.6 | 0.73 | 0.9 | 3.73 | 0.45 | 1 | 10
27 | 135 | CONCLUIDO | 5.1512 | 19.41 | 15.45 | 42.13 | 0.5 | 22 | 276.18 | 59.89 | 7.75 | 20 | 73.55 | 34296.82 | 225.21 | 1738.18 | 56.26 | 41.9 | 6512.04 | 0.74 | 0.9 | 3.73 | 0.42 | 1 | 10
28 | 135 | CONCLUIDO | 5.1676 | 19.35 | 15.44 | 44.1 | 0.51 | 21 | 276.67 | 59.89 | 8 | 19 | 73.78 | 34356.83 | 222.84 | 1738.21 | 56.05 | 41.9 | 6411.57 | 0.75 | 0.9 | 3.72 | 0.41 | 1 | 10
29 | 135 | CONCLUIDO | 5.172 | 19.34 | 15.42 | 44.06 | 0.53 | 21 | 277.16 | 59.89 | 8.25 | 19 | 74.02 | 34416.93 | 221.92 | 1738.15 | 55.68 | 41.9 | 6225.6 | 0.75 | 0.9 | 3.72 | 0.39 | 1 | 10
30 | 135 | CONCLUIDO | 5.1914 | 19.26 | 15.4 | 46.2 | 0.55 | 20 | 277.65 | 59.89 | 8.5 | 18 | 74.26 | 34477.13 | 219.1 | 1738.15 | 54.78 | 41.9 | 5781.05 | 0.76 | 0.9 | 3.72 | 0.37 | 1 | 10
31 | 135 | CONCLUIDO | 5.2079 | 19.2 | 15.39 | 48.59 | 0.56 | 19 | 278.13 | 59.89 | 8.75 | 17 | 74.5 | 34537.41 | 218.16 | 1738.25 | 54.47 | 41.9 | 5633.25 | 0.77 | 0.9 | 3.72 | 0.36 | 1 | 10
32 | 135 | CONCLUIDO | 5.2077 | 19.2 | 15.39 | 48.6 | 0.58 | 19 | 278.62 | 59.89 | 9 | 17 | 74.74 | 34597.8 | 216 | 1738.22 | 54.46 | 41.9 | 5625.25 | 0.77 | 0.9 | 3.72 | 0.36 | 1 | 10
33 | 135 | CONCLUIDO | 5.2264 | 19.13 | 15.37 | 51.24 | 0.59 | 18 | 279.11 | 59.89 | 9.25 | 16 | 74.98 | 34658.27 | 214.58 | 1738.15 | 53.91 | 41.9 | 5357.12 | 0.78 | 0.9 | 3.72 | 0.34 | 1 | 10
34 | 135 | CONCLUIDO | 5.2459 | 19.06 | 15.35 | 54.18 | 0.6 | 17 | 279.61 | 59.89 | 9.5 | 15 | 75.22 | 34718.84 | 211.39 | 1738.36 | 53.29 | 41.9 | 5054.61 | 0.79 | 0.9 | 3.72 | 0.32 | 1 | 10
35 | 135 | CONCLUIDO | 5.2442 | 19.07 | 15.36 | 54.2 | 0.62 | 17 | 280.1 | 59.89 | 9.75 | 15 | 75.46 | 34779.51 | 210.53 | 1738.19 | 53.42 | 41.9 | 5115.71 | 0.78 | 0.9 | 3.72 | 0.33 | 1 | 10
36 | 135 | CONCLUIDO | 5.2686 | 18.98 | 15.32 | 57.44 | 0.63 | 16 | 280.59 | 59.89 | 10 | 14 | 75.7 | 34840.27 | 207.73 | 1738.2 | 52.29 | 41.9 | 4557.6 | 0.8 | 0.91 | 3.71 | 0.29 | 1 | 10
37 | 135 | CONCLUIDO | 5.2633 | 19 | 15.34 | 57.52 | 0.65 | 16 | 281.08 | 59.89 | 10.25 | 14 | 75.95 | 34901.13 | 207.13 | 1738.24 | 52.88 | 41.9 | 4851.16 | 0.79 | 0.9 | 3.72 | 0.31 | 1 | 10
38 | 135 | CONCLUIDO | 5.2854 | 18.92 | 15.31 | 61.23 | 0.66 | 15 | 281.58 | 59.89 | 10.5 | 12 | 76.19 | 34962.08 | 204.12 | 1738.21 | 52.13 | 41.9 | 4483.89 | 0.8 | 0.91 | 3.71 | 0.28 | 1 | 10
39 | 135 | CONCLUIDO | 5.2836 | 18.93 | 15.32 | 61.26 | 0.68 | 15 | 282.07 | 59.89 | 10.75 | 9 | 76.44 | 35023.13 | 202.93 | 1738.18 | 52.06 | 41.9 | 4449.44 | 0.8 | 0.91 | 3.72 | 0.29 | 1 | 10
40 | 135 | CONCLUIDO | 5.2821 | 18.93 | 15.32 | 61.28 | 0.69 | 15 | 282.57 | 59.89 | 11 | 6 | 76.68 | 35084.28 | 202.76 | 1738.15 | 52.09 | 41.9 | 4460.95 | 0.8 | 0.91 | 3.72 | 0.29 | 1 | 10
41 | 135 | CONCLUIDO | 5.2787 | 18.94 | 15.33 | 61.33 | 0.71 | 15 | 283.06 | 59.89 | 11.25 | 4 | 76.93 | 35145.53 | 200.52 | 1738.16 | 52.39 | 41.9 | 4613.24 | 0.8 | 0.9 | 3.73 | 0.3 | 1 | 10
42 | 135 | CONCLUIDO | 5.2974 | 18.88 | 15.32 | 65.64 | 0.72 | 14 | 283.56 | 59.89 | 11.5 | 1 | 77.18 | 35206.88 | 200.77 | 1738.28 | 51.76 | 41.9 | 4300.65 | 0.81 | 0.91 | 3.73 | 0.29 | 1 | 10
43 | 135 | CONCLUIDO | 5.2972 | 18.88 | 15.32 | 65.65 | 0.74 | 14 | 284.06 | 59.89 | 11.75 | 1 | 77.42 | 35268.32 | 201.14 | 1738.28 | 51.79 | 41.9 | 4318.92 | 0.81 | 0.91 | 3.73 | 0.29 | 1 | 10
44 | 135 | CONCLUIDO | 5.2975 | 18.88 | 15.32 | 65.64 | 0.75 | 14 | 284.56 | 59.89 | 12 | 1 | 77.67 | 35329.87 | 201.44 | 1738.28 | 51.75 | 41.9 | 4296.51 | 0.81 | 0.91 | 3.73 | 0.29 | 1 | 10
45 | 135 | CONCLUIDO | 5.2974 | 18.88 | 15.32 | 65.64 | 0.77 | 14 | 285.06 | 59.89 | 12.25 | 0 | 77.92 | 35391.51 | 201.74 | 1738.31 | 51.73 | 41.9 | 4287.93 | 0.81 | 0.91 | 3.73 | 0.29 | 1 | 10

## RESULTADOS_14
Unnamed: 0 | Volume de calda [L] | STATUS | Capacidade operacional [ha/h] | Tempo de missao [h] | Tempo util [h] | Tempo por voo [min] | Autonomia Projetada [h] | N° Voos | MTOW [kg] | Massa Estrutura [kg] | Combustível [kg] | Abastecimentos | Massa gerador | Potência gerador [W] | Combustível consumido [L] | Calda cons [L] | Distância percorrida [km] | Distância Pulverizando [km] | RTL ACUMULADO[m] | EOC [km/km] | EOC [h/h] | Tempo de manobra [h] | Tempo rtl_rtw [h] | V pulv [m/s] | V desloc [m/s]
0 | 80 | CONCLUIDO | 3.8959 | 25.67 | 18.25 | 6.93 | 0.11 | 158 | 159.12 | 50.28 | 1 | 156 | 27.84 | 19859.16 | 218.57 | 1738.94 | 143.97 | 41.9 | 49687.38 | 0.29 | 0.76 | 3.94 | 3.22 | 1 | 10
1 | 80 | CONCLUIDO | 4.2286 | 23.65 | 17.46 | 8.73 | 0.14 | 120 | 159.48 | 50.28 | 1.25 | 118 | 27.95 | 19902.91 | 206.79 | 1738.88 | 118.65 | 41.9 | 37217.69 | 0.35 | 0.79 | 3.89 | 2.42 | 1 | 10
2 | 80 | CONCLUIDO | 4.4652 | 22.4 | 16.98 | 10.61 | 0.17 | 96 | 159.83 | 50.28 | 1.5 | 94 | 28.05 | 19946.71 | 198.67 | 1738.44 | 103.65 | 41.9 | 29835.91 | 0.4 | 0.82 | 3.86 | 1.95 | 1 | 10
3 | 80 | CONCLUIDO | 4.6419 | 21.54 | 16.64 | 12.48 | 0.19 | 80 | 160.19 | 50.28 | 1.75 | 78 | 28.16 | 19990.53 | 192.3 | 1738.74 | 92.91 | 41.9 | 24546.53 | 0.45 | 0.83 | 3.83 | 1.61 | 1 | 10
4 | 80 | CONCLUIDO | 4.7829 | 20.91 | 16.39 | 14.46 | 0.22 | 68 | 160.54 | 50.28 | 2 | 66 | 28.26 | 20034.4 | 186.98 | 1738.47 | 85.59 | 41.9 | 20949.02 | 0.49 | 0.85 | 3.81 | 1.36 | 1 | 10
5 | 80 | CONCLUIDO | 4.8959 | 20.43 | 16.2 | 16.47 | 0.25 | 59 | 160.9 | 50.28 | 2.25 | 57 | 28.37 | 20078.3 | 182.26 | 1738.43 | 79.77 | 41.9 | 18083.57 | 0.53 | 0.86 | 3.78 | 1.17 | 1 | 10
6 | 80 | CONCLUIDO | 4.984 | 20.06 | 16.06 | 18.54 | 0.27 | 52 | 161.26 | 50.28 | 2.5 | 50 | 28.48 | 20122.23 | 178.2 | 1738.65 | 75.32 | 41.9 | 15893.42 | 0.56 | 0.86 | 3.78 | 1.03 | 1 | 10
7 | 80 | CONCLUIDO | 5.0525 | 19.79 | 15.95 | 20.37 | 0.3 | 47 | 161.61 | 50.28 | 2.75 | 45 | 28.58 | 20166.2 | 174.41 | 1738.43 | 71.88 | 41.9 | 14198.08 | 0.58 | 0.87 | 3.77 | 0.92 | 1 | 10
8 | 80 | CONCLUIDO | 5.1175 | 19.54 | 15.86 | 22.66 | 0.33 | 42 | 161.97 | 50.28 | 3 | 40 | 28.69 | 20210.21 | 170.85 | 1738.35 | 69 | 41.9 | 12781.79 | 0.61 | 0.87 | 3.76 | 0.83 | 1 | 10
9 | 80 | CONCLUIDO | 5.1747 | 19.32 | 15.78 | 24.91 | 0.35 | 38 | 162.33 | 50.28 | 3.25 | 36 | 28.8 | 20254.26 | 167.3 | 1738.51 | 66.39 | 41.9 | 11498.6 | 0.63 | 0.88 | 3.75 | 0.74 | 1 | 10
10 | 80 | CONCLUIDO | 5.2175 | 19.17 | 15.71 | 26.94 | 0.38 | 35 | 162.68 | 50.28 | 3.5 | 33 | 28.9 | 20298.34 | 163.46 | 1738.19 | 64.69 | 41.9 | 10662.62 | 0.65 | 0.88 | 3.74 | 0.68 | 1 | 10
11 | 80 | CONCLUIDO | 5.2562 | 19.02 | 15.67 | 29.38 | 0.41 | 32 | 163.04 | 50.28 | 3.75 | 30 | 29.01 | 20342.46 | 160.37 | 1738.23 | 63.39 | 41.9 | 10026.32 | 0.66 | 0.89 | 3.74 | 0.64 | 1 | 10
12 | 80 | CONCLUIDO | 5.3018 | 18.86 | 15.6 | 32.28 | 0.43 | 29 | 163.4 | 50.28 | 4 | 27 | 29.12 | 20386.62 | 156.5 | 1738.28 | 61 | 41.9 | 8849 | 0.69 | 0.89 | 3.74 | 0.57 | 1 | 10
13 | 80 | CONCLUIDO | 5.337 | 18.74 | 15.54 | 34.54 | 0.46 | 27 | 163.76 | 50.28 | 4.25 | 25 | 29.23 | 20430.81 | 153.33 | 1738.36 | 59.38 | 41.9 | 8045.6 | 0.71 | 0.89 | 3.73 | 0.51 | 1 | 10
14 | 80 | CONCLUIDO | 5.3626 | 18.65 | 15.52 | 37.24 | 0.49 | 25 | 164.12 | 50.28 | 4.5 | 20 | 29.34 | 20475.04 | 149.22 | 1738.24 | 58.66 | 41.9 | 7696.23 | 0.71 | 0.89 | 3.73 | 0.49 | 1 | 10
15 | 80 | CONCLUIDO | 5.3784 | 18.59 | 15.49 | 38.74 | 0.51 | 24 | 164.48 | 50.28 | 4.75 | 12 | 29.45 | 20519.3 | 147.02 | 1738.28 | 57.47 | 41.9 | 7109.82 | 0.73 | 0.9 | 3.74 | 0.47 | 1 | 10
16 | 80 | CONCLUIDO | 5.3898 | 18.55 | 15.49 | 40.4 | 0.54 | 23 | 164.83 | 50.28 | 5 | 3 | 29.55 | 20563.61 | 146.43 | 1738.28 | 56.73 | 41.9 | 6743.04 | 0.74 | 0.9 | 3.75 | 0.46 | 1 | 10
17 | 80 | CONCLUIDO | 5.3885 | 18.56 | 15.49 | 40.42 | 0.56 | 23 | 165.19 | 50.28 | 5.25 | 1 | 29.66 | 20607.95 | 146.47 | 1738.34 | 56.81 | 41.9 | 6783.66 | 0.74 | 0.9 | 3.75 | 0.46 | 1 | 10
18 | 80 | CONCLUIDO | 5.3875 | 18.56 | 15.5 | 40.42 | 0.59 | 23 | 165.55 | 50.28 | 5.5 | 0 | 29.77 | 20652.33 | 146.69 | 1738.46 | 56.94 | 41.9 | 6847.84 | 0.74 | 0.9 | 3.75 | 0.47 | 1 | 10

## RESULTADOS_21
Unnamed: 0 | Volume de calda [L] | STATUS | Capacidade operacional [ha/h] | Tempo de missao [h] | Tempo util [h] | Tempo por voo [min] | Autonomia Projetada [h] | N° Voos | MTOW [kg] | Massa Estrutura [kg] | Combustível [kg] | Abastecimentos | Massa gerador | Potência gerador [W] | Combustível consumido [L] | Calda cons [L] | Distância percorrida [km] | Distância Pulverizando [km] | RTL ACUMULADO[m] | EOC [km/km] | EOC [h/h] | Tempo de manobra [h] | Tempo rtl_rtw [h] | V pulv [m/s] | V desloc [m/s]
0 | 115 | CONCLUIDO | 3.2043 | 31.21 | 19.33 | 5.52 | 0.08 | 210 | 222.93 | 56.94 | 1 | 208 | 49.99 | 27728.69 | 291.18 | 1739.31 | 177.82 | 41.9 | 66351.54 | 0.24 | 0.72 | 4.02 | 4.29 | 1 | 10
1 | 115 | CONCLUIDO | 3.5932 | 27.83 | 18.23 | 6.92 | 0.1 | 158 | 223.35 | 56.94 | 1.25 | 156 | 50.15 | 27780.03 | 273.11 | 1738.72 | 143.88 | 41.9 | 49644.42 | 0.29 | 0.76 | 3.92 | 3.2 | 1 | 10
2 | 115 | CONCLUIDO | 3.8771 | 25.79 | 17.6 | 8.38 | 0.12 | 126 | 223.76 | 56.94 | 1.5 | 124 | 50.32 | 27831.42 | 262.09 | 1738.92 | 122.89 | 41.9 | 39308.48 | 0.34 | 0.79 | 3.91 | 2.57 | 1 | 10
3 | 115 | CONCLUIDO | 4.0952 | 24.42 | 17.15 | 9.8 | 0.14 | 105 | 224.18 | 56.94 | 1.75 | 103 | 50.49 | 27882.87 | 253.69 | 1738.8 | 108.92 | 41.9 | 32426.64 | 0.38 | 0.81 | 3.87 | 2.12 | 1 | 10
4 | 115 | CONCLUIDO | 4.264 | 23.45 | 16.84 | 11.23 | 0.16 | 90 | 224.6 | 56.94 | 2 | 88 | 50.65 | 27934.37 | 247.64 | 1738.65 | 99.43 | 41.9 | 27756.91 | 0.42 | 0.82 | 3.84 | 1.81 | 1 | 10
5 | 115 | CONCLUIDO | 4.4083 | 22.68 | 16.6 | 12.77 | 0.18 | 78 | 225.01 | 56.94 | 2.25 | 76 | 50.82 | 27985.94 | 242.29 | 1738.47 | 91.96 | 41.9 | 24080.93 | 0.46 | 0.84 | 3.82 | 1.57 | 1 | 10
6 | 115 | CONCLUIDO | 4.5111 | 22.17 | 16.43 | 14.09 | 0.2 | 70 | 225.43 | 56.94 | 2.5 | 68 | 50.99 | 28037.57 | 238.22 | 1738.55 | 86.76 | 41.9 | 21523.21 | 0.48 | 0.84 | 3.81 | 1.4 | 1 | 10
7 | 115 | CONCLUIDO | 4.605 | 21.72 | 16.29 | 15.51 | 0.22 | 63 | 225.85 | 56.94 | 2.75 | 61 | 51.16 | 28089.25 | 234.84 | 1738.63 | 82.91 | 41.9 | 19634.53 | 0.51 | 0.85 | 3.78 | 1.26 | 1 | 10
8 | 115 | CONCLUIDO | 4.6917 | 21.31 | 16.15 | 17 | 0.24 | 57 | 226.27 | 56.94 | 3 | 55 | 51.33 | 28140.99 | 231.17 | 1738.37 | 78.28 | 41.9 | 17345.17 | 0.54 | 0.86 | 3.78 | 1.12 | 1 | 10
9 | 115 | CONCLUIDO | 4.7608 | 21 | 16.06 | 18.53 | 0.25 | 52 | 226.69 | 56.94 | 3.25 | 50 | 51.5 | 28192.8 | 227.92 | 1738.5 | 75.55 | 41.9 | 16008.28 | 0.55 | 0.86 | 3.77 | 1.03 | 1 | 10
10 | 115 | CONCLUIDO | 4.8427 | 20.65 | 15.93 | 20.33 | 0.27 | 47 | 227.11 | 56.94 | 3.5 | 45 | 51.67 | 28244.66 | 224.49 | 1738.29 | 71.69 | 41.9 | 14102.18 | 0.58 | 0.87 | 3.75 | 0.9 | 1 | 10
11 | 115 | CONCLUIDO | 4.8791 | 20.5 | 15.9 | 21.69 | 0.29 | 44 | 227.53 | 56.94 | 3.75 | 42 | 51.84 | 28296.58 | 222.95 | 1738.45 | 70.26 | 41.9 | 13403.87 | 0.6 | 0.87 | 3.77 | 0.87 | 1 | 10
12 | 115 | CONCLUIDO | 4.9236 | 20.31 | 15.85 | 23.2 | 0.31 | 41 | 227.95 | 56.94 | 4 | 39 | 52.01 | 28348.56 | 220.24 | 1738.36 | 68.77 | 41.9 | 12672.9 | 0.61 | 0.88 | 3.76 | 0.82 | 1 | 10
13 | 115 | CONCLUIDO | 4.9755 | 20.1 | 15.77 | 24.9 | 0.33 | 38 | 228.38 | 56.94 | 4.25 | 36 | 52.18 | 28400.61 | 217.87 | 1738.32 | 66.29 | 41.9 | 11446.47 | 0.63 | 0.88 | 3.75 | 0.74 | 1 | 10
14 | 115 | CONCLUIDO | 5.0086 | 19.97 | 15.72 | 26.21 | 0.35 | 36 | 228.8 | 56.94 | 4.5 | 34 | 52.36 | 28452.71 | 215.46 | 1738.36 | 64.86 | 41.9 | 10743.43 | 0.65 | 0.88 | 3.75 | 0.69 | 1 | 10
15 | 115 | CONCLUIDO | 5.0544 | 19.78 | 15.68 | 28.5 | 0.37 | 33 | 229.22 | 56.94 | 4.75 | 31 | 52.53 | 28504.87 | 212.5 | 1738.38 | 63.38 | 41.9 | 10019.35 | 0.66 | 0.88 | 3.75 | 0.65 | 1 | 10
16 | 115 | CONCLUIDO | 5.0714 | 19.72 | 15.65 | 29.35 | 0.39 | 32 | 229.65 | 56.94 | 5 | 30 | 52.7 | 28557.1 | 210.45 | 1738.37 | 62.8 | 41.9 | 9734.06 | 0.67 | 0.89 | 3.74 | 0.62 | 1 | 10
17 | 115 | CONCLUIDO | 5.1078 | 19.58 | 15.6 | 31.2 | 0.41 | 30 | 230.07 | 56.94 | 5.25 | 28 | 52.88 | 28609.38 | 208.52 | 1738.34 | 61.18 | 41.9 | 8933.95 | 0.68 | 0.89 | 3.73 | 0.57 | 1 | 10
18 | 115 | CONCLUIDO | 5.1399 | 19.46 | 15.57 | 33.36 | 0.42 | 28 | 230.49 | 56.94 | 5.5 | 26 | 53.05 | 28661.73 | 206.05 | 1738.31 | 60.17 | 41.9 | 8439.37 | 0.7 | 0.89 | 3.73 | 0.54 | 1 | 10
19 | 115 | CONCLUIDO | 5.1553 | 19.4 | 15.55 | 34.56 | 0.44 | 27 | 230.92 | 56.94 | 5.75 | 25 | 53.23 | 28714.14 | 204.18 | 1738.34 | 59.4 | 41.9 | 8057.99 | 0.71 | 0.89 | 3.74 | 0.52 | 1 | 10
20 | 115 | CONCLUIDO | 5.1852 | 19.29 | 15.53 | 37.27 | 0.46 | 25 | 231.34 | 56.94 | 6 | 23 | 53.4 | 28766.61 | 201.22 | 1738.24 | 58.8 | 41.9 | 7767.21 | 0.71 | 0.89 | 3.73 | 0.5 | 1 | 10
21 | 115 | CONCLUIDO | 5.2076 | 19.2 | 15.49 | 38.72 | 0.48 | 24 | 231.77 | 56.94 | 6.25 | 22 | 53.58 | 28819.14 | 199.51 | 1738.23 | 57.57 | 41.9 | 7155.63 | 0.73 | 0.9 | 3.73 | 0.46 | 1 | 10
22 | 115 | CONCLUIDO | 5.2226 | 19.15 | 15.48 | 40.38 | 0.5 | 23 | 232.2 | 56.94 | 6.5 | 21 | 53.75 | 28871.74 | 197.55 | 1738.19 | 57.38 | 41.9 | 7065.9 | 0.73 | 0.9 | 3.72 | 0.45 | 1 | 10
23 | 115 | CONCLUIDO | 5.2439 | 19.07 | 15.44 | 42.12 | 0.52 | 22 | 232.62 | 56.94 | 6.75 | 20 | 53.93 | 28924.39 | 195.26 | 1738.19 | 56.18 | 41.9 | 6474.71 | 0.75 | 0.9 | 3.72 | 0.41 | 1 | 10
24 | 115 | CONCLUIDO | 5.2557 | 19.03 | 15.44 | 44.13 | 0.53 | 21 | 233.05 | 56.94 | 7 | 19 | 54.11 | 28977.11 | 192.19 | 1738.24 | 56.31 | 41.9 | 6540.03 | 0.74 | 0.9 | 3.72 | 0.41 | 1 | 10
25 | 115 | CONCLUIDO | 5.2791 | 18.94 | 15.4 | 46.21 | 0.55 | 20 | 233.48 | 56.94 | 7.25 | 18 | 54.29 | 29029.89 | 190.73 | 1738.23 | 54.95 | 41.9 | 5865.85 | 0.76 | 0.9 | 3.72 | 0.37 | 1 | 10
26 | 115 | CONCLUIDO | 5.2944 | 18.89 | 15.39 | 48.61 | 0.57 | 19 | 233.91 | 56.94 | 7.5 | 17 | 54.46 | 29082.74 | 188.4 | 1738.19 | 54.69 | 41.9 | 5744.01 | 0.77 | 0.9 | 3.72 | 0.36 | 1 | 10
27 | 115 | CONCLUIDO | 5.2968 | 18.88 | 15.38 | 48.58 | 0.59 | 19 | 234.34 | 56.94 | 7.75 | 17 | 54.64 | 29135.65 | 185.28 | 1738.18 | 54.2 | 41.9 | 5499.63 | 0.77 | 0.9 | 3.72 | 0.36 | 1 | 10
28 | 115 | CONCLUIDO | 5.3164 | 18.81 | 15.36 | 51.2 | 0.61 | 18 | 234.77 | 56.94 | 8 | 14 | 54.82 | 29188.62 | 182.72 | 1738.25 | 53.38 | 41.9 | 5092.35 | 0.78 | 0.9 | 3.72 | 0.33 | 1 | 10
29 | 115 | CONCLUIDO | 5.3312 | 18.76 | 15.35 | 54.18 | 0.62 | 17 | 235.2 | 56.94 | 8.25 | 10 | 55 | 29241.66 | 180.62 | 1738.22 | 53.23 | 41.9 | 5021.8 | 0.79 | 0.9 | 3.72 | 0.32 | 1 | 10
30 | 115 | CONCLUIDO | 5.3271 | 18.77 | 15.37 | 54.23 | 0.64 | 17 | 235.63 | 56.94 | 8.5 | 6 | 55.18 | 29294.76 | 180.64 | 1738.25 | 53.43 | 41.9 | 5123.66 | 0.78 | 0.9 | 3.73 | 0.34 | 1 | 10
31 | 115 | CONCLUIDO | 5.3268 | 18.77 | 15.37 | 54.23 | 0.66 | 17 | 236.06 | 56.94 | 8.75 | 3 | 55.36 | 29347.92 | 180.73 | 1738.27 | 53.27 | 41.9 | 5040.42 | 0.79 | 0.9 | 3.73 | 0.34 | 1 | 10
32 | 115 | CONCLUIDO | 5.3267 | 18.77 | 15.37 | 54.23 | 0.68 | 17 | 236.49 | 56.94 | 9 | 1 | 55.55 | 29401.15 | 180.27 | 1738.25 | 53.34 | 41.9 | 5077.05 | 0.79 | 0.9 | 3.73 | 0.34 | 1 | 10
33 | 115 | CONCLUIDO | 5.3265 | 18.77 | 15.37 | 54.24 | 0.69 | 17 | 236.92 | 56.94 | 9.25 | 1 | 55.73 | 29454.44 | 180.24 | 1738.24 | 53.33 | 41.9 | 5070.79 | 0.79 | 0.9 | 3.73 | 0.34 | 1 | 10
34 | 115 | CONCLUIDO | 5.3265 | 18.77 | 15.37 | 54.24 | 0.71 | 17 | 237.35 | 56.94 | 9.5 | 0 | 55.91 | 29507.8 | 180.51 | 1738.21 | 53.33 | 41.9 | 5072.35 | 0.79 | 0.9 | 3.73 | 0.34 | 1 | 10

## RESULTADOS_5
Unnamed: 0 | Volume de calda [L] | STATUS | Capacidade operacional [ha/h] | Tempo de missao [h] | Tempo util [h] | Tempo por voo [min] | Autonomia Projetada [h] | N° Voos | MTOW [kg] | Massa Estrutura [kg] | Combustível [kg] | Abastecimentos | Massa gerador | Potência gerador [W] | Combustível consumido [L] | Calda cons [L] | Distância percorrida [km] | Distância Pulverizando [km] | RTL ACUMULADO[m] | EOC [km/km] | EOC [h/h] | Tempo de manobra [h] | Tempo rtl_rtw [h] | V pulv [m/s] | V desloc [m/s]
0 | 35 | CONCLUIDO | 4.9847 | 20.06 | 16.72 | 11.94 | 0.22 | 84 | 80.84 | 35.1 | 1 | 82 | 9.74 | 10204.21 | 115.83 | 1738.66 | 96.04 | 41.9 | 26091.72 | 0.44 | 0.83 | 3.83 | 1.69 | 1 | 10
1 | 35 | CONCLUIDO | 5.1878 | 19.28 | 16.3 | 15.52 | 0.27 | 63 | 81.14 | 35.1 | 1.25 | 59 | 9.79 | 10241.25 | 107.38 | 1738.27 | 82.74 | 41.9 | 19548.73 | 0.51 | 0.85 | 3.8 | 1.27 | 1 | 10
2 | 35 | CONCLUIDO | 5.2935 | 18.89 | 16.1 | 18.58 | 0.32 | 52 | 81.44 | 35.1 | 1.5 | 16 | 9.84 | 10278.32 | 101.82 | 1738.44 | 75.09 | 41.9 | 15778.78 | 0.56 | 0.86 | 3.83 | 1.07 | 1 | 10
3 | 35 | CONCLUIDO | 5.3043 | 18.85 | 16.08 | 18.92 | 0.38 | 51 | 81.74 | 35.1 | 1.75 | 0 | 9.89 | 10315.41 | 101.43 | 1738.59 | 73.82 | 41.9 | 15146.6 | 0.57 | 0.86 | 3.84 | 1.05 | 1 | 10

## RESULTADOS_8
Unnamed: 0 | Volume de calda [L] | STATUS | Capacidade operacional [ha/h] | Tempo de missao [h] | Tempo util [h] | Tempo por voo [min] | Autonomia Projetada [h] | N° Voos | MTOW [kg] | Massa Estrutura [kg] | Combustível [kg] | Abastecimentos | Massa gerador | Potência gerador [W] | Combustível consumido [L] | Calda cons [L] | Distância percorrida [km] | Distância Pulverizando [km] | RTL ACUMULADO[m] | EOC [km/km] | EOC [h/h] | Tempo de manobra [h] | Tempo rtl_rtw [h] | V pulv [m/s] | V desloc [m/s]
0 | 50 | CONCLUIDO | 4.5851 | 21.81 | 17.29 | 9.26 | 0.16 | 112 | 107.41 | 41.65 | 1 | 110 | 14.77 | 13481.73 | 154.14 | 1738.87 | 113.47 | 41.9 | 34669.65 | 0.37 | 0.8 | 3.87 | 2.25 | 1 | 10
1 | 50 | CONCLUIDO | 4.8393 | 20.66 | 16.74 | 11.82 | 0.2 | 85 | 107.73 | 41.65 | 1.25 | 83 | 14.83 | 13520.81 | 145.3 | 1738.71 | 96.49 | 41.9 | 26310.51 | 0.43 | 0.83 | 3.83 | 1.71 | 1 | 10
2 | 50 | CONCLUIDO | 5.028 | 19.89 | 16.36 | 14.65 | 0.24 | 67 | 108.05 | 41.65 | 1.5 | 65 | 14.9 | 13559.91 | 138.12 | 1738.43 | 84.73 | 41.9 | 20524.6 | 0.49 | 0.85 | 3.8 | 1.33 | 1 | 10
3 | 50 | CONCLUIDO | 5.1591 | 19.38 | 16.12 | 17.59 | 0.28 | 55 | 108.37 | 41.65 | 1.75 | 53 | 14.97 | 13599.17 | 131.95 | 1738.66 | 77.37 | 41.9 | 16904.79 | 0.54 | 0.86 | 3.78 | 1.09 | 1 | 10
4 | 50 | CONCLUIDO | 5.2525 | 19.04 | 15.96 | 20.37 | 0.32 | 47 | 108.68 | 41.65 | 2 | 45 | 15.03 | 13638.32 | 126.1 | 1738.51 | 72.32 | 41.9 | 14417.01 | 0.58 | 0.87 | 3.76 | 0.93 | 1 | 10
5 | 50 | CONCLUIDO | 5.3321 | 18.75 | 15.83 | 23.74 | 0.36 | 40 | 109 | 41.65 | 2.25 | 33 | 15.1 | 13677.51 | 121.58 | 1738.29 | 67.78 | 41.9 | 12183.87 | 0.62 | 0.88 | 3.77 | 0.8 | 1 | 10
6 | 50 | CONCLUIDO | 5.363 | 18.65 | 15.79 | 25.6 | 0.4 | 37 | 109.32 | 41.65 | 2.5 | 9 | 15.17 | 13716.72 | 118.54 | 1738.3 | 65.76 | 41.9 | 11189.48 | 0.64 | 0.88 | 3.79 | 0.76 | 1 | 10
7 | 50 | CONCLUIDO | 5.3704 | 18.62 | 15.78 | 26.31 | 0.44 | 36 | 109.64 | 41.65 | 2.75 | 0 | 15.24 | 13755.95 | 118.02 | 1738.34 | 65.27 | 41.9 | 10946.39 | 0.64 | 0.88 | 3.8 | 0.75 | 1 | 10

## RESULTADOS_3
Unnamed: 0 | Volume de calda [L] | STATUS | Capacidade operacional [ha/h] | Tempo de missao [h] | Tempo util [h] | Tempo por voo [min] | Autonomia Projetada [h] | N° Voos | MTOW [kg] | Massa Estrutura [kg] | Combustível [kg] | Abastecimentos | Massa gerador | Potência gerador [W] | Combustível consumido [L] | Calda cons [L] | Distância percorrida [km] | Distância Pulverizando [km] | RTL ACUMULADO[m] | EOC [km/km] | EOC [h/h] | Tempo de manobra [h] | Tempo rtl_rtw [h] | V pulv [m/s] | V desloc [m/s]
0 | 25 | CONCLUIDO | 5.172 | 19.33 | 16.55 | 13.99 | 0.28 | 71 | 61.76 | 28.92 | 1 | 5 | 6.84 | 7851.41 | 87.93 | 1738.71 | 87.7 | 41.9 | 21989.73 | 0.48 | 0.84 | 3.9 | 1.52 | 1 | 10
1 | 25 | CONCLUIDO | 5.1765 | 19.32 | 16.54 | 13.97 | 0.35 | 71 | 62.05 | 28.92 | 1.25 | 0 | 6.88 | 7887.12 | 88.06 | 1738.42 | 87.16 | 41.9 | 21717.37 | 0.48 | 0.84 | 3.9 | 1.51 | 1 | 10

## RESULTADOS_15
Unnamed: 0 | Volume de calda [L] | STATUS | Capacidade operacional [ha/h] | Tempo de missao [h] | Tempo util [h] | Tempo por voo [min] | Autonomia Projetada [h] | N° Voos | MTOW [kg] | Massa Estrutura [kg] | Combustível [kg] | Abastecimentos | Massa gerador | Potência gerador [W] | Combustível consumido [L] | Calda cons [L] | Distância percorrida [km] | Distância Pulverizando [km] | RTL ACUMULADO[m] | EOC [km/km] | EOC [h/h] | Tempo de manobra [h] | Tempo rtl_rtw [h] | V pulv [m/s] | V desloc [m/s]
0 | 85 | CONCLUIDO | 3.7911 | 26.38 | 18.41 | 6.7 | 0.11 | 165 | 167.88 | 51.39 | 1 | 163 | 30.49 | 20939.59 | 228.94 | 1739.62 | 148.47 | 41.9 | 51903.03 | 0.28 | 0.75 | 3.96 | 3.38 | 1 | 10
1 | 85 | CONCLUIDO | 4.138 | 24.17 | 17.56 | 8.43 | 0.13 | 125 | 168.25 | 51.39 | 1.25 | 123 | 30.6 | 20984.25 | 216.17 | 1738.69 | 121.98 | 41.9 | 38858.93 | 0.34 | 0.79 | 3.89 | 2.52 | 1 | 10
2 | 85 | CONCLUIDO | 4.3833 | 22.81 | 17.05 | 10.23 | 0.16 | 100 | 168.61 | 51.39 | 1.5 | 98 | 30.71 | 21028.94 | 207.47 | 1738.6 | 106.05 | 41.9 | 31016.5 | 0.4 | 0.81 | 3.86 | 2.02 | 1 | 10
3 | 85 | CONCLUIDO | 4.5573 | 21.94 | 16.72 | 11.95 | 0.18 | 84 | 168.97 | 51.39 | 1.75 | 82 | 30.83 | 21073.68 | 201.28 | 1738.58 | 96.03 | 41.9 | 26085.47 | 0.44 | 0.83 | 3.83 | 1.69 | 1 | 10
4 | 85 | CONCLUIDO | 4.7142 | 21.21 | 16.43 | 13.89 | 0.21 | 71 | 169.33 | 51.39 | 2 | 69 | 30.94 | 21118.46 | 195.62 | 1738.7 | 87.01 | 41.9 | 21640.94 | 0.48 | 0.84 | 3.8 | 1.4 | 1 | 10
5 | 85 | CONCLUIDO | 4.8201 | 20.75 | 16.27 | 15.75 | 0.24 | 62 | 169.7 | 51.39 | 2.25 | 60 | 31.05 | 21163.27 | 191.42 | 1738.6 | 82.05 | 41.9 | 19208.55 | 0.51 | 0.85 | 3.79 | 1.24 | 1 | 10
6 | 85 | CONCLUIDO | 4.9117 | 20.36 | 16.12 | 17.59 | 0.26 | 55 | 170.06 | 51.39 | 2.5 | 53 | 31.17 | 21208.12 | 187.48 | 1738.57 | 77.09 | 41.9 | 16763.35 | 0.54 | 0.86 | 3.79 | 1.09 | 1 | 10
7 | 85 | CONCLUIDO | 4.9925 | 20.03 | 16 | 19.59 | 0.29 | 49 | 170.42 | 51.39 | 2.75 | 47 | 31.28 | 21253.01 | 183.71 | 1738.21 | 73.71 | 41.9 | 15101.61 | 0.57 | 0.87 | 3.76 | 0.97 | 1 | 10
8 | 85 | CONCLUIDO | 5.0605 | 19.76 | 15.9 | 21.68 | 0.31 | 44 | 170.79 | 51.39 | 3 | 42 | 31.4 | 21297.94 | 179.98 | 1738.19 | 70.18 | 41.9 | 13361.92 | 0.6 | 0.87 | 3.76 | 0.87 | 1 | 10
9 | 85 | CONCLUIDO | 5.1173 | 19.54 | 15.81 | 23.72 | 0.34 | 40 | 171.15 | 51.39 | 3.25 | 38 | 31.51 | 21342.91 | 176.93 | 1738.25 | 67.89 | 41.9 | 12239.23 | 0.62 | 0.88 | 3.75 | 0.78 | 1 | 10
10 | 85 | CONCLUIDO | 5.1628 | 19.37 | 15.74 | 25.53 | 0.36 | 37 | 171.52 | 51.39 | 3.5 | 35 | 31.63 | 21387.92 | 173.58 | 1738.23 | 65.74 | 41.9 | 11179.52 | 0.64 | 0.88 | 3.74 | 0.71 | 1 | 10
11 | 85 | CONCLUIDO | 5.2047 | 19.21 | 15.69 | 27.69 | 0.39 | 34 | 171.88 | 51.39 | 3.75 | 32 | 31.74 | 21432.96 | 169.52 | 1738.21 | 63.96 | 41.9 | 10301.22 | 0.66 | 0.88 | 3.74 | 0.66 | 1 | 10
12 | 85 | CONCLUIDO | 5.2489 | 19.05 | 15.63 | 30.25 | 0.41 | 31 | 172.25 | 51.39 | 4 | 29 | 31.86 | 21478.05 | 166.83 | 1738.39 | 61.96 | 41.9 | 9319.09 | 0.68 | 0.89 | 3.74 | 0.6 | 1 | 10
13 | 85 | CONCLUIDO | 5.2809 | 18.94 | 15.58 | 32.24 | 0.44 | 29 | 172.61 | 51.39 | 4.25 | 27 | 31.97 | 21523.17 | 164.03 | 1738.2 | 60.63 | 41.9 | 8660.57 | 0.69 | 0.89 | 3.73 | 0.55 | 1 | 10
14 | 85 | CONCLUIDO | 5.3108 | 18.83 | 15.54 | 34.54 | 0.46 | 27 | 172.98 | 51.39 | 4.5 | 25 | 32.09 | 21568.34 | 160.41 | 1738.24 | 59.17 | 41.9 | 7941.73 | 0.71 | 0.89 | 3.73 | 0.51 | 1 | 10
15 | 85 | CONCLUIDO | 5.337 | 18.74 | 15.52 | 37.24 | 0.49 | 25 | 173.35 | 51.39 | 4.75 | 23 | 32.2 | 21613.54 | 156.36 | 1738.27 | 58.49 | 41.9 | 7613.45 | 0.72 | 0.89 | 3.73 | 0.49 | 1 | 10
16 | 85 | CONCLUIDO | 5.3513 | 18.69 | 15.5 | 38.75 | 0.51 | 24 | 173.71 | 51.39 | 5 | 19 | 32.32 | 21658.78 | 153.94 | 1738.29 | 57.76 | 41.9 | 7253.73 | 0.73 | 0.89 | 3.74 | 0.47 | 1 | 10
17 | 85 | CONCLUIDO | 5.3803 | 18.59 | 15.47 | 42.19 | 0.53 | 22 | 174.08 | 51.39 | 5.25 | 10 | 32.44 | 21704.07 | 151.25 | 1738.31 | 56.5 | 41.9 | 6633.61 | 0.74 | 0.9 | 3.74 | 0.44 | 1 | 10
18 | 85 | CONCLUIDO | 5.3759 | 18.6 | 15.48 | 42.23 | 0.56 | 22 | 174.45 | 51.39 | 5.5 | 1 | 32.56 | 21749.39 | 151.51 | 1738.56 | 56.66 | 41.9 | 6710.76 | 0.74 | 0.9 | 3.75 | 0.45 | 1 | 10
19 | 85 | CONCLUIDO | 5.3756 | 18.6 | 15.48 | 42.23 | 0.58 | 22 | 174.82 | 51.39 | 5.75 | 0 | 32.67 | 21794.75 | 151.8 | 1738.43 | 56.65 | 41.9 | 6707.1 | 0.74 | 0.9 | 3.75 | 0.45 | 1 | 10

## RESULTADOS_2
Unnamed: 0 | Volume de calda [L] | STATUS | Capacidade operacional [ha/h] | Tempo de missao [h] | Tempo util [h] | Tempo por voo [min] | Autonomia Projetada [h] | N° Voos | MTOW [kg] | Massa Estrutura [kg] | Combustível [kg] | Abastecimentos | Massa gerador | Potência gerador [W] | Combustível consumido [L] | Calda cons [L] | Distância percorrida [km] | Distância Pulverizando [km] | RTL ACUMULADO[m] | EOC [km/km] | EOC [h/h] | Tempo de manobra [h] | Tempo rtl_rtw [h] | V pulv [m/s] | V desloc [m/s]
0 | 20 | CONCLUIDO | 5.0627 | 19.75 | 16.93 | 11.54 | 0.34 | 88 | 51.33 | 24.83 | 1 | 0 | 5.51 | 6564.78 | 79.89 | 1739.03 | 98.49 | 41.9 | 27298.9 | 0.43 | 0.82 | 3.96 | 1.9 | 1 | 10

## RESULTADOS_22
Unnamed: 0 | Volume de calda [L] | STATUS | Capacidade operacional [ha/h] | Tempo de missao [h] | Tempo util [h] | Tempo por voo [min] | Autonomia Projetada [h] | N° Voos | MTOW [kg] | Massa Estrutura [kg] | Combustível [kg] | Abastecimentos | Massa gerador | Potência gerador [W] | Combustível consumido [L] | Calda cons [L] | Distância percorrida [km] | Distância Pulverizando [km] | RTL ACUMULADO[m] | EOC [km/km] | EOC [h/h] | Tempo de manobra [h] | Tempo rtl_rtw [h] | V pulv [m/s] | V desloc [m/s]
0 | 120 | CONCLUIDO | 3.1083 | 32.17 | 19.53 | 5.38 | 0.08 | 218 | 232.68 | 57.72 | 1 | 216 | 53.95 | 28931.02 | 302.73 | 1739.13 | 183.19 | 41.9 | 68997.45 | 0.23 | 0.71 | 4.05 | 4.5 | 1 | 10
1 | 120 | CONCLUIDO | 3.511 | 28.48 | 18.35 | 6.75 | 0.1 | 163 | 233.1 | 57.72 | 1.25 | 161 | 54.13 | 28983.75 | 282.86 | 1739.18 | 146.51 | 41.9 | 50932.24 | 0.29 | 0.76 | 3.95 | 3.31 | 1 | 10
2 | 120 | CONCLUIDO | 3.7937 | 26.36 | 17.68 | 8.1 | 0.11 | 131 | 233.53 | 57.72 | 1.5 | 129 | 54.31 | 29036.54 | 271.05 | 1738.86 | 125.79 | 41.9 | 40734.27 | 0.33 | 0.78 | 3.9 | 2.65 | 1 | 10
3 | 120 | CONCLUIDO | 4.0139 | 24.91 | 17.24 | 9.49 | 0.13 | 109 | 233.96 | 57.72 | 1.75 | 107 | 54.49 | 29089.39 | 262.7 | 1738.54 | 111.98 | 41.9 | 33937.49 | 0.37 | 0.8 | 3.87 | 2.21 | 1 | 10
4 | 120 | CONCLUIDO | 4.194 | 23.84 | 16.9 | 10.9 | 0.15 | 93 | 234.39 | 57.72 | 2 | 91 | 54.67 | 29142.31 | 256.19 | 1738.62 | 101.45 | 41.9 | 28753.13 | 0.41 | 0.82 | 3.84 | 1.86 | 1 | 10
5 | 120 | CONCLUIDO | 4.3367 | 23.06 | 16.66 | 12.34 | 0.17 | 81 | 234.82 | 57.72 | 2.25 | 79 | 54.85 | 29195.29 | 250.85 | 1738.5 | 93.77 | 41.9 | 24971.68 | 0.45 | 0.83 | 3.83 | 1.63 | 1 | 10
6 | 120 | CONCLUIDO | 4.4524 | 22.46 | 16.47 | 13.73 | 0.19 | 72 | 235.25 | 57.72 | 2.5 | 70 | 55.03 | 29248.33 | 246.57 | 1738.35 | 88.02 | 41.9 | 22140.43 | 0.48 | 0.84 | 3.81 | 1.44 | 1 | 10
7 | 120 | CONCLUIDO | 4.5449 | 22 | 16.33 | 15.08 | 0.21 | 65 | 235.68 | 57.72 | 2.75 | 63 | 55.21 | 29301.44 | 242.79 | 1738.22 | 83.63 | 41.9 | 19981.34 | 0.5 | 0.85 | 3.8 | 1.3 | 1 | 10
8 | 120 | CONCLUIDO | 4.6297 | 21.6 | 16.2 | 16.48 | 0.23 | 59 | 236.11 | 57.72 | 3 | 57 | 55.39 | 29354.61 | 239.65 | 1738.7 | 79.85 | 41.9 | 18120.31 | 0.52 | 0.86 | 3.78 | 1.17 | 1 | 10
9 | 120 | CONCLUIDO | 4.7017 | 21.27 | 16.1 | 17.89 | 0.24 | 54 | 236.54 | 57.72 | 3.25 | 52 | 55.57 | 29407.85 | 236.67 | 1738.63 | 76.64 | 41.9 | 16543.46 | 0.55 | 0.86 | 3.77 | 1.07 | 1 | 10
10 | 120 | CONCLUIDO | 4.7726 | 20.95 | 16.01 | 19.61 | 0.26 | 49 | 236.98 | 57.72 | 3.5 | 47 | 55.75 | 29461.15 | 233.79 | 1738.54 | 73.77 | 41.9 | 15131.28 | 0.57 | 0.87 | 3.77 | 0.98 | 1 | 10
11 | 120 | CONCLUIDO | 4.8382 | 20.67 | 15.91 | 21.21 | 0.28 | 45 | 237.41 | 57.72 | 3.75 | 43 | 55.93 | 29514.51 | 230.4 | 1738.41 | 70.81 | 41.9 | 13670.27 | 0.59 | 0.87 | 3.76 | 0.88 | 1 | 10
12 | 120 | CONCLUIDO | 4.8785 | 20.5 | 15.88 | 22.68 | 0.3 | 42 | 237.84 | 57.72 | 4 | 40 | 56.12 | 29567.95 | 228.66 | 1738.47 | 69.47 | 41.9 | 13017.89 | 0.6 | 0.87 | 3.76 | 0.84 | 1 | 10
13 | 120 | CONCLUIDO | 4.9311 | 20.28 | 15.79 | 24.3 | 0.32 | 39 | 238.28 | 57.72 | 4.25 | 37 | 56.3 | 29621.44 | 225.7 | 1738.31 | 67.21 | 41.9 | 11900.15 | 0.62 | 0.88 | 3.75 | 0.76 | 1 | 10
14 | 120 | CONCLUIDO | 4.9629 | 20.15 | 15.76 | 25.55 | 0.34 | 37 | 238.71 | 57.72 | 4.5 | 35 | 56.49 | 29675.01 | 223.84 | 1738.29 | 65.99 | 41.9 | 11301.42 | 0.63 | 0.88 | 3.75 | 0.72 | 1 | 10
15 | 120 | CONCLUIDO | 4.9955 | 20.02 | 15.71 | 26.94 | 0.35 | 35 | 239.14 | 57.72 | 4.75 | 33 | 56.67 | 29728.63 | 221.33 | 1738.39 | 64.6 | 41.9 | 10616.23 | 0.65 | 0.88 | 3.75 | 0.68 | 1 | 10
16 | 120 | CONCLUIDO | 5.0308 | 19.88 | 15.67 | 28.48 | 0.37 | 33 | 239.58 | 57.72 | 5 | 31 | 56.86 | 29782.33 | 219.49 | 1738.18 | 63.19 | 41.9 | 9921.5 | 0.66 | 0.89 | 3.74 | 0.64 | 1 | 10
17 | 120 | CONCLUIDO | 5.0622 | 19.75 | 15.63 | 30.26 | 0.39 | 31 | 240.02 | 57.72 | 5.25 | 29 | 57.04 | 29836.09 | 216.96 | 1738.31 | 62.06 | 41.9 | 9367.94 | 0.68 | 0.89 | 3.74 | 0.6 | 1 | 10
18 | 120 | CONCLUIDO | 5.0957 | 19.62 | 15.59 | 32.26 | 0.41 | 29 | 240.45 | 57.72 | 5.5 | 27 | 57.23 | 29890.04 | 214.68 | 1738.22 | 60.91 | 41.9 | 8800.73 | 0.69 | 0.89 | 3.74 | 0.56 | 1 | 10
19 | 120 | CONCLUIDO | 5.1122 | 19.56 | 15.58 | 33.38 | 0.42 | 28 | 240.89 | 57.72 | 5.75 | 26 | 57.42 | 29943.94 | 212.69 | 1738.24 | 60.38 | 41.9 | 8540.52 | 0.69 | 0.89 | 3.73 | 0.55 | 1 | 10
20 | 120 | CONCLUIDO | 5.1283 | 19.5 | 15.56 | 34.58 | 0.44 | 27 | 241.33 | 57.72 | 6 | 25 | 57.6 | 29997.9 | 210.59 | 1738.2 | 59.86 | 41.9 | 8287.15 | 0.7 | 0.89 | 3.73 | 0.53 | 1 | 10
21 | 120 | CONCLUIDO | 5.1614 | 19.37 | 15.53 | 37.26 | 0.46 | 25 | 241.77 | 57.72 | 6.25 | 23 | 57.79 | 30051.93 | 208.35 | 1738.41 | 58.91 | 41.9 | 7824.09 | 0.71 | 0.89 | 3.73 | 0.5 | 1 | 10
22 | 120 | CONCLUIDO | 5.1858 | 19.28 | 15.48 | 38.7 | 0.48 | 24 | 242.2 | 57.72 | 6.5 | 22 | 57.98 | 30106.03 | 206.2 | 1738.19 | 57.29 | 41.9 | 7019.07 | 0.73 | 0.9 | 3.73 | 0.45 | 1 | 10
23 | 120 | CONCLUIDO | 5.1976 | 19.24 | 15.48 | 40.39 | 0.49 | 23 | 242.64 | 57.72 | 6.75 | 21 | 58.17 | 30160.2 | 205 | 1738.22 | 57.45 | 41.9 | 7100.68 | 0.73 | 0.9 | 3.73 | 0.45 | 1 | 10
24 | 120 | CONCLUIDO | 5.2215 | 19.15 | 15.44 | 42.11 | 0.51 | 22 | 243.08 | 57.72 | 7 | 20 | 58.36 | 30214.44 | 202.59 | 1738.18 | 56.17 | 41.9 | 6466.51 | 0.75 | 0.9 | 3.72 | 0.41 | 1 | 10
25 | 120 | CONCLUIDO | 5.2332 | 19.11 | 15.44 | 44.12 | 0.53 | 21 | 243.52 | 57.72 | 7.25 | 19 | 58.55 | 30268.74 | 200.04 | 1738.19 | 56.33 | 41.9 | 6553.87 | 0.74 | 0.9 | 3.72 | 0.41 | 1 | 10
26 | 120 | CONCLUIDO | 5.2593 | 19.01 | 15.39 | 46.18 | 0.55 | 20 | 243.96 | 57.72 | 7.5 | 18 | 58.74 | 30323.11 | 198.16 | 1738.2 | 54.59 | 41.9 | 5685.31 | 0.77 | 0.9 | 3.72 | 0.36 | 1 | 10
27 | 120 | CONCLUIDO | 5.2554 | 19.03 | 15.41 | 46.22 | 0.56 | 20 | 244.41 | 57.72 | 7.75 | 18 | 58.93 | 30377.55 | 195.85 | 1738.15 | 55.11 | 41.9 | 5946.45 | 0.76 | 0.9 | 3.72 | 0.38 | 1 | 10
28 | 120 | CONCLUIDO | 5.2733 | 18.96 | 15.39 | 48.6 | 0.58 | 19 | 244.85 | 57.72 | 8 | 17 | 59.12 | 30432.06 | 193.12 | 1738.22 | 54.54 | 41.9 | 5665.16 | 0.77 | 0.9 | 3.72 | 0.36 | 1 | 10
29 | 120 | CONCLUIDO | 5.2944 | 18.89 | 15.36 | 51.2 | 0.6 | 18 | 245.29 | 57.72 | 8.25 | 16 | 59.32 | 30486.64 | 191.51 | 1738.19 | 53.66 | 41.9 | 5231.26 | 0.78 | 0.9 | 3.71 | 0.33 | 1 | 10
30 | 120 | CONCLUIDO | 5.3108 | 18.83 | 15.35 | 54.16 | 0.62 | 17 | 245.73 | 57.72 | 8.5 | 13 | 59.51 | 30541.29 | 188.22 | 1738.35 | 53.25 | 41.9 | 5032.49 | 0.79 | 0.9 | 3.71 | 0.32 | 1 | 10
31 | 120 | CONCLUIDO | 5.3068 | 18.84 | 15.36 | 54.21 | 0.63 | 17 | 246.18 | 57.72 | 8.75 | 12 | 59.7 | 30596.01 | 187.5 | 1738.22 | 53.44 | 41.9 | 5126.42 | 0.78 | 0.9 | 3.72 | 0.33 | 1 | 10
32 | 120 | CONCLUIDO | 5.3263 | 18.77 | 15.34 | 57.51 | 0.65 | 16 | 246.62 | 57.72 | 9 | 5 | 59.9 | 30650.8 | 185.58 | 1738.24 | 52.42 | 41.9 | 4622.28 | 0.8 | 0.9 | 3.73 | 0.31 | 1 | 10
33 | 120 | CONCLUIDO | 5.3259 | 18.78 | 15.34 | 57.52 | 0.67 | 16 | 247.07 | 57.72 | 9.25 | 3 | 60.09 | 30705.66 | 184.53 | 1738.22 | 52.6 | 41.9 | 4712.8 | 0.8 | 0.9 | 3.73 | 0.31 | 1 | 10
34 | 120 | CONCLUIDO | 5.323 | 18.79 | 15.35 | 57.56 | 0.68 | 16 | 247.51 | 57.72 | 9.5 | 1 | 60.29 | 30760.6 | 184.9 | 1738.51 | 52.67 | 41.9 | 4745.66 | 0.8 | 0.9 | 3.73 | 0.32 | 1 | 10
35 | 120 | CONCLUIDO | 5.3228 | 18.79 | 15.35 | 57.56 | 0.7 | 16 | 247.96 | 57.72 | 9.75 | 0 | 60.48 | 30815.6 | 185.19 | 1738.51 | 52.65 | 41.9 | 4737.81 | 0.8 | 0.9 | 3.73 | 0.32 | 1 | 10

## RESULTADOS_27
Unnamed: 0 | Volume de calda [L] | STATUS | Capacidade operacional [ha/h] | Tempo de missao [h] | Tempo util [h] | Tempo por voo [min] | Autonomia Projetada [h] | N° Voos | MTOW [kg] | Massa Estrutura [kg] | Combustível [kg] | Abastecimentos | Massa gerador | Potência gerador [W] | Combustível consumido [L] | Calda cons [L] | Distância percorrida [km] | Distância Pulverizando [km] | RTL ACUMULADO[m] | EOC [km/km] | EOC [h/h] | Tempo de manobra [h] | Tempo rtl_rtw [h] | V pulv [m/s] | V desloc [m/s]
0 | 145 | CONCLUIDO | 2.675 | 37.38 | 20.42 | 4.71 | 0.06 | 260 | 285.18 | 61.2 | 1 | 258 | 77.98 | 35406.83 | 361.12 | 1740 | 211.27 | 41.9 | 82829.87 | 0.2 | 0.68 | 4.12 | 5.38 | 1 | 10
1 | 145 | CONCLUIDO | 3.0914 | 32.35 | 19 | 5.91 | 0.08 | 193 | 285.68 | 61.2 | 1.25 | 191 | 78.24 | 35468.6 | 334.74 | 1739.37 | 167.1 | 41.9 | 61077.48 | 0.25 | 0.73 | 4 | 3.96 | 1 | 10
2 | 145 | CONCLUIDO | 3.4079 | 29.34 | 18.15 | 7.12 | 0.09 | 153 | 286.19 | 61.2 | 1.5 | 151 | 78.49 | 35530.47 | 318.61 | 1738.91 | 140.19 | 41.9 | 47820.29 | 0.3 | 0.76 | 3.95 | 3.11 | 1 | 10
3 | 145 | CONCLUIDO | 3.6479 | 27.41 | 17.62 | 8.32 | 0.11 | 127 | 286.69 | 61.2 | 1.75 | 125 | 78.74 | 35592.57 | 308.15 | 1738.79 | 123.75 | 41.9 | 39734.79 | 0.34 | 0.79 | 3.9 | 2.59 | 1 | 10
4 | 145 | CONCLUIDO | 3.8385 | 26.05 | 17.23 | 9.48 | 0.12 | 109 | 287.19 | 61.2 | 2 | 107 | 78.99 | 35654.65 | 300.19 | 1738.72 | 111.71 | 41.9 | 33804.12 | 0.38 | 0.81 | 3.87 | 2.2 | 1 | 10
5 | 145 | CONCLUIDO | 3.9963 | 25.02 | 16.95 | 10.71 | 0.14 | 95 | 287.7 | 61.2 | 2.25 | 93 | 79.25 | 35716.83 | 294.26 | 1738.48 | 103.05 | 41.9 | 29544.36 | 0.41 | 0.82 | 3.85 | 1.92 | 1 | 10
6 | 145 | CONCLUIDO | 4.1318 | 24.2 | 16.73 | 11.95 | 0.15 | 84 | 288.2 | 61.2 | 2.5 | 82 | 79.5 | 35779.11 | 289.16 | 1738.63 | 95.56 | 41.9 | 25851.95 | 0.44 | 0.83 | 3.84 | 1.69 | 1 | 10
7 | 145 | CONCLUIDO | 4.2385 | 23.59 | 16.55 | 13.06 | 0.17 | 76 | 288.71 | 61.2 | 2.75 | 74 | 79.76 | 35841.5 | 284.97 | 1738.48 | 90.71 | 41.9 | 23468.25 | 0.46 | 0.84 | 3.81 | 1.52 | 1 | 10
8 | 145 | CONCLUIDO | 4.3305 | 23.09 | 16.42 | 14.28 | 0.18 | 69 | 289.21 | 61.2 | 3 | 67 | 80.02 | 35903.99 | 281.63 | 1738.57 | 86.62 | 41.9 | 21456 | 0.48 | 0.84 | 3.8 | 1.39 | 1 | 10
9 | 145 | CONCLUIDO | 4.416 | 22.64 | 16.3 | 15.52 | 0.2 | 63 | 289.72 | 61.2 | 3.25 | 61 | 80.27 | 35966.59 | 278.51 | 1738.46 | 82.8 | 41.9 | 19575.84 | 0.51 | 0.85 | 3.8 | 1.27 | 1 | 10
10 | 145 | CONCLUIDO | 4.4933 | 22.26 | 16.18 | 16.74 | 0.21 | 58 | 290.23 | 61.2 | 3.5 | 56 | 80.53 | 36029.29 | 275.16 | 1738.29 | 78.96 | 41.9 | 17682.99 | 0.53 | 0.86 | 3.79 | 1.15 | 1 | 10
11 | 145 | CONCLUIDO | 4.5685 | 21.89 | 16.08 | 18.21 | 0.23 | 53 | 290.74 | 61.2 | 3.75 | 51 | 80.79 | 36092.1 | 272.6 | 1738.33 | 76 | 41.9 | 16229.08 | 0.55 | 0.86 | 3.78 | 1.05 | 1 | 10
12 | 145 | CONCLUIDO | 4.6152 | 21.67 | 16.02 | 19.23 | 0.24 | 50 | 291.25 | 61.2 | 4 | 48 | 81.05 | 36155.02 | 270.01 | 1738.31 | 74.45 | 41.9 | 15465.08 | 0.56 | 0.87 | 3.76 | 0.99 | 1 | 10
13 | 145 | CONCLUIDO | 4.6656 | 21.43 | 15.95 | 20.36 | 0.26 | 47 | 291.76 | 61.2 | 4.25 | 45 | 81.31 | 36218.04 | 267.85 | 1738.3 | 72.08 | 41.9 | 14296.62 | 0.58 | 0.87 | 3.76 | 0.92 | 1 | 10
14 | 145 | CONCLUIDO | 4.7106 | 21.23 | 15.91 | 21.69 | 0.27 | 44 | 292.27 | 61.2 | 4.5 | 42 | 81.57 | 36281.16 | 266.05 | 1738.43 | 70.52 | 41.9 | 13531.63 | 0.59 | 0.87 | 3.77 | 0.88 | 1 | 10
15 | 145 | CONCLUIDO | 4.7598 | 21.01 | 15.85 | 23.2 | 0.29 | 41 | 292.79 | 61.2 | 4.75 | 39 | 81.84 | 36344.4 | 263.88 | 1738.39 | 68.92 | 41.9 | 12749.19 | 0.61 | 0.88 | 3.76 | 0.82 | 1 | 10
16 | 145 | CONCLUIDO | 4.7968 | 20.85 | 15.8 | 24.3 | 0.3 | 39 | 293.3 | 61.2 | 5 | 37 | 82.1 | 36407.75 | 262.05 | 1738.48 | 67.39 | 41.9 | 11992.76 | 0.62 | 0.88 | 3.75 | 0.77 | 1 | 10
17 | 145 | CONCLUIDO | 4.8306 | 20.7 | 15.76 | 25.55 | 0.32 | 37 | 293.81 | 61.2 | 5.25 | 35 | 82.36 | 36471.2 | 260.27 | 1738.31 | 65.89 | 41.9 | 11250.76 | 0.64 | 0.88 | 3.75 | 0.73 | 1 | 10
18 | 145 | CONCLUIDO | 4.8634 | 20.56 | 15.73 | 26.96 | 0.33 | 35 | 294.33 | 61.2 | 5.5 | 33 | 82.63 | 36534.76 | 258.09 | 1738.35 | 64.9 | 41.9 | 10765.35 | 0.65 | 0.88 | 3.75 | 0.7 | 1 | 10
19 | 145 | CONCLUIDO | 4.8983 | 20.42 | 15.69 | 28.52 | 0.35 | 33 | 294.84 | 61.2 | 5.75 | 31 | 82.9 | 36598.44 | 256.69 | 1738.34 | 63.55 | 41.9 | 10104.87 | 0.66 | 0.88 | 3.75 | 0.66 | 1 | 10
20 | 145 | CONCLUIDO | 4.9143 | 20.35 | 15.68 | 29.39 | 0.36 | 32 | 295.36 | 61.2 | 6 | 30 | 83.16 | 36662.22 | 255.03 | 1738.15 | 63.46 | 41.9 | 10064.69 | 0.66 | 0.88 | 3.74 | 0.65 | 1 | 10
21 | 145 | CONCLUIDO | 4.9576 | 20.17 | 15.61 | 31.21 | 0.38 | 30 | 295.88 | 61.2 | 6.25 | 28 | 83.43 | 36726.12 | 252.94 | 1738.18 | 61.29 | 41.9 | 8985.11 | 0.68 | 0.89 | 3.74 | 0.58 | 1 | 10
22 | 145 | CONCLUIDO | 4.9753 | 20.1 | 15.59 | 32.25 | 0.39 | 29 | 296.4 | 61.2 | 6.5 | 27 | 83.7 | 36790.13 | 251.49 | 1738.19 | 60.66 | 41.9 | 8679.96 | 0.69 | 0.89 | 3.74 | 0.56 | 1 | 10
23 | 145 | CONCLUIDO | 4.9918 | 20.03 | 15.57 | 33.37 | 0.4 | 28 | 296.92 | 61.2 | 6.75 | 26 | 83.97 | 36854.25 | 249.75 | 1738.27 | 60.35 | 41.9 | 8525.24 | 0.69 | 0.89 | 3.73 | 0.54 | 1 | 10
24 | 145 | CONCLUIDO | 5.014 | 19.94 | 15.54 | 34.53 | 0.42 | 27 | 297.44 | 61.2 | 7 | 25 | 84.24 | 36918.48 | 248.23 | 1738.42 | 59.35 | 41.9 | 8034.77 | 0.71 | 0.89 | 3.73 | 0.51 | 1 | 10
25 | 145 | CONCLUIDO | 5.0322 | 19.87 | 15.52 | 35.82 | 0.43 | 26 | 297.96 | 61.2 | 7.25 | 24 | 84.51 | 36982.83 | 246.67 | 1738.28 | 58.53 | 41.9 | 7628.97 | 0.72 | 0.89 | 3.73 | 0.49 | 1 | 10
26 | 145 | CONCLUIDO | 5.0489 | 19.81 | 15.51 | 37.22 | 0.45 | 25 | 298.48 | 61.2 | 7.5 | 23 | 84.79 | 37047.29 | 245.11 | 1738.26 | 58.39 | 41.9 | 7560.13 | 0.72 | 0.89 | 3.73 | 0.48 | 1 | 10
27 | 145 | CONCLUIDO | 5.07 | 19.72 | 15.48 | 38.7 | 0.46 | 24 | 299.01 | 61.2 | 7.75 | 22 | 85.06 | 37111.87 | 243.14 | 1738.17 | 57.38 | 41.9 | 7063.8 | 0.73 | 0.9 | 3.73 | 0.45 | 1 | 10
28 | 145 | CONCLUIDO | 5.0854 | 19.66 | 15.48 | 40.37 | 0.48 | 23 | 299.53 | 61.2 | 8 | 21 | 85.33 | 37176.68 | 242.33 | 1738.15 | 57.33 | 41.9 | 7043.28 | 0.73 | 0.9 | 3.72 | 0.45 | 1 | 10
29 | 145 | CONCLUIDO | 5.1092 | 19.57 | 15.44 | 42.1 | 0.49 | 22 | 300.06 | 61.2 | 8.25 | 20 | 85.61 | 37241.49 | 240.27 | 1738.24 | 56.01 | 41.9 | 6389.29 | 0.75 | 0.9 | 3.72 | 0.41 | 1 | 10
30 | 145 | CONCLUIDO | 5.104 | 19.59 | 15.46 | 42.16 | 0.5 | 22 | 300.59 | 61.2 | 8.5 | 20 | 85.89 | 37306.42 | 239.54 | 1738.23 | 56.57 | 41.9 | 6669.17 | 0.74 | 0.9 | 3.73 | 0.43 | 1 | 10
31 | 145 | CONCLUIDO | 5.1251 | 19.51 | 15.43 | 44.09 | 0.52 | 21 | 301.11 | 61.2 | 8.75 | 19 | 86.16 | 37371.47 | 237.78 | 1738.28 | 55.87 | 41.9 | 6322 | 0.75 | 0.9 | 3.72 | 0.4 | 1 | 10
32 | 145 | CONCLUIDO | 5.147 | 19.43 | 15.4 | 46.21 | 0.53 | 20 | 301.64 | 61.2 | 9 | 18 | 86.44 | 37436.63 | 236.04 | 1738.2 | 54.88 | 41.9 | 5831.38 | 0.76 | 0.9 | 3.72 | 0.37 | 1 | 10
33 | 145 | CONCLUIDO | 5.1448 | 19.44 | 15.41 | 46.23 | 0.55 | 20 | 302.17 | 61.2 | 9.25 | 18 | 86.72 | 37501.91 | 234.3 | 1738.23 | 55.11 | 41.9 | 5948.13 | 0.76 | 0.9 | 3.72 | 0.38 | 1 | 10
34 | 145 | CONCLUIDO | 5.1643 | 19.36 | 15.39 | 48.6 | 0.56 | 19 | 302.7 | 61.2 | 9.5 | 17 | 87 | 37567.32 | 232.1 | 1738.16 | 54.47 | 41.9 | 5630.34 | 0.77 | 0.9 | 3.72 | 0.36 | 1 | 10
35 | 145 | CONCLUIDO | 5.1862 | 19.28 | 15.36 | 51.21 | 0.57 | 18 | 303.23 | 61.2 | 9.75 | 16 | 87.28 | 37632.84 | 231.06 | 1738.2 | 53.64 | 41.9 | 5222.21 | 0.78 | 0.9 | 3.72 | 0.33 | 1 | 10
36 | 145 | CONCLUIDO | 5.1886 | 19.27 | 15.35 | 51.18 | 0.59 | 18 | 303.76 | 61.2 | 10 | 16 | 87.57 | 37698.48 | 229.26 | 1738.15 | 53.47 | 41.9 | 5139.83 | 0.78 | 0.9 | 3.71 | 0.32 | 1 | 10
37 | 145 | CONCLUIDO | 5.2056 | 19.21 | 15.34 | 54.16 | 0.6 | 17 | 304.3 | 61.2 | 10.25 | 15 | 87.85 | 37764.25 | 226.91 | 1738.16 | 53.26 | 41.9 | 5039.13 | 0.79 | 0.9 | 3.71 | 0.32 | 1 | 10
38 | 145 | CONCLUIDO | 5.2023 | 19.22 | 15.36 | 54.2 | 0.61 | 17 | 304.83 | 61.2 | 10.5 | 15 | 88.13 | 37830.13 | 226.76 | 1738.28 | 53.47 | 41.9 | 5142.52 | 0.78 | 0.9 | 3.72 | 0.33 | 1 | 10
39 | 145 | CONCLUIDO | 5.226 | 19.14 | 15.32 | 57.46 | 0.63 | 16 | 305.37 | 61.2 | 10.75 | 14 | 88.42 | 37896.14 | 224.24 | 1738.19 | 52.44 | 41.9 | 4634.46 | 0.8 | 0.91 | 3.72 | 0.29 | 1 | 10
40 | 145 | CONCLUIDO | 5.2212 | 19.15 | 15.34 | 57.53 | 0.64 | 16 | 305.9 | 61.2 | 11 | 14 | 88.7 | 37962.28 | 223.67 | 1738.31 | 52.99 | 41.9 | 4906.05 | 0.79 | 0.9 | 3.72 | 0.31 | 1 | 10
41 | 145 | CONCLUIDO | 5.2209 | 19.15 | 15.34 | 57.53 | 0.65 | 16 | 306.44 | 61.2 | 11.25 | 14 | 88.99 | 38028.53 | 220.91 | 1738.26 | 53.15 | 41.9 | 4985.34 | 0.79 | 0.9 | 3.71 | 0.31 | 1 | 10
42 | 145 | CONCLUIDO | 5.2436 | 19.07 | 15.31 | 61.25 | 0.67 | 15 | 306.98 | 61.2 | 11.5 | 13 | 89.28 | 38094.91 | 220.69 | 1738.21 | 52.21 | 41.9 | 4521.95 | 0.8 | 0.91 | 3.71 | 0.28 | 1 | 10
43 | 145 | CONCLUIDO | 5.2435 | 19.07 | 15.31 | 61.26 | 0.68 | 15 | 307.52 | 61.2 | 11.75 | 13 | 89.57 | 38161.42 | 216.8 | 1738.19 | 52.21 | 41.9 | 4523.72 | 0.8 | 0.91 | 3.71 | 0.28 | 1 | 10
44 | 145 | CONCLUIDO | 5.2671 | 18.99 | 15.28 | 65.5 | 0.69 | 14 | 308.06 | 61.2 | 12 | 11 | 89.86 | 38228.06 | 216.52 | 1738.15 | 51.17 | 41.9 | 4009.36 | 0.82 | 0.91 | 3.71 | 0.25 | 1 | 10
45 | 145 | CONCLUIDO | 5.265 | 18.99 | 15.29 | 65.53 | 0.71 | 14 | 308.6 | 61.2 | 12.25 | 9 | 90.15 | 38294.82 | 216.21 | 1738.35 | 51.2 | 41.9 | 4020.73 | 0.82 | 0.91 | 3.72 | 0.26 | 1 | 10
46 | 145 | CONCLUIDO | 5.2667 | 18.99 | 15.28 | 65.5 | 0.72 | 14 | 309.14 | 61.2 | 12.5 | 7 | 90.44 | 38361.7 | 214.28 | 1738.31 | 50.85 | 41.9 | 3847.74 | 0.82 | 0.91 | 3.72 | 0.25 | 1 | 10
47 | 145 | CONCLUIDO | 5.2658 | 18.99 | 15.29 | 65.52 | 0.73 | 14 | 309.68 | 61.2 | 12.75 | 4 | 90.74 | 38428.72 | 213.85 | 1738.22 | 50.93 | 41.9 | 3885.13 | 0.82 | 0.91 | 3.72 | 0.26 | 1 | 10
48 | 145 | CONCLUIDO | 5.2658 | 18.99 | 15.29 | 65.52 | 0.75 | 14 | 310.23 | 61.2 | 13 | 3 | 91.03 | 38495.87 | 213.34 | 1738.18 | 50.87 | 41.9 | 3855.22 | 0.82 | 0.91 | 3.72 | 0.26 | 1 | 10
49 | 145 | CONCLUIDO | 5.2653 | 18.99 | 15.29 | 65.52 | 0.76 | 14 | 310.77 | 61.2 | 13.25 | 2 | 91.33 | 38563.14 | 212.54 | 1738.15 | 50.91 | 41.9 | 3875.44 | 0.82 | 0.91 | 3.72 | 0.26 | 1 | 10
50 | 145 | CONCLUIDO | 5.2858 | 18.92 | 15.27 | 70.47 | 0.77 | 13 | 311.32 | 61.2 | 13.5 | 0 | 91.62 | 38630.55 | 212.23 | 1738.23 | 50.31 | 41.9 | 3584.74 | 0.83 | 0.91 | 3.72 | 0.24 | 1 | 10

## RESULTADOS_11
Unnamed: 0 | Volume de calda [L] | STATUS | Capacidade operacional [ha/h] | Tempo de missao [h] | Tempo util [h] | Tempo por voo [min] | Autonomia Projetada [h] | N° Voos | MTOW [kg] | Massa Estrutura [kg] | Combustível [kg] | Abastecimentos | Massa gerador | Potência gerador [W] | Combustível consumido [L] | Calda cons [L] | Distância percorrida [km] | Distância Pulverizando [km] | RTL ACUMULADO[m] | EOC [km/km] | EOC [h/h] | Tempo de manobra [h] | Tempo rtl_rtw [h] | V pulv [m/s] | V desloc [m/s]
0 | 65 | CONCLUIDO | 4.2325 | 23.63 | 17.77 | 7.9 | 0.13 | 135 | 133.21 | 46.47 | 1 | 133 | 20.75 | 16663.42 | 187.06 | 1738.98 | 128.4 | 41.9 | 42016.99 | 0.33 | 0.78 | 3.92 | 2.74 | 1 | 10
1 | 65 | CONCLUIDO | 4.5274 | 22.09 | 17.1 | 9.96 | 0.17 | 103 | 133.55 | 46.47 | 1.25 | 101 | 20.83 | 16704.7 | 177.29 | 1738.67 | 107.7 | 41.9 | 31829.64 | 0.39 | 0.81 | 3.86 | 2.07 | 1 | 10
2 | 65 | CONCLUIDO | 4.7303 | 21.14 | 16.7 | 12.07 | 0.2 | 83 | 133.88 | 46.47 | 1.5 | 81 | 20.91 | 16746.01 | 170.19 | 1738.7 | 95.07 | 41.9 | 25614.57 | 0.44 | 0.83 | 3.83 | 1.67 | 1 | 10
3 | 65 | CONCLUIDO | 4.8952 | 20.43 | 16.4 | 14.47 | 0.23 | 68 | 134.22 | 46.47 | 1.75 | 66 | 21 | 16787.35 | 163.96 | 1738.45 | 85.72 | 41.9 | 21013.62 | 0.49 | 0.85 | 3.8 | 1.36 | 1 | 10
4 | 65 | CONCLUIDO | 5.0183 | 19.93 | 16.17 | 16.73 | 0.26 | 58 | 134.55 | 46.47 | 2 | 56 | 21.09 | 16828.84 | 158.53 | 1738.26 | 78.57 | 41.9 | 17487.55 | 0.53 | 0.86 | 3.79 | 1.14 | 1 | 10
5 | 65 | CONCLUIDO | 5.1164 | 19.55 | 16 | 19.2 | 0.29 | 50 | 134.89 | 46.47 | 2.25 | 48 | 21.17 | 16870.25 | 153.49 | 1738.35 | 73.74 | 41.9 | 15113.55 | 0.57 | 0.87 | 3.77 | 0.97 | 1 | 10
6 | 65 | CONCLUIDO | 5.1899 | 19.27 | 15.89 | 21.67 | 0.33 | 44 | 135.22 | 46.47 | 2.5 | 42 | 21.26 | 16911.68 | 149.35 | 1738.27 | 70.03 | 41.9 | 13286.36 | 0.6 | 0.87 | 3.76 | 0.86 | 1 | 10
7 | 65 | CONCLUIDO | 5.2516 | 19.04 | 15.8 | 24.31 | 0.36 | 39 | 135.56 | 46.47 | 2.75 | 37 | 21.34 | 16953.14 | 145.46 | 1738.32 | 67.12 | 41.9 | 11855.61 | 0.62 | 0.88 | 3.76 | 0.77 | 1 | 10
8 | 65 | CONCLUIDO | 5.3047 | 18.85 | 15.72 | 26.95 | 0.39 | 35 | 135.9 | 46.47 | 3 | 33 | 21.43 | 16994.64 | 140.27 | 1738.24 | 64.73 | 41.9 | 10683.02 | 0.65 | 0.88 | 3.75 | 0.69 | 1 | 10
9 | 65 | CONCLUIDO | 5.3577 | 18.66 | 15.64 | 30.27 | 0.42 | 31 | 136.23 | 46.47 | 3.25 | 27 | 21.52 | 17036.16 | 135.7 | 1738.22 | 62.21 | 41.9 | 9440.47 | 0.67 | 0.89 | 3.74 | 0.61 | 1 | 10
10 | 65 | CONCLUIDO | 5.3844 | 18.57 | 15.6 | 32.28 | 0.45 | 29 | 136.57 | 46.47 | 3.5 | 14 | 21.6 | 17077.72 | 133.37 | 1738.37 | 60.68 | 41.9 | 8688.43 | 0.69 | 0.89 | 3.75 | 0.57 | 1 | 10
11 | 65 | CONCLUIDO | 5.3913 | 18.55 | 15.61 | 33.44 | 0.48 | 28 | 136.91 | 46.47 | 3.75 | 1 | 21.69 | 17119.3 | 132.43 | 1738.36 | 60.22 | 41.9 | 8464.31 | 0.7 | 0.89 | 3.77 | 0.58 | 1 | 10
12 | 65 | CONCLUIDO | 5.3925 | 18.54 | 15.6 | 33.43 | 0.52 | 28 | 137.25 | 46.47 | 4 | 0 | 21.78 | 17160.92 | 132.63 | 1738.32 | 60.04 | 41.9 | 8370.09 | 0.7 | 0.89 | 3.77 | 0.57 | 1 | 10

## RESULTADOS_24
Unnamed: 0 | Volume de calda [L] | STATUS | Capacidade operacional [ha/h] | Tempo de missao [h] | Tempo util [h] | Tempo por voo [min] | Autonomia Projetada [h] | N° Voos | MTOW [kg] | Massa Estrutura [kg] | Combustível [kg] | Abastecimentos | Massa gerador | Potência gerador [W] | Combustível consumido [L] | Calda cons [L] | Distância percorrida [km] | Distância Pulverizando [km] | RTL ACUMULADO[m] | EOC [km/km] | EOC [h/h] | Tempo de manobra [h] | Tempo rtl_rtw [h] | V pulv [m/s] | V desloc [m/s]
0 | 130 | CONCLUIDO | 2.9232 | 34.21 | 19.92 | 5.08 | 0.07 | 235 | 252.85 | 59.19 | 1 | 233 | 62.65 | 31418.63 | 325.85 | 1739.6 | 195.28 | 41.9 | 74955.23 | 0.21 | 0.7 | 4.08 | 4.88 | 1 | 10
1 | 130 | CONCLUIDO | 3.3343 | 29.99 | 18.63 | 6.39 | 0.09 | 175 | 253.3 | 59.19 | 1.25 | 173 | 62.86 | 31474.5 | 303.51 | 1738.92 | 155.13 | 41.9 | 55182.93 | 0.27 | 0.74 | 3.99 | 3.6 | 1 | 10
2 | 130 | CONCLUIDO | 3.6437 | 27.44 | 17.84 | 7.7 | 0.11 | 139 | 253.75 | 59.19 | 1.5 | 137 | 63.06 | 31530.44 | 289.17 | 1738.95 | 130.82 | 41.9 | 43208.21 | 0.32 | 0.78 | 3.92 | 2.81 | 1 | 10
3 | 130 | CONCLUIDO | 3.8689 | 25.85 | 17.37 | 8.99 | 0.12 | 116 | 254.21 | 59.19 | 1.75 | 114 | 63.26 | 31586.46 | 280.25 | 1738.96 | 115.8 | 41.9 | 35810.26 | 0.36 | 0.8 | 3.89 | 2.34 | 1 | 10
4 | 130 | CONCLUIDO | 4.0535 | 24.67 | 17.02 | 10.32 | 0.14 | 99 | 254.66 | 59.19 | 2 | 97 | 63.47 | 31642.55 | 273.34 | 1738.71 | 105.15 | 41.9 | 30572.5 | 0.4 | 0.82 | 3.85 | 1.99 | 1 | 10
5 | 130 | CONCLUIDO | 4.1925 | 23.85 | 16.79 | 11.58 | 0.16 | 87 | 255.12 | 59.19 | 2.25 | 85 | 63.67 | 31698.72 | 268.41 | 1738.58 | 97.7 | 41.9 | 26906.94 | 0.43 | 0.83 | 3.85 | 1.76 | 1 | 10
6 | 130 | CONCLUIDO | 4.3192 | 23.15 | 16.58 | 12.92 | 0.17 | 77 | 255.57 | 59.19 | 2.5 | 75 | 63.88 | 31754.97 | 263.4 | 1738.64 | 91.46 | 41.9 | 23835.93 | 0.46 | 0.84 | 3.82 | 1.55 | 1 | 10
7 | 130 | CONCLUIDO | 4.4258 | 22.6 | 16.42 | 14.28 | 0.19 | 69 | 256.03 | 59.19 | 2.75 | 67 | 64.09 | 31811.29 | 259.3 | 1738.42 | 86.38 | 41.9 | 21337.2 | 0.49 | 0.85 | 3.81 | 1.38 | 1 | 10
8 | 130 | CONCLUIDO | 4.5071 | 22.19 | 16.3 | 15.53 | 0.21 | 63 | 256.49 | 59.19 | 3 | 61 | 64.29 | 31867.69 | 256.5 | 1738.61 | 82.9 | 41.9 | 19627.41 | 0.51 | 0.85 | 3.79 | 1.27 | 1 | 10
9 | 130 | CONCLUIDO | 4.6017 | 21.73 | 16.14 | 16.99 | 0.23 | 57 | 256.95 | 59.19 | 3.25 | 55 | 64.5 | 31924.29 | 252.42 | 1738.47 | 77.67 | 41.9 | 17040.78 | 0.54 | 0.86 | 3.78 | 1.11 | 1 | 10
10 | 130 | CONCLUIDO | 4.6735 | 21.4 | 16.05 | 18.52 | 0.24 | 52 | 257.41 | 59.19 | 3.5 | 50 | 64.71 | 31980.84 | 249.61 | 1738.49 | 74.9 | 41.9 | 15680.95 | 0.56 | 0.86 | 3.78 | 1.02 | 1 | 10
11 | 130 | CONCLUIDO | 4.7156 | 21.21 | 16.01 | 19.6 | 0.26 | 49 | 257.86 | 59.19 | 3.75 | 47 | 64.92 | 32037.48 | 247.27 | 1738.18 | 73.89 | 41.9 | 15192.38 | 0.57 | 0.87 | 3.76 | 0.98 | 1 | 10
12 | 130 | CONCLUIDO | 4.7797 | 20.92 | 15.92 | 21.22 | 0.28 | 45 | 258.32 | 59.19 | 4 | 43 | 65.13 | 32094.19 | 244.77 | 1738.48 | 70.86 | 41.9 | 13698.92 | 0.59 | 0.87 | 3.76 | 0.89 | 1 | 10
13 | 130 | CONCLUIDO | 4.8243 | 20.73 | 15.87 | 22.67 | 0.29 | 42 | 258.78 | 59.19 | 4.25 | 40 | 65.34 | 32150.98 | 242.78 | 1738.41 | 69.32 | 41.9 | 12944.95 | 0.6 | 0.87 | 3.76 | 0.84 | 1 | 10
14 | 130 | CONCLUIDO | 4.86 | 20.58 | 15.82 | 23.72 | 0.31 | 40 | 259.25 | 59.19 | 4.5 | 38 | 65.55 | 32207.85 | 240.62 | 1738.37 | 67.64 | 41.9 | 12113.22 | 0.62 | 0.88 | 3.76 | 0.79 | 1 | 10
15 | 130 | CONCLUIDO | 4.9076 | 20.38 | 15.76 | 25.56 | 0.33 | 37 | 259.71 | 59.19 | 4.75 | 35 | 65.76 | 32264.79 | 238.59 | 1738.34 | 66.01 | 41.9 | 11310.1 | 0.63 | 0.88 | 3.75 | 0.73 | 1 | 10
16 | 130 | CONCLUIDO | 4.9458 | 20.22 | 15.7 | 26.92 | 0.34 | 35 | 260.17 | 59.19 | 5 | 33 | 65.98 | 32321.82 | 236.07 | 1738.3 | 64.18 | 41.9 | 10407.12 | 0.65 | 0.88 | 3.75 | 0.67 | 1 | 10
17 | 130 | CONCLUIDO | 4.9731 | 20.11 | 15.69 | 28.53 | 0.36 | 33 | 260.63 | 59.19 | 5.25 | 31 | 66.19 | 32378.93 | 234.6 | 1738.39 | 63.59 | 41.9 | 10124.71 | 0.66 | 0.88 | 3.75 | 0.66 | 1 | 10
18 | 130 | CONCLUIDO | 4.9946 | 20.02 | 15.65 | 29.35 | 0.37 | 32 | 261.1 | 59.19 | 5.5 | 30 | 66.4 | 32436.11 | 232.2 | 1738.51 | 62.7 | 41.9 | 9680.95 | 0.67 | 0.89 | 3.74 | 0.62 | 1 | 10
19 | 130 | CONCLUIDO | 5.0305 | 19.88 | 15.61 | 31.21 | 0.39 | 30 | 261.56 | 59.19 | 5.75 | 28 | 66.62 | 32493.38 | 230.79 | 1738.4 | 61.28 | 41.9 | 8982.95 | 0.68 | 0.89 | 3.74 | 0.58 | 1 | 10
20 | 130 | CONCLUIDO | 5.0434 | 19.83 | 15.61 | 32.29 | 0.41 | 29 | 262.03 | 59.19 | 6 | 27 | 66.83 | 32550.72 | 229.09 | 1738.37 | 60.97 | 41.9 | 8832.69 | 0.69 | 0.89 | 3.75 | 0.57 | 1 | 10
21 | 130 | CONCLUIDO | 5.0814 | 19.68 | 15.55 | 34.57 | 0.42 | 27 | 262.49 | 59.19 | 6.25 | 25 | 67.05 | 32608.15 | 226.46 | 1738.24 | 59.63 | 41.9 | 8170.7 | 0.7 | 0.89 | 3.74 | 0.52 | 1 | 10
22 | 130 | CONCLUIDO | 5.0992 | 19.61 | 15.54 | 35.85 | 0.44 | 26 | 262.96 | 59.19 | 6.5 | 24 | 67.26 | 32665.66 | 224.46 | 1738.23 | 59.12 | 41.9 | 7920.3 | 0.71 | 0.89 | 3.73 | 0.51 | 1 | 10
23 | 130 | CONCLUIDO | 5.1189 | 19.54 | 15.51 | 37.22 | 0.46 | 25 | 263.42 | 59.19 | 6.75 | 23 | 67.48 | 32723.25 | 222.32 | 1738.27 | 58.47 | 41.9 | 7604.17 | 0.72 | 0.89 | 3.72 | 0.48 | 1 | 10
24 | 130 | CONCLUIDO | 5.1376 | 19.46 | 15.49 | 38.71 | 0.47 | 24 | 263.89 | 59.19 | 7 | 22 | 67.7 | 32780.92 | 220.87 | 1738.29 | 57.41 | 41.9 | 7077.84 | 0.73 | 0.9 | 3.73 | 0.46 | 1 | 10
25 | 130 | CONCLUIDO | 5.1523 | 19.41 | 15.48 | 40.38 | 0.49 | 23 | 264.36 | 59.19 | 7.25 | 21 | 67.92 | 32838.68 | 219.53 | 1738.42 | 57.38 | 41.9 | 7065.97 | 0.73 | 0.9 | 3.73 | 0.45 | 1 | 10
26 | 130 | CONCLUIDO | 5.1751 | 19.32 | 15.44 | 42.12 | 0.5 | 22 | 264.83 | 59.19 | 7.5 | 20 | 68.14 | 32896.51 | 217.54 | 1738.19 | 56.34 | 41.9 | 6552.92 | 0.74 | 0.9 | 3.72 | 0.41 | 1 | 10
27 | 130 | CONCLUIDO | 5.1902 | 19.27 | 15.44 | 44.1 | 0.52 | 21 | 265.3 | 59.19 | 7.75 | 19 | 68.36 | 32954.43 | 215.2 | 1738.38 | 56.06 | 41.9 | 6416.95 | 0.75 | 0.9 | 3.72 | 0.41 | 1 | 10
28 | 130 | CONCLUIDO | 5.1929 | 19.26 | 15.43 | 44.07 | 0.54 | 21 | 265.77 | 59.19 | 8 | 19 | 68.58 | 33012.44 | 214.1 | 1738.2 | 55.56 | 41.9 | 6166.25 | 0.75 | 0.9 | 3.72 | 0.4 | 1 | 10
29 | 130 | CONCLUIDO | 5.2123 | 19.19 | 15.4 | 46.21 | 0.55 | 20 | 266.24 | 59.19 | 8.25 | 18 | 68.8 | 33070.52 | 211.68 | 1738.24 | 54.75 | 41.9 | 5767.67 | 0.77 | 0.9 | 3.73 | 0.37 | 1 | 10
30 | 130 | CONCLUIDO | 5.2286 | 19.13 | 15.39 | 48.61 | 0.57 | 19 | 266.71 | 59.19 | 8.5 | 17 | 69.02 | 33128.7 | 209.56 | 1738.23 | 54.66 | 41.9 | 5727.8 | 0.77 | 0.9 | 3.72 | 0.36 | 1 | 10
31 | 130 | CONCLUIDO | 5.2513 | 19.04 | 15.36 | 51.19 | 0.58 | 18 | 267.18 | 59.19 | 8.75 | 16 | 69.24 | 33186.95 | 207.6 | 1738.21 | 53.55 | 41.9 | 5176.01 | 0.78 | 0.9 | 3.72 | 0.33 | 1 | 10
32 | 130 | CONCLUIDO | 5.2529 | 19.04 | 15.35 | 51.17 | 0.6 | 18 | 267.66 | 59.19 | 9 | 16 | 69.46 | 33245.29 | 204.98 | 1738.24 | 53.24 | 41.9 | 5024.97 | 0.79 | 0.9 | 3.72 | 0.32 | 1 | 10
33 | 130 | CONCLUIDO | 5.2645 | 19 | 15.36 | 54.21 | 0.61 | 17 | 268.13 | 59.19 | 9.25 | 15 | 69.69 | 33303.72 | 203.67 | 1738.19 | 53.3 | 41.9 | 5057.88 | 0.79 | 0.9 | 3.73 | 0.33 | 1 | 10
34 | 130 | CONCLUIDO | 5.2653 | 18.99 | 15.36 | 54.2 | 0.63 | 17 | 268.61 | 59.19 | 9.5 | 15 | 69.91 | 33362.23 | 202.1 | 1738.24 | 53.48 | 41.9 | 5148.98 | 0.78 | 0.9 | 3.72 | 0.33 | 1 | 10
35 | 130 | CONCLUIDO | 5.2837 | 18.93 | 15.34 | 57.52 | 0.64 | 16 | 269.08 | 59.19 | 9.75 | 13 | 70.14 | 33420.83 | 200.05 | 1738.23 | 52.95 | 41.9 | 4886.29 | 0.79 | 0.9 | 3.72 | 0.31 | 1 | 10
36 | 130 | CONCLUIDO | 5.282 | 18.93 | 15.35 | 57.54 | 0.66 | 16 | 269.56 | 59.19 | 10 | 13 | 70.36 | 33479.51 | 198.34 | 1738.19 | 53.14 | 41.9 | 4981.17 | 0.79 | 0.9 | 3.72 | 0.32 | 1 | 10
37 | 130 | CONCLUIDO | 5.3047 | 18.85 | 15.31 | 61.25 | 0.68 | 15 | 270.03 | 59.19 | 10.25 | 7 | 70.59 | 33538.28 | 196.87 | 1738.51 | 52.21 | 41.9 | 4520.73 | 0.8 | 0.91 | 3.71 | 0.28 | 1 | 10
38 | 130 | CONCLUIDO | 5.3012 | 18.86 | 15.33 | 61.3 | 0.69 | 15 | 270.51 | 59.19 | 10.5 | 2 | 70.82 | 33597.14 | 196.81 | 1738.39 | 52.27 | 41.9 | 4554.98 | 0.8 | 0.91 | 3.72 | 0.29 | 1 | 10
39 | 130 | CONCLUIDO | 5.301 | 18.86 | 15.33 | 61.3 | 0.71 | 15 | 270.99 | 59.19 | 10.75 | 1 | 71.04 | 33656.08 | 196.36 | 1738.53 | 52.23 | 41.9 | 4532.13 | 0.8 | 0.91 | 3.73 | 0.3 | 1 | 10
40 | 130 | CONCLUIDO | 5.3012 | 18.86 | 15.33 | 61.3 | 0.72 | 15 | 271.47 | 59.19 | 11 | 0 | 71.27 | 33715.11 | 196.61 | 1738.36 | 52.16 | 41.9 | 4497.01 | 0.8 | 0.91 | 3.73 | 0.3 | 1 | 10

## RESULTADOS_13
Unnamed: 0 | Volume de calda [L] | STATUS | Capacidade operacional [ha/h] | Tempo de missao [h] | Tempo util [h] | Tempo por voo [min] | Autonomia Projetada [h] | N° Voos | MTOW [kg] | Massa Estrutura [kg] | Combustível [kg] | Abastecimentos | Massa gerador | Potência gerador [W] | Combustível consumido [L] | Calda cons [L] | Distância percorrida [km] | Distância Pulverizando [km] | RTL ACUMULADO[m] | EOC [km/km] | EOC [h/h] | Tempo de manobra [h] | Tempo rtl_rtw [h] | V pulv [m/s] | V desloc [m/s]
0 | 75 | CONCLUIDO | 4.0089 | 24.94 | 18.09 | 7.23 | 0.12 | 150 | 150.44 | 49.1 | 1 | 148 | 25.34 | 18787.76 | 208.1 | 1739.11 | 138.26 | 41.9 | 46872.2 | 0.3 | 0.77 | 3.94 | 3.05 | 1 | 10
1 | 75 | CONCLUIDO | 4.3308 | 23.09 | 17.33 | 9.12 | 0.15 | 114 | 150.78 | 49.1 | 1.25 | 112 | 25.44 | 18830.65 | 196.88 | 1739.07 | 114.98 | 41.9 | 35410.94 | 0.36 | 0.8 | 3.87 | 2.3 | 1 | 10
2 | 75 | CONCLUIDO | 4.5534 | 21.96 | 16.87 | 11 | 0.18 | 92 | 151.13 | 49.1 | 1.5 | 90 | 25.54 | 18873.58 | 189.19 | 1738.65 | 100.5 | 41.9 | 28280.29 | 0.42 | 0.82 | 3.84 | 1.84 | 1 | 10
3 | 75 | CONCLUIDO | 4.7286 | 21.15 | 16.55 | 13.07 | 0.2 | 76 | 151.48 | 49.1 | 1.75 | 74 | 25.64 | 18916.54 | 183.03 | 1738.4 | 90.31 | 41.9 | 23268.94 | 0.46 | 0.84 | 3.82 | 1.52 | 1 | 10
4 | 75 | CONCLUIDO | 4.8557 | 20.59 | 16.33 | 15.08 | 0.23 | 65 | 151.83 | 49.1 | 2 | 63 | 25.73 | 18959.54 | 177.86 | 1738.37 | 83.43 | 41.9 | 19880.88 | 0.5 | 0.85 | 3.81 | 1.3 | 1 | 10
5 | 75 | CONCLUIDO | 4.9544 | 20.18 | 16.17 | 17.02 | 0.26 | 57 | 152.18 | 49.1 | 2.25 | 55 | 25.83 | 19002.56 | 173.55 | 1738.51 | 78.42 | 41.9 | 17419.42 | 0.53 | 0.86 | 3.79 | 1.13 | 1 | 10
6 | 75 | CONCLUIDO | 5.0434 | 19.83 | 16.02 | 19.23 | 0.29 | 50 | 152.53 | 49.1 | 2.5 | 48 | 25.93 | 19045.63 | 168.89 | 1738.43 | 74.37 | 41.9 | 15427.7 | 0.56 | 0.87 | 3.77 | 0.99 | 1 | 10
7 | 75 | CONCLUIDO | 5.1279 | 19.5 | 15.88 | 21.65 | 0.32 | 44 | 152.88 | 49.1 | 2.75 | 42 | 26.03 | 19088.72 | 164.9 | 1738.43 | 70.02 | 41.9 | 13282.85 | 0.6 | 0.87 | 3.75 | 0.85 | 1 | 10
8 | 75 | CONCLUIDO | 5.1772 | 19.32 | 15.82 | 23.73 | 0.35 | 40 | 153.23 | 49.1 | 3 | 38 | 26.13 | 19131.85 | 161.98 | 1738.22 | 67.95 | 41.9 | 12268.97 | 0.62 | 0.88 | 3.75 | 0.79 | 1 | 10
9 | 75 | CONCLUIDO | 5.2367 | 19.1 | 15.72 | 26.2 | 0.37 | 36 | 153.58 | 49.1 | 3.25 | 34 | 26.23 | 19175.02 | 157.5 | 1738.24 | 64.96 | 41.9 | 10790.51 | 0.65 | 0.88 | 3.74 | 0.69 | 1 | 10
10 | 75 | CONCLUIDO | 5.2776 | 18.95 | 15.66 | 28.48 | 0.4 | 33 | 153.93 | 49.1 | 3.5 | 31 | 26.33 | 19218.22 | 154.03 | 1738.27 | 63.16 | 41.9 | 9908.86 | 0.66 | 0.89 | 3.74 | 0.63 | 1 | 10
11 | 75 | CONCLUIDO | 5.3158 | 18.81 | 15.62 | 31.24 | 0.43 | 30 | 154.28 | 49.1 | 3.75 | 28 | 26.43 | 19261.45 | 150.83 | 1738.44 | 61.37 | 41.9 | 9026.51 | 0.68 | 0.89 | 3.74 | 0.59 | 1 | 10
12 | 75 | CONCLUIDO | 5.3451 | 18.71 | 15.58 | 33.38 | 0.46 | 28 | 154.63 | 49.1 | 4 | 26 | 26.53 | 19304.72 | 146.24 | 1738.24 | 60.37 | 41.9 | 8535.04 | 0.69 | 0.89 | 3.73 | 0.55 | 1 | 10
13 | 75 | CONCLUIDO | 5.3725 | 18.61 | 15.54 | 35.87 | 0.49 | 26 | 154.98 | 49.1 | 4.25 | 14 | 26.63 | 19348.03 | 143.17 | 1738.31 | 58.91 | 41.9 | 7818.75 | 0.71 | 0.89 | 3.74 | 0.51 | 1 | 10
14 | 75 | CONCLUIDO | 5.3851 | 18.57 | 15.53 | 37.27 | 0.51 | 25 | 155.33 | 49.1 | 4.5 | 5 | 26.74 | 19391.36 | 141.69 | 1738.2 | 58.34 | 41.9 | 7538.75 | 0.72 | 0.89 | 3.75 | 0.5 | 1 | 10
15 | 75 | CONCLUIDO | 5.3806 | 18.59 | 15.54 | 37.31 | 0.54 | 25 | 155.68 | 49.1 | 4.75 | 1 | 26.84 | 19434.74 | 141.55 | 1738.46 | 58.46 | 41.9 | 7595.95 | 0.72 | 0.89 | 3.76 | 0.51 | 1 | 10
16 | 75 | CONCLUIDO | 5.3804 | 18.59 | 15.55 | 37.31 | 0.57 | 25 | 156.03 | 49.1 | 5 | 0 | 26.94 | 19478.15 | 141.78 | 1738.43 | 58.47 | 41.9 | 7601.99 | 0.72 | 0.89 | 3.76 | 0.51 | 1 | 10

## RESULTADOS_17
Unnamed: 0 | Volume de calda [L] | STATUS | Capacidade operacional [ha/h] | Tempo de missao [h] | Tempo util [h] | Tempo por voo [min] | Autonomia Projetada [h] | N° Voos | MTOW [kg] | Massa Estrutura [kg] | Combustível [kg] | Abastecimentos | Massa gerador | Potência gerador [W] | Combustível consumido [L] | Calda cons [L] | Distância percorrida [km] | Distância Pulverizando [km] | RTL ACUMULADO[m] | EOC [km/km] | EOC [h/h] | Tempo de manobra [h] | Tempo rtl_rtw [h] | V pulv [m/s] | V desloc [m/s]
0 | 95 | CONCLUIDO | 3.5846 | 27.9 | 18.73 | 6.24 | 0.1 | 180 | 185.69 | 53.44 | 1 | 178 | 36.26 | 23136.14 | 249.57 | 1739.36 | 158.37 | 41.9 | 56775.56 | 0.26 | 0.74 | 3.99 | 3.69 | 1 | 10
1 | 95 | CONCLUIDO | 3.9495 | 25.32 | 17.79 | 7.85 | 0.12 | 136 | 186.07 | 53.44 | 1.25 | 134 | 36.39 | 23182.76 | 235.1 | 1738.9 | 129.44 | 41.9 | 42534.92 | 0.32 | 0.78 | 3.9 | 2.75 | 1 | 10
2 | 95 | CONCLUIDO | 4.2088 | 23.76 | 17.23 | 9.49 | 0.14 | 109 | 186.45 | 53.44 | 1.5 | 107 | 36.51 | 23229.42 | 225.89 | 1738.75 | 111.57 | 41.9 | 33734.14 | 0.38 | 0.81 | 3.87 | 2.2 | 1 | 10
3 | 95 | CONCLUIDO | 4.4036 | 22.71 | 16.85 | 11.11 | 0.17 | 91 | 186.83 | 53.44 | 1.75 | 89 | 36.64 | 23276.13 | 218.89 | 1738.94 | 100.07 | 41.9 | 28071.29 | 0.42 | 0.82 | 3.83 | 1.82 | 1 | 10
4 | 95 | CONCLUIDO | 4.5543 | 21.96 | 16.59 | 12.76 | 0.19 | 78 | 187.21 | 53.44 | 2 | 76 | 36.77 | 23322.88 | 213.48 | 1738.58 | 91.58 | 41.9 | 23890.47 | 0.46 | 0.84 | 3.82 | 1.55 | 1 | 10
5 | 95 | CONCLUIDO | 4.6764 | 21.38 | 16.38 | 14.46 | 0.21 | 68 | 187.59 | 53.44 | 2.25 | 66 | 36.9 | 23369.68 | 208.54 | 1738.54 | 85.62 | 41.9 | 20962.44 | 0.49 | 0.85 | 3.8 | 1.35 | 1 | 10
6 | 95 | CONCLUIDO | 4.7781 | 20.93 | 16.23 | 16.23 | 0.24 | 60 | 187.97 | 53.44 | 2.5 | 58 | 37.03 | 23416.52 | 204.83 | 1738.24 | 80.74 | 41.9 | 18562.91 | 0.52 | 0.85 | 3.78 | 1.2 | 1 | 10
7 | 95 | CONCLUIDO | 4.8604 | 20.57 | 16.1 | 17.88 | 0.26 | 54 | 188.35 | 53.44 | 2.75 | 52 | 37.16 | 23463.4 | 201.31 | 1738.26 | 76.34 | 41.9 | 16391.62 | 0.55 | 0.86 | 3.78 | 1.06 | 1 | 10
8 | 95 | CONCLUIDO | 4.9247 | 20.31 | 16.01 | 19.61 | 0.28 | 49 | 188.73 | 53.44 | 3 | 47 | 37.29 | 23510.33 | 197.53 | 1738.54 | 73.89 | 41.9 | 15193.24 | 0.57 | 0.87 | 3.77 | 0.98 | 1 | 10
9 | 95 | CONCLUIDO | 5.0001 | 20 | 15.89 | 21.67 | 0.3 | 44 | 189.11 | 53.44 | 3.25 | 42 | 37.42 | 23557.3 | 194.41 | 1738.44 | 70.09 | 41.9 | 13315.47 | 0.6 | 0.87 | 3.76 | 0.86 | 1 | 10
10 | 95 | CONCLUIDO | 5.0438 | 19.83 | 15.83 | 23.17 | 0.33 | 41 | 189.49 | 53.44 | 3.5 | 39 | 37.55 | 23604.32 | 191.67 | 1738.51 | 68.35 | 41.9 | 12461.29 | 0.61 | 0.88 | 3.75 | 0.8 | 1 | 10
11 | 95 | CONCLUIDO | 5.1003 | 19.61 | 15.76 | 25.56 | 0.35 | 37 | 189.87 | 53.44 | 3.75 | 35 | 37.69 | 23651.38 | 188.69 | 1738.37 | 65.97 | 41.9 | 11292.94 | 0.64 | 0.88 | 3.75 | 0.73 | 1 | 10
12 | 95 | CONCLUIDO | 5.1313 | 19.49 | 15.72 | 26.94 | 0.37 | 35 | 190.25 | 53.44 | 4 | 33 | 37.82 | 23698.48 | 185.73 | 1738.21 | 64.63 | 41.9 | 10632.6 | 0.65 | 0.88 | 3.75 | 0.69 | 1 | 10
13 | 95 | CONCLUIDO | 5.1746 | 19.32 | 15.67 | 29.37 | 0.4 | 32 | 190.63 | 53.44 | 4.25 | 30 | 37.95 | 23745.63 | 182.57 | 1738.43 | 62.97 | 41.9 | 9816.69 | 0.67 | 0.89 | 3.74 | 0.63 | 1 | 10
14 | 95 | CONCLUIDO | 5.2091 | 19.2 | 15.61 | 31.22 | 0.42 | 30 | 191.02 | 53.44 | 4.5 | 28 | 38.08 | 23792.83 | 180.45 | 1738.49 | 61.43 | 41.9 | 9057.76 | 0.68 | 0.89 | 3.74 | 0.58 | 1 | 10
15 | 95 | CONCLUIDO | 5.2406 | 19.08 | 15.57 | 33.37 | 0.44 | 28 | 191.4 | 53.44 | 4.75 | 26 | 38.22 | 23840.07 | 176.94 | 1738.37 | 60.24 | 41.9 | 8474.13 | 0.7 | 0.89 | 3.73 | 0.54 | 1 | 10
16 | 95 | CONCLUIDO | 5.2705 | 18.97 | 15.54 | 35.86 | 0.46 | 26 | 191.78 | 53.44 | 5 | 24 | 38.35 | 23887.36 | 173.57 | 1738.22 | 59.42 | 41.9 | 8074.19 | 0.71 | 0.89 | 3.72 | 0.51 | 1 | 10
17 | 95 | CONCLUIDO | 5.292 | 18.9 | 15.5 | 37.19 | 0.48 | 25 | 192.17 | 53.44 | 5.25 | 23 | 38.48 | 23934.69 | 171.2 | 1738.23 | 57.98 | 41.9 | 7358.95 | 0.72 | 0.9 | 3.72 | 0.47 | 1 | 10
18 | 95 | CONCLUIDO | 5.3211 | 18.79 | 15.47 | 40.35 | 0.51 | 23 | 192.55 | 53.44 | 5.5 | 21 | 38.62 | 23982.06 | 168.29 | 1738.26 | 57.13 | 41.9 | 6944.44 | 0.73 | 0.9 | 3.72 | 0.44 | 1 | 10
19 | 95 | CONCLUIDO | 5.34 | 18.73 | 15.44 | 42.11 | 0.53 | 22 | 192.94 | 53.44 | 5.75 | 20 | 38.75 | 24029.48 | 165.85 | 1738.25 | 56.05 | 41.9 | 6405.06 | 0.75 | 0.9 | 3.72 | 0.41 | 1 | 10
20 | 95 | CONCLUIDO | 5.3491 | 18.69 | 15.44 | 44.13 | 0.55 | 21 | 193.32 | 53.44 | 6 | 16 | 38.89 | 24076.95 | 163.33 | 1738.24 | 56.16 | 41.9 | 6467.14 | 0.75 | 0.9 | 3.73 | 0.41 | 1 | 10
21 | 95 | CONCLUIDO | 5.367 | 18.63 | 15.42 | 46.26 | 0.57 | 20 | 193.71 | 53.44 | 6.25 | 8 | 39.02 | 24124.47 | 161.76 | 1738.46 | 55.18 | 41.9 | 5982.51 | 0.76 | 0.9 | 3.73 | 0.39 | 1 | 10
22 | 95 | CONCLUIDO | 5.3646 | 18.64 | 15.43 | 46.28 | 0.59 | 20 | 194.09 | 53.44 | 6.5 | 1 | 39.16 | 24172.03 | 160.24 | 1738.15 | 55.08 | 41.9 | 5934.55 | 0.76 | 0.9 | 3.74 | 0.4 | 1 | 10
23 | 95 | CONCLUIDO | 5.3625 | 18.65 | 15.44 | 46.3 | 0.62 | 20 | 194.48 | 53.44 | 6.75 | 0 | 39.29 | 24219.63 | 160.51 | 1738.15 | 55.18 | 41.9 | 5980.12 | 0.76 | 0.9 | 3.75 | 0.41 | 1 | 10

## RESULTADOS_9
Unnamed: 0 | Volume de calda [L] | STATUS | Capacidade operacional [ha/h] | Tempo de missao [h] | Tempo util [h] | Tempo por voo [min] | Autonomia Projetada [h] | N° Voos | MTOW [kg] | Massa Estrutura [kg] | Combustível [kg] | Abastecimentos | Massa gerador | Potência gerador [W] | Combustível consumido [L] | Calda cons [L] | Distância percorrida [km] | Distância Pulverizando [km] | RTL ACUMULADO[m] | EOC [km/km] | EOC [h/h] | Tempo de manobra [h] | Tempo rtl_rtw [h] | V pulv [m/s] | V desloc [m/s]
0 | 55 | CONCLUIDO | 4.4657 | 22.39 | 17.44 | 8.72 | 0.15 | 120 | 116.05 | 43.4 | 1 | 118 | 16.65 | 14546.17 | 165.39 | 1738.57 | 118.6 | 41.9 | 37192.55 | 0.35 | 0.8 | 3.88 | 2.41 | 1 | 10
1 | 55 | CONCLUIDO | 4.7386 | 21.1 | 16.85 | 11.11 | 0.19 | 91 | 116.37 | 43.4 | 1.25 | 89 | 16.72 | 14585.96 | 156.36 | 1738.54 | 100.14 | 41.9 | 28106.96 | 0.42 | 0.82 | 3.83 | 1.81 | 1 | 10
2 | 55 | CONCLUIDO | 4.9194 | 20.33 | 16.5 | 13.56 | 0.23 | 73 | 116.69 | 43.4 | 1.5 | 71 | 16.79 | 14625.77 | 149.54 | 1738.43 | 88.81 | 41.9 | 22534.69 | 0.47 | 0.84 | 3.82 | 1.47 | 1 | 10
3 | 55 | CONCLUIDO | 5.0661 | 19.74 | 16.22 | 16.22 | 0.26 | 60 | 117.01 | 43.4 | 1.75 | 58 | 16.86 | 14665.62 | 143.37 | 1738.24 | 80.62 | 41.9 | 18504.14 | 0.52 | 0.86 | 3.78 | 1.19 | 1 | 10
4 | 55 | CONCLUIDO | 5.173 | 19.33 | 16.03 | 18.86 | 0.3 | 51 | 117.34 | 43.4 | 2 | 49 | 16.94 | 14705.49 | 137.86 | 1738.44 | 74.65 | 41.9 | 15564.77 | 0.56 | 0.87 | 3.77 | 1 | 1 | 10
5 | 55 | CONCLUIDO | 5.2548 | 19.03 | 15.89 | 21.68 | 0.34 | 44 | 117.66 | 43.4 | 2.25 | 42 | 17.01 | 14745.39 | 132.42 | 1738.48 | 70.37 | 41.9 | 13458.57 | 0.6 | 0.87 | 3.76 | 0.86 | 1 | 10
6 | 55 | CONCLUIDO | 5.3247 | 18.78 | 15.79 | 24.93 | 0.37 | 38 | 117.98 | 43.4 | 2.5 | 34 | 17.08 | 14785.31 | 127.38 | 1738.37 | 66.92 | 41.9 | 11761.21 | 0.63 | 0.88 | 3.75 | 0.76 | 1 | 10
7 | 55 | CONCLUIDO | 5.3742 | 18.61 | 15.71 | 27.73 | 0.41 | 34 | 118.31 | 43.4 | 2.75 | 19 | 17.16 | 14825.26 | 123.56 | 1738.23 | 63.75 | 41.9 | 10197.91 | 0.66 | 0.88 | 3.77 | 0.68 | 1 | 10
8 | 55 | CONCLUIDO | 5.379 | 18.59 | 15.72 | 28.58 | 0.45 | 33 | 118.63 | 43.4 | 3 | 3 | 17.23 | 14865.24 | 122.47 | 1738.41 | 63.49 | 41.9 | 10074.26 | 0.66 | 0.88 | 3.78 | 0.69 | 1 | 10
9 | 55 | CONCLUIDO | 5.3781 | 18.59 | 15.72 | 28.58 | 0.48 | 33 | 118.96 | 43.4 | 3.25 | 0 | 17.31 | 14905.25 | 122.77 | 1738.28 | 63.46 | 41.9 | 10058.74 | 0.66 | 0.88 | 3.79 | 0.69 | 1 | 10

## resultados
Unnamed: 0 | Volume de calda [L] | STATUS | Capacidade operacional [ha/h] | Tempo de missao [h] | Tempo util [h] | Tempo por voo [min] | Autonomia Projetada [h] | N° Voos | MTOW [kg] | Massa Estrutura [kg] | Combustível [kg] | Abastecimentos | Massa gerador | Potência gerador [W] | Combustível consumido [L] | Calda cons [L] | Distância percorrida [km] | Distância Pulverizando [km] | RTL ACUMULADO[m] | EOC [km/km] | EOC [h/h] | Tempo de manobra [h] | Tempo rtl_rtw [h] | V pulv [m/s] | V desloc [m/s]
0 | 100 | CONCLUIDO | 3.489 | 28.66 | 18.87 | 6.06 | 0.09 | 187 | 194.77 | 54.38 | 1 | 185 | 39.4 | 24256.19 | 259.81 | 1739.17 | 162.65 | 41.9 | 58884.13 | 0.26 | 0.74 | 4.01 | 3.84 | 1 | 10
1 | 100 | CONCLUIDO | 3.8612 | 25.9 | 17.9 | 7.62 | 0.11 | 141 | 195.16 | 54.38 | 1.25 | 139 | 39.53 | 24303.87 | 244.5 | 1738.91 | 132.57 | 41.9 | 44073.15 | 0.32 | 0.78 | 3.92 | 2.86 | 1 | 10
2 | 100 | CONCLUIDO | 4.1255 | 24.24 | 17.33 | 9.2 | 0.14 | 113 | 195.55 | 54.38 | 1.5 | 111 | 39.67 | 24351.61 | 234.86 | 1738.96 | 114.39 | 41.9 | 35122.31 | 0.37 | 0.8 | 3.88 | 2.29 | 1 | 10
3 | 100 | CONCLUIDO | 4.3308 | 23.09 | 16.92 | 10.8 | 0.16 | 94 | 195.93 | 54.38 | 1.75 | 92 | 39.81 | 24399.39 | 227.43 | 1738.52 | 102.47 | 41.9 | 29257.93 | 0.41 | 0.82 | 3.83 | 1.89 | 1 | 10
4 | 100 | CONCLUIDO | 4.4786 | 22.33 | 16.66 | 12.34 | 0.18 | 81 | 196.32 | 54.38 | 2 | 79 | 39.95 | 24447.22 | 222.13 | 1738.44 | 93.74 | 41.9 | 24957.66 | 0.45 | 0.83 | 3.83 | 1.63 | 1 | 10
5 | 100 | CONCLUIDO | 4.6169 | 21.66 | 16.42 | 14.07 | 0.2 | 70 | 196.71 | 54.38 | 2.25 | 68 | 40.08 | 24495.09 | 216.84 | 1738.6 | 86.56 | 41.9 | 21421.19 | 0.48 | 0.84 | 3.8 | 1.39 | 1 | 10
6 | 100 | CONCLUIDO | 4.7041 | 21.26 | 16.29 | 15.52 | 0.23 | 63 | 197.1 | 54.38 | 2.5 | 61 | 40.22 | 24543.01 | 213.53 | 1738.49 | 82.96 | 41.9 | 19655.63 | 0.51 | 0.85 | 3.78 | 1.26 | 1 | 10
7 | 100 | CONCLUIDO | 4.7987 | 20.84 | 16.14 | 17.3 | 0.25 | 56 | 197.49 | 54.38 | 2.75 | 54 | 40.36 | 24590.98 | 209.43 | 1738.48 | 78.12 | 41.9 | 17270.23 | 0.54 | 0.86 | 3.78 | 1.11 | 1 | 10
8 | 100 | CONCLUIDO | 4.8659 | 20.55 | 16.05 | 18.88 | 0.27 | 51 | 197.88 | 54.38 | 3 | 49 | 40.5 | 24639 | 206.67 | 1738.59 | 74.86 | 41.9 | 15668.09 | 0.56 | 0.86 | 3.78 | 1.02 | 1 | 10
9 | 100 | CONCLUIDO | 4.9415 | 20.24 | 15.93 | 20.78 | 0.29 | 46 | 198.27 | 54.38 | 3.25 | 44 | 40.64 | 24687.06 | 202.74 | 1738.45 | 71.41 | 41.9 | 13968.5 | 0.59 | 0.87 | 3.76 | 0.9 | 1 | 10
10 | 100 | CONCLUIDO | 4.9939 | 20.02 | 15.87 | 22.68 | 0.31 | 42 | 198.66 | 54.38 | 3.5 | 40 | 40.78 | 24735.17 | 200.32 | 1738.2 | 69.3 | 41.9 | 12932.8 | 0.6 | 0.87 | 3.77 | 0.84 | 1 | 10
11 | 100 | CONCLUIDO | 5.0407 | 19.84 | 15.8 | 24.32 | 0.33 | 39 | 199.05 | 54.38 | 3.75 | 37 | 40.92 | 24783.33 | 197.66 | 1738.18 | 67.36 | 41.9 | 11978.71 | 0.62 | 0.88 | 3.76 | 0.78 | 1 | 10
12 | 100 | CONCLUIDO | 5.0901 | 19.65 | 15.73 | 26.22 | 0.36 | 36 | 199.44 | 54.38 | 4 | 34 | 41.06 | 24831.54 | 194.46 | 1738.28 | 65.14 | 41.9 | 10882.66 | 0.64 | 0.88 | 3.74 | 0.7 | 1 | 10
13 | 100 | CONCLUIDO | 5.1221 | 19.52 | 15.68 | 27.68 | 0.38 | 34 | 199.83 | 54.38 | 4.25 | 32 | 41.2 | 24879.79 | 191.11 | 1738.28 | 63.89 | 41.9 | 10265.53 | 0.66 | 0.88 | 3.74 | 0.65 | 1 | 10
14 | 100 | CONCLUIDO | 5.1661 | 19.36 | 15.63 | 30.26 | 0.4 | 31 | 200.22 | 54.38 | 4.5 | 29 | 41.35 | 24928.09 | 188.57 | 1738.36 | 62.19 | 41.9 | 9433.61 | 0.67 | 0.89 | 3.74 | 0.6 | 1 | 10
15 | 100 | CONCLUIDO | 5.195 | 19.25 | 15.61 | 32.29 | 0.42 | 29 | 200.61 | 54.38 | 4.75 | 27 | 41.49 | 24976.45 | 185.96 | 1738.58 | 60.89 | 41.9 | 8791.51 | 0.69 | 0.89 | 3.75 | 0.57 | 1 | 10
16 | 100 | CONCLUIDO | 5.2127 | 19.18 | 15.58 | 33.38 | 0.44 | 28 | 201.01 | 54.38 | 5 | 26 | 41.63 | 25024.84 | 183.54 | 1738.27 | 60.25 | 41.9 | 8479.26 | 0.7 | 0.89 | 3.74 | 0.55 | 1 | 10
17 | 100 | CONCLUIDO | 5.2459 | 19.06 | 15.53 | 35.85 | 0.46 | 26 | 201.4 | 54.38 | 5.25 | 24 | 41.77 | 25073.29 | 181.12 | 1738.21 | 58.99 | 41.9 | 7859.59 | 0.71 | 0.89 | 3.73 | 0.51 | 1 | 10
18 | 100 | CONCLUIDO | 5.2662 | 18.99 | 15.5 | 37.2 | 0.48 | 25 | 201.79 | 54.38 | 5.5 | 23 | 41.92 | 25121.79 | 178.4 | 1738.2 | 57.96 | 41.9 | 7347.81 | 0.72 | 0.89 | 3.73 | 0.47 | 1 | 10
19 | 100 | CONCLUIDO | 5.2938 | 18.89 | 15.48 | 40.38 | 0.51 | 23 | 202.19 | 54.38 | 5.75 | 21 | 42.06 | 25170.34 | 175.67 | 1738.25 | 57.41 | 41.9 | 7084.64 | 0.73 | 0.9 | 3.72 | 0.45 | 1 | 10
20 | 100 | CONCLUIDO | 5.315 | 18.81 | 15.44 | 42.12 | 0.53 | 22 | 202.58 | 54.38 | 6 | 20 | 42.2 | 25218.93 | 173.18 | 1738.42 | 56.06 | 41.9 | 6413.46 | 0.75 | 0.9 | 3.73 | 0.41 | 1 | 10
21 | 100 | CONCLUIDO | 5.3258 | 18.78 | 15.44 | 44.12 | 0.55 | 21 | 202.98 | 54.38 | 6.25 | 18 | 42.35 | 25267.7 | 170.76 | 1738.27 | 56.15 | 41.9 | 6464.88 | 0.75 | 0.9 | 3.73 | 0.41 | 1 | 10
22 | 100 | CONCLUIDO | 5.3476 | 18.7 | 15.41 | 46.22 | 0.57 | 20 | 203.37 | 54.38 | 6.5 | 14 | 42.49 | 25316.39 | 166.92 | 1738.24 | 54.8 | 41.9 | 5791.22 | 0.76 | 0.9 | 3.73 | 0.38 | 1 | 10
23 | 100 | CONCLUIDO | 5.3563 | 18.67 | 15.41 | 48.68 | 0.59 | 19 | 203.77 | 54.38 | 6.75 | 5 | 42.64 | 25365.14 | 166.48 | 1738.33 | 54.68 | 41.9 | 5738.77 | 0.77 | 0.9 | 3.74 | 0.38 | 1 | 10
24 | 100 | CONCLUIDO | 5.3572 | 18.67 | 15.41 | 48.67 | 0.61 | 19 | 204.16 | 54.38 | 7 | 2 | 42.78 | 25413.94 | 166.46 | 1738.25 | 54.65 | 41.9 | 5722.81 | 0.77 | 0.9 | 3.74 | 0.38 | 1 | 10
25 | 100 | CONCLUIDO | 5.3548 | 18.68 | 15.42 | 48.69 | 0.63 | 19 | 204.56 | 54.38 | 7.25 | 2 | 42.93 | 25462.78 | 166.14 | 1738.35 | 54.75 | 41.9 | 5772.99 | 0.77 | 0.9 | 3.74 | 0.39 | 1 | 10
26 | 100 | CONCLUIDO | 5.3535 | 18.68 | 15.42 | 48.71 | 0.65 | 19 | 204.95 | 54.38 | 7.5 | 0 | 43.08 | 25511.67 | 165.93 | 1738.25 | 54.89 | 41.9 | 5842.93 | 0.76 | 0.9 | 3.74 | 0.39 | 1 | 10
0 | 140 | CONCLUIDO | 2.7597 | 36.24 | 20.23 | 4.84 | 0.06 | 251 | 274.09 | 60.56 | 1 | 249 | 72.53 | 34038.11 | 348.71 | 1739.41 | 205.5 | 41.9 | 79986.09 | 0.2 | 0.69 | 4.1 | 5.19 | 1 | 10
1 | 140 | CONCLUIDO | 3.1722 | 31.52 | 18.86 | 6.05 | 0.08 | 187 | 274.57 | 60.56 | 1.25 | 185 | 72.76 | 34097.72 | 323.79 | 1738.69 | 162.41 | 41.9 | 58761.95 | 0.26 | 0.74 | 4 | 3.82 | 1 | 10
2 | 140 | CONCLUIDO | 3.4795 | 28.74 | 18.06 | 7.27 | 0.1 | 149 | 275.05 | 60.56 | 1.5 | 147 | 73 | 34157.42 | 308.81 | 1738.89 | 137.67 | 41.9 | 46584.72 | 0.3 | 0.77 | 3.93 | 3.02 | 1 | 10
3 | 140 | CONCLUIDO | 3.7113 | 26.94 | 17.57 | 8.5 | 0.11 | 124 | 275.54 | 60.56 | 1.75 | 122 | 73.23 | 34217.22 | 299.23 | 1738.82 | 121.81 | 41.9 | 38778.59 | 0.34 | 0.79 | 3.91 | 2.53 | 1 | 10
4 | 140 | CONCLUIDO | 3.904 | 25.61 | 17.18 | 9.72 | 0.13 | 106 | 276.02 | 60.56 | 2 | 104 | 73.47 | 34277.1 | 291.27 | 1738.78 | 109.95 | 41.9 | 32935.73 | 0.38 | 0.81 | 3.87 | 2.14 | 1 | 10
5 | 140 | CONCLUIDO | 4.0654 | 24.6 | 16.89 | 11.02 | 0.14 | 92 | 276.51 | 60.56 | 2.25 | 90 | 73.71 | 34337.08 | 285.28 | 1738.49 | 101.41 | 41.9 | 28737.14 | 0.41 | 0.82 | 3.84 | 1.86 | 1 | 10
6 | 140 | CONCLUIDO | 4.1894 | 23.87 | 16.69 | 12.21 | 0.16 | 82 | 277 | 60.56 | 2.5 | 80 | 73.94 | 34397.15 | 280.6 | 1738.65 | 94.62 | 41.9 | 25393.2 | 0.44 | 0.83 | 3.83 | 1.65 | 1 | 10
7 | 140 | CONCLUIDO | 4.3132 | 23.18 | 16.47 | 13.54 | 0.18 | 73 | 277.48 | 60.56 | 2.75 | 71 | 74.18 | 34457.31 | 275.79 | 1738.55 | 88.28 | 41.9 | 22265.54 | 0.47 | 0.84 | 3.8 | 1.44 | 1 | 10
8 | 140 | CONCLUIDO | 4.4069 | 22.69 | 16.34 | 14.86 | 0.19 | 66 | 277.97 | 60.56 | 3 | 64 | 74.42 | 34517.57 | 272.5 | 1738.29 | 84.31 | 41.9 | 20319.13 | 0.5 | 0.85 | 3.8 | 1.31 | 1 | 10
9 | 140 | CONCLUIDO | 4.4788 | 22.33 | 16.24 | 15.97 | 0.21 | 61 | 278.46 | 60.56 | 3.25 | 59 | 74.66 | 34577.92 | 269.64 | 1738.69 | 81 | 41.9 | 18686.12 | 0.52 | 0.85 | 3.79 | 1.21 | 1 | 10
10 | 140 | CONCLUIDO | 4.5501 | 21.98 | 16.15 | 17.31 | 0.22 | 56 | 278.95 | 60.56 | 3.5 | 54 | 74.9 | 34638.36 | 266.79 | 1738.59 | 78.13 | 41.9 | 17278.04 | 0.54 | 0.86 | 3.78 | 1.12 | 1 | 10
11 | 140 | CONCLUIDO | 4.6101 | 21.69 | 16.07 | 18.55 | 0.24 | 52 | 279.44 | 60.56 | 3.75 | 50 | 75.14 | 34698.9 | 264.24 | 1738.6 | 75.56 | 41.9 | 16012.74 | 0.55 | 0.86 | 3.78 | 1.04 | 1 | 10
12 | 140 | CONCLUIDO | 4.674 | 21.39 | 15.99 | 19.98 | 0.25 | 48 | 279.94 | 60.56 | 4 | 46 | 75.38 | 34759.54 | 261.49 | 1738.48 | 73.23 | 41.9 | 14868.47 | 0.57 | 0.87 | 3.76 | 0.95 | 1 | 10
13 | 140 | CONCLUIDO | 4.7224 | 21.18 | 15.92 | 21.23 | 0.27 | 45 | 280.43 | 60.56 | 4.25 | 43 | 75.62 | 34820.27 | 259.47 | 1738.42 | 71.11 | 41.9 | 13820.12 | 0.59 | 0.87 | 3.76 | 0.89 | 1 | 10
14 | 140 | CONCLUIDO | 4.7707 | 20.96 | 15.87 | 22.67 | 0.29 | 42 | 280.92 | 60.56 | 4.5 | 40 | 75.87 | 34881.09 | 257.41 | 1738.43 | 69.25 | 41.9 | 12908.67 | 0.61 | 0.87 | 3.76 | 0.84 | 1 | 10
15 | 140 | CONCLUIDO | 4.805 | 20.81 | 15.82 | 23.73 | 0.3 | 40 | 281.41 | 60.56 | 4.75 | 38 | 76.11 | 34942.02 | 255.81 | 1738.27 | 67.9 | 41.9 | 12242.84 | 0.62 | 0.88 | 3.76 | 0.79 | 1 | 10
16 | 140 | CONCLUIDO | 4.8392 | 20.66 | 15.78 | 24.91 | 0.32 | 38 | 281.91 | 60.56 | 5 | 36 | 76.35 | 35003.04 | 253.6 | 1738.33 | 66.76 | 41.9 | 11680.25 | 0.63 | 0.88 | 3.75 | 0.75 | 1 | 10
17 | 140 | CONCLUIDO | 4.8761 | 20.51 | 15.73 | 26.21 | 0.33 | 36 | 282.4 | 60.56 | 5.25 | 34 | 76.6 | 35064.15 | 251.76 | 1738.42 | 64.77 | 41.9 | 10696.76 | 0.65 | 0.88 | 3.75 | 0.7 | 1 | 10
18 | 140 | CONCLUIDO | 4.9098 | 20.37 | 15.69 | 27.69 | 0.35 | 34 | 282.9 | 60.56 | 5.5 | 32 | 76.85 | 35125.37 | 249.3 | 1738.34 | 63.39 | 41.9 | 10017.07 | 0.66 | 0.88 | 3.76 | 0.66 | 1 | 10
19 | 140 | CONCLUIDO | 4.9437 | 20.23 | 15.66 | 29.35 | 0.36 | 32 | 283.4 | 60.56 | 5.75 | 30 | 77.09 | 35186.68 | 247.56 | 1738.4 | 62.84 | 41.9 | 9750.74 | 0.67 | 0.89 | 3.74 | 0.62 | 1 | 10
20 | 140 | CONCLUIDO | 4.9598 | 20.16 | 15.64 | 30.27 | 0.38 | 31 | 283.9 | 60.56 | 6 | 29 | 77.34 | 35248.1 | 246.23 | 1738.33 | 62.32 | 41.9 | 9498.48 | 0.67 | 0.89 | 3.74 | 0.61 | 1 | 10
21 | 140 | CONCLUIDO | 4.9965 | 20.01 | 15.6 | 32.27 | 0.39 | 29 | 284.4 | 60.56 | 6.25 | 27 | 77.59 | 35309.61 | 243.97 | 1738.2 | 60.91 | 41.9 | 8800.02 | 0.69 | 0.89 | 3.74 | 0.57 | 1 | 10
22 | 140 | CONCLUIDO | 5.016 | 19.94 | 15.57 | 33.37 | 0.41 | 28 | 284.89 | 60.56 | 6.5 | 26 | 77.84 | 35371.22 | 242.51 | 1738.21 | 60.33 | 41.9 | 8519.52 | 0.69 | 0.89 | 3.73 | 0.54 | 1 | 10
23 | 140 | CONCLUIDO | 5.0379 | 19.85 | 15.54 | 34.53 | 0.42 | 27 | 285.39 | 60.56 | 6.75 | 25 | 78.09 | 35432.93 | 240.85 | 1738.31 | 59.1 | 41.9 | 7907.69 | 0.71 | 0.89 | 3.73 | 0.51 | 1 | 10
24 | 140 | CONCLUIDO | 5.0572 | 19.77 | 15.52 | 35.8 | 0.44 | 26 | 285.9 | 60.56 | 7 | 24 | 78.34 | 35494.74 | 239.53 | 1738.32 | 58.5 | 41.9 | 7611.77 | 0.72 | 0.89 | 3.73 | 0.48 | 1 | 10
25 | 140 | CONCLUIDO | 5.0702 | 19.72 | 15.52 | 37.24 | 0.45 | 25 | 286.4 | 60.56 | 7.25 | 23 | 78.59 | 35556.78 | 237.46 | 1738.22 | 58.54 | 41.9 | 7637.03 | 0.72 | 0.89 | 3.73 | 0.49 | 1 | 10
26 | 140 | CONCLUIDO | 5.0918 | 19.64 | 15.48 | 38.71 | 0.47 | 24 | 286.9 | 60.56 | 7.5 | 22 | 78.85 | 35618.8 | 235.53 | 1738.27 | 57.3 | 41.9 | 7024.26 | 0.73 | 0.9 | 3.73 | 0.45 | 1 | 10
27 | 140 | CONCLUIDO | 5.1075 | 19.58 | 15.48 | 40.37 | 0.48 | 23 | 287.41 | 60.56 | 7.75 | 21 | 79.1 | 35680.92 | 234.47 | 1738.16 | 57.32 | 41.9 | 7036.63 | 0.73 | 0.9 | 3.72 | 0.45 | 1 | 10
28 | 140 | CONCLUIDO | 5.1295 | 19.5 | 15.45 | 42.12 | 0.49 | 22 | 287.91 | 60.56 | 8 | 20 | 79.36 | 35743.15 | 232.77 | 1738.32 | 56.08 | 41.9 | 6424.85 | 0.75 | 0.9 | 3.73 | 0.42 | 1 | 10
29 | 140 | CONCLUIDO | 5.147 | 19.43 | 15.43 | 44.09 | 0.51 | 21 | 288.42 | 60.56 | 8.25 | 19 | 79.61 | 35805.48 | 230.48 | 1738.22 | 55.91 | 41.9 | 6344.08 | 0.75 | 0.9 | 3.72 | 0.4 | 1 | 10
30 | 140 | CONCLUIDO | 5.1487 | 19.42 | 15.42 | 44.07 | 0.52 | 21 | 288.92 | 60.56 | 8.5 | 19 | 79.87 | 35867.91 | 230 | 1738.21 | 55.77 | 41.9 | 6270.43 | 0.75 | 0.9 | 3.72 | 0.4 | 1 | 10
31 | 140 | CONCLUIDO | 5.1675 | 19.35 | 15.41 | 46.22 | 0.54 | 20 | 289.43 | 60.56 | 8.75 | 18 | 80.12 | 35930.44 | 227.09 | 1738.22 | 54.98 | 41.9 | 5882.18 | 0.76 | 0.9 | 3.72 | 0.38 | 1 | 10
32 | 140 | CONCLUIDO | 5.1831 | 19.29 | 15.4 | 48.63 | 0.55 | 19 | 289.94 | 60.56 | 9 | 17 | 80.38 | 35993.08 | 226.26 | 1738.3 | 54.76 | 41.9 | 5778.3 | 0.77 | 0.9 | 3.72 | 0.37 | 1 | 10
33 | 140 | CONCLUIDO | 5.1846 | 19.29 | 15.39 | 48.61 | 0.57 | 19 | 290.45 | 60.56 | 9.25 | 17 | 80.64 | 36055.83 | 223.88 | 1738.19 | 54.75 | 41.9 | 5773.99 | 0.77 | 0.9 | 3.72 | 0.36 | 1 | 10
34 | 140 | CONCLUIDO | 5.2054 | 19.21 | 15.37 | 51.23 | 0.58 | 18 | 290.96 | 60.56 | 9.5 | 16 | 80.9 | 36118.68 | 222.89 | 1738.35 | 53.8 | 41.9 | 5303.25 | 0.78 | 0.9 | 3.72 | 0.34 | 1 | 10
35 | 140 | CONCLUIDO | 5.2068 | 19.21 | 15.36 | 51.21 | 0.6 | 18 | 291.47 | 60.56 | 9.75 | 16 | 81.16 | 36181.64 | 219.17 | 1738.26 | 53.64 | 41.9 | 5223.08 | 0.78 | 0.9 | 3.72 | 0.33 | 1 | 10
36 | 140 | CONCLUIDO | 5.2242 | 19.14 | 15.35 | 54.19 | 0.61 | 17 | 291.98 | 60.56 | 10 | 15 | 81.42 | 36244.71 | 219.09 | 1738.21 | 53.36 | 41.9 | 5088.97 | 0.79 | 0.9 | 3.72 | 0.32 | 1 | 10
37 | 140 | CONCLUIDO | 5.2258 | 19.14 | 15.35 | 54.17 | 0.62 | 17 | 292.49 | 60.56 | 10.25 | 15 | 81.68 | 36307.88 | 217.55 | 1738.23 | 53.4 | 41.9 | 5108.96 | 0.78 | 0.9 | 3.71 | 0.32 | 1 | 10
38 | 140 | CONCLUIDO | 5.2447 | 19.07 | 15.33 | 57.49 | 0.64 | 16 | 293 | 60.56 | 10.5 | 14 | 81.95 | 36371.17 | 215.64 | 1738.21 | 52.73 | 41.9 | 4778.43 | 0.79 | 0.9 | 3.71 | 0.3 | 1 | 10
39 | 140 | CONCLUIDO | 5.2435 | 19.07 | 15.33 | 57.51 | 0.65 | 16 | 293.52 | 60.56 | 10.75 | 14 | 82.21 | 36434.56 | 214.67 | 1738.18 | 52.99 | 41.9 | 4908.8 | 0.79 | 0.9 | 3.71 | 0.31 | 1 | 10
40 | 140 | CONCLUIDO | 5.2649 | 18.99 | 15.31 | 61.24 | 0.67 | 15 | 294.03 | 60.56 | 11 | 13 | 82.48 | 36498.06 | 212.66 | 1738.15 | 52.1 | 41.9 | 4469.94 | 0.8 | 0.91 | 3.71 | 0.28 | 1 | 10
41 | 140 | CONCLUIDO | 5.2639 | 19 | 15.31 | 61.25 | 0.68 | 15 | 294.55 | 60.56 | 11.25 | 12 | 82.74 | 36561.67 | 210.39 | 1738.28 | 52.06 | 41.9 | 4448.64 | 0.8 | 0.91 | 3.72 | 0.28 | 1 | 10
42 | 140 | CONCLUIDO | 5.2837 | 18.93 | 15.29 | 65.55 | 0.69 | 14 | 295.06 | 60.56 | 11.5 | 9 | 83.01 | 36625.39 | 208.41 | 1738.15 | 51.49 | 41.9 | 4167.55 | 0.81 | 0.91 | 3.71 | 0.26 | 1 | 10
43 | 140 | CONCLUIDO | 5.2832 | 18.93 | 15.3 | 65.55 | 0.71 | 14 | 295.58 | 60.56 | 11.75 | 5 | 83.28 | 36689.22 | 208.95 | 1738.23 | 51.09 | 41.9 | 3967 | 0.82 | 0.91 | 3.73 | 0.27 | 1 | 10
44 | 140 | CONCLUIDO | 5.2843 | 18.92 | 15.29 | 65.54 | 0.72 | 14 | 296.1 | 60.56 | 12 | 4 | 83.54 | 36753.16 | 208.05 | 1738.15 | 51.07 | 41.9 | 3955.87 | 0.82 | 0.91 | 3.72 | 0.26 | 1 | 10
45 | 140 | CONCLUIDO | 5.2812 | 18.93 | 15.3 | 65.58 | 0.74 | 14 | 296.62 | 60.56 | 12.25 | 2 | 83.81 | 36817.22 | 208.22 | 1738.2 | 51.22 | 41.9 | 4034.07 | 0.82 | 0.91 | 3.73 | 0.27 | 1 | 10
46 | 140 | CONCLUIDO | 5.2808 | 18.94 | 15.3 | 65.59 | 0.75 | 14 | 297.14 | 60.56 | 12.5 | 1 | 84.08 | 36881.39 | 208.39 | 1738.15 | 51.21 | 41.9 | 4029.36 | 0.82 | 0.91 | 3.73 | 0.28 | 1 | 10
47 | 140 | CONCLUIDO | 5.2805 | 18.94 | 15.31 | 65.6 | 0.76 | 14 | 297.66 | 60.56 | 12.75 | 0 | 84.36 | 36945.67 | 208.61 | 1738.15 | 51.18 | 41.9 | 4013.79 | 0.82 | 0.91 | 3.73 | 0.28 | 1 | 10
0 | 40 | CONCLUIDO | 4.8495 | 20.62 | 16.91 | 10.79 | 0.2 | 94 | 89.87 | 37.55 | 1 | 92 | 11.32 | 11317.98 | 129.43 | 1738.33 | 101.76 | 41.9 | 28901.21 | 0.41 | 0.82 | 3.84 | 1.87 | 1 | 10
1 | 40 | CONCLUIDO | 5.0777 | 19.69 | 16.43 | 14.08 | 0.24 | 70 | 90.18 | 37.55 | 1.25 | 68 | 11.37 | 11355.7 | 120.56 | 1738.61 | 87 | 41.9 | 21641.01 | 0.48 | 0.84 | 3.8 | 1.4 | 1 | 10
2 | 40 | CONCLUIDO | 5.2389 | 19.09 | 16.11 | 17.57 | 0.29 | 55 | 90.48 | 37.55 | 1.5 | 51 | 11.43 | 11393.43 | 113.05 | 1738.53 | 77.08 | 41.9 | 16756.13 | 0.54 | 0.86 | 3.77 | 1.08 | 1 | 10
3 | 40 | CONCLUIDO | 5.3137 | 18.82 | 15.99 | 20.41 | 0.34 | 47 | 90.79 | 37.55 | 1.75 | 21 | 11.49 | 11431.19 | 107.87 | 1738.42 | 71.87 | 41.9 | 14194.8 | 0.58 | 0.87 | 3.81 | 0.96 | 1 | 10
4 | 40 | CONCLUIDO | 5.3267 | 18.77 | 15.98 | 21.31 | 0.39 | 45 | 91.1 | 37.55 | 2 | 0 | 11.54 | 11468.97 | 107.27 | 1738.58 | 71.22 | 41.9 | 13879.31 | 0.59 | 0.87 | 3.82 | 0.95 | 1 | 10
0 | 125 | CONCLUIDO | 3.0188 | 33.13 | 19.7 | 5.23 | 0.07 | 226 | 242.64 | 58.47 | 1 | 224 | 58.17 | 30160.1 | 313.73 | 1739.97 | 188.44 | 41.9 | 71582.69 | 0.22 | 0.7 | 4.07 | 4.66 | 1 | 10
1 | 125 | CONCLUIDO | 3.4216 | 29.23 | 18.49 | 6.56 | 0.09 | 169 | 243.08 | 58.47 | 1.25 | 167 | 58.36 | 30214.33 | 293.02 | 1739.1 | 150.61 | 41.9 | 52953.66 | 0.28 | 0.75 | 3.97 | 3.45 | 1 | 10
2 | 125 | CONCLUIDO | 3.7162 | 26.91 | 17.78 | 7.9 | 0.11 | 135 | 243.52 | 58.47 | 1.5 | 133 | 58.55 | 30268.64 | 280.29 | 1738.87 | 128.48 | 41.9 | 42059.37 | 0.33 | 0.78 | 3.92 | 2.74 | 1 | 10
3 | 125 | CONCLUIDO | 3.9453 | 25.35 | 17.3 | 9.27 | 0.13 | 112 | 243.96 | 58.47 | 1.75 | 110 | 58.74 | 30323.01 | 271.35 | 1738.92 | 113.65 | 41.9 | 34759.81 | 0.37 | 0.8 | 3.88 | 2.27 | 1 | 10
4 | 125 | CONCLUIDO | 4.1236 | 24.25 | 16.96 | 10.6 | 0.15 | 96 | 244.41 | 58.47 | 2 | 94 | 58.93 | 30377.45 | 264.62 | 1738.58 | 103.61 | 41.9 | 29816.44 | 0.4 | 0.82 | 3.84 | 1.93 | 1 | 10
5 | 125 | CONCLUIDO | 4.2654 | 23.44 | 16.72 | 11.94 | 0.16 | 84 | 244.85 | 58.47 | 2.25 | 82 | 59.12 | 30431.96 | 259.46 | 1738.49 | 95.63 | 41.9 | 25885.3 | 0.44 | 0.83 | 3.83 | 1.69 | 1 | 10
6 | 125 | CONCLUIDO | 4.3913 | 22.77 | 16.52 | 13.4 | 0.18 | 74 | 245.29 | 58.47 | 2.5 | 72 | 59.32 | 30486.54 | 254.97 | 1738.43 | 89.51 | 41.9 | 22876.79 | 0.47 | 0.84 | 3.82 | 1.49 | 1 | 10
7 | 125 | CONCLUIDO | 4.4864 | 22.29 | 16.37 | 14.66 | 0.2 | 67 | 245.73 | 58.47 | 2.75 | 65 | 59.51 | 30541.19 | 251.26 | 1738.54 | 85.03 | 41.9 | 20673.53 | 0.49 | 0.85 | 3.8 | 1.34 | 1 | 10
8 | 125 | CONCLUIDO | 4.5848 | 21.81 | 16.22 | 16.22 | 0.22 | 60 | 246.18 | 58.47 | 3 | 58 | 59.7 | 30595.91 | 247.43 | 1738.42 | 80.35 | 41.9 | 18367.58 | 0.52 | 0.86 | 3.79 | 1.19 | 1 | 10
9 | 125 | CONCLUIDO | 4.656 | 21.48 | 16.12 | 17.59 | 0.23 | 55 | 246.62 | 58.47 | 3.25 | 53 | 59.9 | 30650.7 | 244.49 | 1738.49 | 77.39 | 41.9 | 16910.79 | 0.54 | 0.86 | 3.78 | 1.09 | 1 | 10
10 | 125 | CONCLUIDO | 4.7152 | 21.21 | 16.04 | 18.87 | 0.25 | 51 | 247.07 | 58.47 | 3.5 | 49 | 60.09 | 30705.56 | 241.86 | 1738.42 | 74.98 | 41.9 | 15726.1 | 0.56 | 0.86 | 3.77 | 1.01 | 1 | 10
11 | 125 | CONCLUIDO | 4.7773 | 20.93 | 15.96 | 20.37 | 0.27 | 47 | 247.51 | 58.47 | 3.75 | 45 | 60.29 | 30760.49 | 239.14 | 1738.58 | 72.07 | 41.9 | 14293.86 | 0.58 | 0.87 | 3.77 | 0.92 | 1 | 10
12 | 125 | CONCLUIDO | 4.825 | 20.73 | 15.89 | 21.67 | 0.29 | 44 | 247.96 | 58.47 | 4 | 42 | 60.48 | 30815.5 | 236.73 | 1738.16 | 70.39 | 41.9 | 13467.53 | 0.6 | 0.87 | 3.75 | 0.86 | 1 | 10
13 | 125 | CONCLUIDO | 4.8675 | 20.54 | 15.85 | 23.2 | 0.3 | 41 | 248.4 | 58.47 | 4.25 | 39 | 60.68 | 30870.57 | 234.46 | 1738.25 | 68.83 | 41.9 | 12700.88 | 0.61 | 0.88 | 3.76 | 0.82 | 1 | 10
14 | 125 | CONCLUIDO | 4.9213 | 20.32 | 15.77 | 24.9 | 0.32 | 38 | 248.85 | 58.47 | 4.5 | 36 | 60.88 | 30925.72 | 231.89 | 1738.26 | 66.13 | 41.9 | 11365.11 | 0.63 | 0.88 | 3.76 | 0.74 | 1 | 10
15 | 125 | CONCLUIDO | 4.9537 | 20.19 | 15.73 | 26.22 | 0.34 | 36 | 249.3 | 58.47 | 4.75 | 34 | 61.07 | 30980.93 | 229.93 | 1738.21 | 65.07 | 41.9 | 10849.32 | 0.64 | 0.88 | 3.75 | 0.7 | 1 | 10
16 | 125 | CONCLUIDO | 4.9893 | 20.04 | 15.68 | 27.67 | 0.36 | 34 | 249.75 | 58.47 | 5 | 32 | 61.27 | 31036.22 | 227.46 | 1738.28 | 63.58 | 41.9 | 10112.42 | 0.66 | 0.88 | 3.74 | 0.65 | 1 | 10
17 | 125 | CONCLUIDO | 5.0167 | 19.93 | 15.67 | 29.37 | 0.37 | 32 | 250.2 | 58.47 | 5.25 | 30 | 61.47 | 31091.59 | 225.69 | 1738.29 | 62.74 | 41.9 | 9703.52 | 0.67 | 0.89 | 3.75 | 0.64 | 1 | 10
18 | 125 | CONCLUIDO | 5.0364 | 19.86 | 15.63 | 30.26 | 0.39 | 31 | 250.64 | 58.47 | 5.5 | 29 | 61.67 | 31147.02 | 224.1 | 1738.21 | 62.06 | 41.9 | 9369.32 | 0.68 | 0.89 | 3.74 | 0.6 | 1 | 10
19 | 125 | CONCLUIDO | 5.0729 | 19.71 | 15.59 | 32.25 | 0.41 | 29 | 251.09 | 58.47 | 5.75 | 27 | 61.87 | 31202.53 | 221.92 | 1738.29 | 60.71 | 41.9 | 8704.73 | 0.69 | 0.89 | 3.73 | 0.56 | 1 | 10
20 | 125 | CONCLUIDO | 5.0878 | 19.66 | 15.58 | 33.38 | 0.42 | 28 | 251.55 | 58.47 | 6 | 26 | 62.07 | 31258.11 | 219.75 | 1738.3 | 60.27 | 41.9 | 8488.94 | 0.7 | 0.89 | 3.74 | 0.55 | 1 | 10
21 | 125 | CONCLUIDO | 5.1189 | 19.54 | 15.55 | 35.89 | 0.44 | 26 | 252 | 58.47 | 6.25 | 24 | 62.27 | 31313.77 | 217.49 | 1738.24 | 59.48 | 41.9 | 8100.32 | 0.7 | 0.89 | 3.74 | 0.52 | 1 | 10
22 | 125 | CONCLUIDO | 5.1393 | 19.46 | 15.52 | 37.25 | 0.46 | 25 | 252.45 | 58.47 | 6.5 | 23 | 62.47 | 31369.49 | 215.5 | 1738.23 | 58.74 | 41.9 | 7737.2 | 0.71 | 0.89 | 3.73 | 0.49 | 1 | 10
23 | 125 | CONCLUIDO | 5.1606 | 19.38 | 15.49 | 38.72 | 0.47 | 24 | 252.9 | 58.47 | 6.75 | 22 | 62.68 | 31425.3 | 213.64 | 1738.37 | 57.34 | 41.9 | 7043.86 | 0.73 | 0.9 | 3.73 | 0.46 | 1 | 10
24 | 125 | CONCLUIDO | 5.1762 | 19.32 | 15.48 | 40.37 | 0.49 | 23 | 253.35 | 58.47 | 7 | 21 | 62.88 | 31481.17 | 212.17 | 1738.18 | 57.34 | 41.9 | 7046.58 | 0.73 | 0.9 | 3.72 | 0.45 | 1 | 10
25 | 125 | CONCLUIDO | 5.1989 | 19.23 | 15.44 | 42.11 | 0.51 | 22 | 253.81 | 58.47 | 7.25 | 20 | 63.08 | 31537.13 | 210 | 1738.34 | 56.22 | 41.9 | 6491.07 | 0.75 | 0.9 | 3.72 | 0.41 | 1 | 10
26 | 125 | CONCLUIDO | 5.2122 | 19.19 | 15.44 | 44.11 | 0.52 | 21 | 254.26 | 58.47 | 7.5 | 19 | 63.29 | 31593.16 | 207.42 | 1738.23 | 56.09 | 41.9 | 6434.98 | 0.75 | 0.9 | 3.72 | 0.41 | 1 | 10
27 | 125 | CONCLUIDO | 5.2341 | 19.11 | 15.4 | 46.21 | 0.54 | 20 | 254.72 | 58.47 | 7.75 | 18 | 63.49 | 31649.26 | 205.8 | 1738.21 | 55 | 41.9 | 5891.56 | 0.76 | 0.9 | 3.72 | 0.37 | 1 | 10
28 | 125 | CONCLUIDO | 5.234 | 19.11 | 15.4 | 46.21 | 0.56 | 20 | 255.17 | 58.47 | 8 | 18 | 63.7 | 31705.44 | 203.47 | 1738.25 | 54.9 | 41.9 | 5840.63 | 0.76 | 0.9 | 3.72 | 0.37 | 1 | 10
29 | 125 | CONCLUIDO | 5.2483 | 19.05 | 15.4 | 48.63 | 0.57 | 19 | 255.63 | 58.47 | 8.25 | 17 | 63.91 | 31761.69 | 201.13 | 1738.23 | 54.66 | 41.9 | 5726.81 | 0.77 | 0.9 | 3.73 | 0.37 | 1 | 10
30 | 125 | CONCLUIDO | 5.2699 | 18.98 | 15.37 | 51.23 | 0.59 | 18 | 256.09 | 58.47 | 8.5 | 16 | 64.11 | 31818.02 | 199.67 | 1738.18 | 53.82 | 41.9 | 5311.86 | 0.78 | 0.9 | 3.72 | 0.34 | 1 | 10
31 | 125 | CONCLUIDO | 5.2898 | 18.9 | 15.34 | 54.16 | 0.61 | 17 | 256.54 | 58.47 | 8.75 | 15 | 64.32 | 31874.43 | 195.38 | 1738.18 | 53.12 | 41.9 | 4966.69 | 0.79 | 0.9 | 3.72 | 0.32 | 1 | 10
32 | 125 | CONCLUIDO | 5.2848 | 18.92 | 15.36 | 54.22 | 0.62 | 17 | 257 | 58.47 | 9 | 14 | 64.53 | 31931.04 | 195.82 | 1738.25 | 53.59 | 41.9 | 5203.08 | 0.78 | 0.9 | 3.72 | 0.33 | 1 | 10
33 | 125 | CONCLUIDO | 5.3105 | 18.83 | 15.32 | 57.44 | 0.64 | 16 | 257.46 | 58.47 | 9.25 | 14 | 64.74 | 31987.61 | 192.3 | 1738.23 | 52.34 | 41.9 | 4581.59 | 0.8 | 0.91 | 3.71 | 0.29 | 1 | 10
34 | 125 | CONCLUIDO | 5.3026 | 18.86 | 15.35 | 57.55 | 0.66 | 16 | 257.92 | 58.47 | 9.5 | 8 | 64.95 | 32044.25 | 192.53 | 1738.23 | 52.96 | 41.9 | 4892.32 | 0.79 | 0.9 | 3.72 | 0.32 | 1 | 10
35 | 125 | CONCLUIDO | 5.3009 | 18.86 | 15.35 | 57.57 | 0.67 | 16 | 258.38 | 58.47 | 9.75 | 5 | 65.16 | 32100.97 | 191.39 | 1738.24 | 53.05 | 41.9 | 4938.55 | 0.79 | 0.9 | 3.73 | 0.32 | 1 | 10
36 | 125 | CONCLUIDO | 5.3006 | 18.87 | 15.35 | 57.58 | 0.69 | 16 | 258.84 | 58.47 | 10 | 2 | 65.37 | 32157.77 | 190.25 | 1738.27 | 52.97 | 41.9 | 4896.32 | 0.79 | 0.9 | 3.73 | 0.32 | 1 | 10
37 | 125 | CONCLUIDO | 5.3177 | 18.81 | 15.34 | 61.36 | 0.7 | 15 | 259.3 | 58.47 | 10.25 | 2 | 65.58 | 32214.64 | 189.86 | 1738.22 | 52.57 | 41.9 | 4700.81 | 0.8 | 0.9 | 3.73 | 0.31 | 1 | 10
38 | 125 | CONCLUIDO | 5.3166 | 18.81 | 15.34 | 61.38 | 0.72 | 15 | 259.76 | 58.47 | 10.5 | 0 | 65.79 | 32271.6 | 189.91 | 1738.27 | 52.5 | 41.9 | 4665.45 | 0.8 | 0.9 | 3.73 | 0.31 | 1 | 10
0 | 30 | CONCLUIDO | 5.1402 | 19.45 | 16.48 | 13.54 | 0.24 | 73 | 71.52 | 32.27 | 1 | 68 | 8.25 | 9054.6 | 100.26 | 1738.41 | 88.16 | 41.9 | 22205.35 | 0.48 | 0.84 | 3.81 | 1.44 | 1 | 10
1 | 30 | CONCLUIDO | 5.2474 | 19.06 | 16.28 | 16.28 | 0.3 | 60 | 71.81 | 32.27 | 1.25 | 10 | 8.29 | 9090.98 | 95.05 | 1738.79 | 80.17 | 41.9 | 18279.9 | 0.52 | 0.85 | 3.85 | 1.25 | 1 | 10
2 | 30 | CONCLUIDO | 5.2541 | 19.03 | 16.27 | 16.55 | 0.36 | 59 | 72.11 | 32.27 | 1.5 | 0 | 8.34 | 9127.38 | 95.12 | 1739.06 | 79.35 | 41.9 | 17870.96 | 0.53 | 0.85 | 3.86 | 1.24 | 1 | 10
0 | 15 | CONCLUIDO | 4.875 | 20.51 | 17.51 | 8.98 | 0.43 | 117 | 39.78 | 19.54 | 1 | 0 | 4.24 | 5140 | 69.59 | 1739.13 | 115.94 | 41.9 | 35875.45 | 0.36 | 0.79 | 4.02 | 2.48 | 1 | 10
0 | 70 | CONCLUIDO | 4.1122 | 24.32 | 17.96 | 7.53 | 0.12 | 143 | 141.81 | 47.83 | 1 | 141 | 22.98 | 17723.39 | 198.03 | 1739.12 | 134.16 | 41.9 | 44857.19 | 0.31 | 0.77 | 3.93 | 2.92 | 1 | 10
1 | 70 | CONCLUIDO | 4.4253 | 22.6 | 17.22 | 9.48 | 0.16 | 109 | 142.15 | 47.83 | 1.25 | 107 | 23.07 | 17765.46 | 187.09 | 1738.78 | 111.97 | 41.9 | 33932.58 | 0.37 | 0.81 | 3.85 | 2.19 | 1 | 10
2 | 70 | CONCLUIDO | 4.6503 | 21.5 | 16.76 | 11.56 | 0.19 | 87 | 142.49 | 47.83 | 1.5 | 85 | 23.16 | 17807.56 | 179.51 | 1738.58 | 97.4 | 41.9 | 26758.13 | 0.43 | 0.83 | 3.83 | 1.73 | 1 | 10
3 | 70 | CONCLUIDO | 4.8002 | 20.83 | 16.5 | 13.56 | 0.22 | 73 | 142.83 | 47.83 | 1.75 | 71 | 23.25 | 17849.7 | 174.08 | 1738.49 | 88.89 | 41.9 | 22572.73 | 0.47 | 0.84 | 3.81 | 1.46 | 1 | 10
4 | 70 | CONCLUIDO | 4.9317 | 20.28 | 16.26 | 15.73 | 0.25 | 62 | 143.17 | 47.83 | 2 | 60 | 23.34 | 17891.86 | 168.57 | 1738.75 | 81.4 | 41.9 | 18880.04 | 0.51 | 0.85 | 3.79 | 1.22 | 1 | 10
5 | 70 | CONCLUIDO | 5.0218 | 19.91 | 16.12 | 17.92 | 0.28 | 54 | 143.51 | 47.83 | 2.25 | 52 | 23.44 | 17934.06 | 164.65 | 1738.46 | 76.78 | 41.9 | 16611.48 | 0.55 | 0.86 | 3.8 | 1.09 | 1 | 10
6 | 70 | CONCLUIDO | 5.1158 | 19.55 | 15.96 | 20.38 | 0.31 | 47 | 143.86 | 47.83 | 2.5 | 45 | 23.53 | 17976.29 | 159.66 | 1738.57 | 72.14 | 41.9 | 14325.58 | 0.58 | 0.87 | 3.77 | 0.93 | 1 | 10
7 | 70 | CONCLUIDO | 5.177 | 19.32 | 15.87 | 22.68 | 0.34 | 42 | 144.2 | 47.83 | 2.75 | 40 | 23.62 | 18018.55 | 155.78 | 1738.35 | 69.31 | 41.9 | 12939.57 | 0.6 | 0.87 | 3.77 | 0.84 | 1 | 10
8 | 70 | CONCLUIDO | 5.2323 | 19.11 | 15.79 | 24.93 | 0.37 | 38 | 144.54 | 47.83 | 3 | 36 | 23.71 | 18060.85 | 151.88 | 1738.2 | 66.66 | 41.9 | 11634.06 | 0.63 | 0.88 | 3.76 | 0.76 | 1 | 10
9 | 70 | CONCLUIDO | 5.2908 | 18.9 | 15.69 | 27.69 | 0.4 | 34 | 144.89 | 47.83 | 3.25 | 32 | 23.81 | 18103.18 | 146.51 | 1738.34 | 64.01 | 41.9 | 10325.88 | 0.65 | 0.88 | 3.74 | 0.66 | 1 | 10
10 | 70 | CONCLUIDO | 5.3283 | 18.77 | 15.64 | 30.28 | 0.43 | 31 | 145.23 | 47.83 | 3.5 | 28 | 23.9 | 18145.54 | 143.64 | 1738.26 | 62.42 | 41.9 | 9548.84 | 0.67 | 0.89 | 3.74 | 0.61 | 1 | 10
11 | 70 | CONCLUIDO | 5.3741 | 18.61 | 15.57 | 33.37 | 0.46 | 28 | 145.57 | 47.83 | 3.75 | 23 | 23.99 | 18187.93 | 139.03 | 1738.15 | 60.15 | 41.9 | 8428.1 | 0.7 | 0.89 | 3.74 | 0.54 | 1 | 10
12 | 70 | CONCLUIDO | 5.384 | 18.57 | 15.57 | 34.59 | 0.49 | 27 | 145.92 | 47.83 | 4 | 6 | 24.09 | 18230.35 | 138.17 | 1738.51 | 59.2 | 41.9 | 7955.96 | 0.71 | 0.89 | 3.76 | 0.54 | 1 | 10
13 | 70 | CONCLUIDO | 5.3923 | 18.55 | 15.57 | 35.92 | 0.51 | 26 | 146.26 | 47.83 | 4.25 | 1 | 24.18 | 18272.81 | 137.2 | 1738.42 | 59 | 41.9 | 7862.32 | 0.71 | 0.89 | 3.76 | 0.54 | 1 | 10
14 | 70 | CONCLUIDO | 5.3922 | 18.55 | 15.57 | 35.92 | 0.54 | 26 | 146.61 | 47.83 | 4.5 | 0 | 24.28 | 18315.3 | 137.43 | 1738.46 | 58.97 | 41.9 | 7845.62 | 0.71 | 0.89 | 3.76 | 0.54 | 1 | 10
0 | 90 | CONCLUIDO | 3.6926 | 27.08 | 18.54 | 6.47 | 0.1 | 172 | 176.73 | 52.44 | 1 | 170 | 33.29 | 22031.19 | 238.91 | 1739.2 | 152.69 | 41.9 | 53976.99 | 0.27 | 0.75 | 3.97 | 3.51 | 1 | 10
1 | 90 | CONCLUIDO | 4.0342 | 24.79 | 17.71 | 8.11 | 0.13 | 131 | 177.1 | 52.44 | 1.25 | 129 | 33.41 | 22076.81 | 226.1 | 1738.61 | 126 | 41.9 | 40838.7 | 0.33 | 0.78 | 3.92 | 2.68 | 1 | 10
2 | 90 | CONCLUIDO | 4.2963 | 23.28 | 17.12 | 9.78 | 0.15 | 105 | 177.47 | 52.44 | 1.5 | 103 | 33.53 | 22122.46 | 216.43 | 1738.63 | 108.91 | 41.9 | 32424.01 | 0.38 | 0.81 | 3.85 | 2.09 | 1 | 10
3 | 90 | CONCLUIDO | 4.4882 | 22.28 | 16.77 | 11.56 | 0.17 | 87 | 177.84 | 52.44 | 1.75 | 85 | 33.65 | 22168.15 | 209.83 | 1738.42 | 97.67 | 41.9 | 26893.25 | 0.43 | 0.83 | 3.82 | 1.74 | 1 | 10
4 | 90 | CONCLUIDO | 4.6253 | 21.62 | 16.53 | 13.23 | 0.2 | 75 | 178.21 | 52.44 | 2 | 73 | 33.77 | 22213.89 | 204.93 | 1738.56 | 90.31 | 41.9 | 23271.59 | 0.46 | 0.84 | 3.81 | 1.5 | 1 | 10
5 | 90 | CONCLUIDO | 4.7485 | 21.06 | 16.33 | 15.07 | 0.22 | 65 | 178.59 | 52.44 | 2.25 | 63 | 33.89 | 22259.66 | 200.05 | 1738.25 | 83.46 | 41.9 | 19895.54 | 0.5 | 0.85 | 3.8 | 1.3 | 1 | 10
6 | 90 | CONCLUIDO | 4.8403 | 20.66 | 16.18 | 16.74 | 0.25 | 58 | 178.96 | 52.44 | 2.5 | 56 | 34.02 | 22305.48 | 196.08 | 1738.55 | 78.93 | 41.9 | 17669.86 | 0.53 | 0.86 | 3.78 | 1.14 | 1 | 10
7 | 90 | CONCLUIDO | 4.9325 | 20.27 | 16.04 | 18.87 | 0.27 | 51 | 179.33 | 52.44 | 2.75 | 49 | 34.14 | 22351.34 | 191.92 | 1738.38 | 74.98 | 41.9 | 15725.09 | 0.56 | 0.86 | 3.77 | 1.01 | 1 | 10
8 | 90 | CONCLUIDO | 5.0015 | 19.99 | 15.94 | 20.79 | 0.3 | 46 | 179.7 | 52.44 | 3 | 44 | 34.26 | 22397.24 | 188.73 | 1738.62 | 71.6 | 41.9 | 14061.15 | 0.59 | 0.87 | 3.76 | 0.91 | 1 | 10
9 | 90 | CONCLUIDO | 5.053 | 19.79 | 15.88 | 22.68 | 0.32 | 42 | 180.07 | 52.44 | 3.25 | 40 | 34.38 | 22443.18 | 185.88 | 1738.31 | 69.39 | 41.9 | 12978.25 | 0.6 | 0.87 | 3.77 | 0.85 | 1 | 10
10 | 90 | CONCLUIDO | 5.1001 | 19.61 | 15.8 | 24.31 | 0.34 | 39 | 180.45 | 52.44 | 3.5 | 37 | 34.51 | 22489.16 | 182.93 | 1738.62 | 67.3 | 41.9 | 11945.76 | 0.62 | 0.88 | 3.75 | 0.77 | 1 | 10
11 | 90 | CONCLUIDO | 5.1465 | 19.43 | 15.73 | 26.22 | 0.37 | 36 | 180.82 | 52.44 | 3.75 | 34 | 34.63 | 22535.19 | 179.84 | 1738.23 | 64.9 | 41.9 | 10761.32 | 0.65 | 0.88 | 3.75 | 0.7 | 1 | 10
12 | 90 | CONCLUIDO | 5.1908 | 19.26 | 15.67 | 28.49 | 0.39 | 33 | 181.19 | 52.44 | 4 | 31 | 34.75 | 22581.25 | 176.61 | 1738.28 | 63.19 | 41.9 | 9921.68 | 0.66 | 0.89 | 3.74 | 0.64 | 1 | 10
13 | 90 | CONCLUIDO | 5.2199 | 19.16 | 15.63 | 30.26 | 0.42 | 31 | 181.57 | 52.44 | 4.25 | 29 | 34.88 | 22627.36 | 173.75 | 1738.19 | 62.22 | 41.9 | 9445.56 | 0.67 | 0.89 | 3.74 | 0.6 | 1 | 10
14 | 90 | CONCLUIDO | 5.2503 | 19.05 | 15.59 | 32.26 | 0.44 | 29 | 181.94 | 52.44 | 4.5 | 27 | 35 | 22673.63 | 170.33 | 1738.17 | 60.68 | 41.9 | 8687.28 | 0.69 | 0.89 | 3.74 | 0.56 | 1 | 10
15 | 90 | CONCLUIDO | 5.2774 | 18.95 | 15.57 | 34.6 | 0.46 | 27 | 182.32 | 52.44 | 4.75 | 25 | 35.12 | 22719.83 | 167.06 | 1738.24 | 60 | 41.9 | 8358.29 | 0.7 | 0.89 | 3.74 | 0.54 | 1 | 10
16 | 90 | CONCLUIDO | 5.3125 | 18.82 | 15.51 | 37.23 | 0.49 | 25 | 182.69 | 52.44 | 5 | 23 | 35.25 | 22766.06 | 164.07 | 1738.35 | 58.43 | 41.9 | 7584.02 | 0.72 | 0.89 | 3.73 | 0.48 | 1 | 10
17 | 90 | CONCLUIDO | 5.3441 | 18.71 | 15.47 | 40.37 | 0.51 | 23 | 183.07 | 52.44 | 5.25 | 21 | 35.37 | 22812.34 | 160.99 | 1738.26 | 56.99 | 41.9 | 6873.76 | 0.74 | 0.9 | 3.73 | 0.44 | 1 | 10
18 | 90 | CONCLUIDO | 5.365 | 18.64 | 15.44 | 42.1 | 0.53 | 22 | 183.44 | 52.44 | 5.5 | 17 | 35.5 | 22858.66 | 158.54 | 1738.19 | 55.95 | 41.9 | 6358.19 | 0.75 | 0.9 | 3.73 | 0.41 | 1 | 10
19 | 90 | CONCLUIDO | 5.3715 | 18.62 | 15.45 | 44.14 | 0.55 | 21 | 183.82 | 52.44 | 5.75 | 8 | 35.63 | 22905.03 | 156.49 | 1738.25 | 55.97 | 41.9 | 6371.78 | 0.75 | 0.9 | 3.74 | 0.42 | 1 | 10
20 | 90 | CONCLUIDO | 5.3645 | 18.64 | 15.47 | 44.21 | 0.58 | 21 | 184.19 | 52.44 | 6 | 1 | 35.75 | 22951.43 | 155.46 | 1738.4 | 56.26 | 41.9 | 6519.43 | 0.74 | 0.9 | 3.75 | 0.44 | 1 | 10
21 | 90 | CONCLUIDO | 5.3644 | 18.64 | 15.47 | 44.21 | 0.6 | 21 | 184.57 | 52.44 | 6.25 | 0 | 35.88 | 22997.88 | 155.81 | 1738.34 | 56.21 | 41.9 | 6493.81 | 0.75 | 0.9 | 3.75 | 0.44 | 1 | 10
0 | 110 | CONCLUIDO | 3.2982 | 30.32 | 19.18 | 5.7 | 0.08 | 202 | 213.37 | 56.13 | 1 | 200 | 46.25 | 26550.29 | 280.69 | 1739.41 | 172.63 | 41.9 | 63796.98 | 0.24 | 0.72 | 4.02 | 4.14 | 1 | 10
1 | 110 | CONCLUIDO | 3.6823 | 27.16 | 18.13 | 7.16 | 0.1 | 152 | 213.78 | 56.13 | 1.25 | 150 | 46.4 | 26600.32 | 263.48 | 1738.71 | 139.61 | 41.9 | 47538.07 | 0.3 | 0.77 | 3.94 | 3.09 | 1 | 10
2 | 110 | CONCLUIDO | 3.959 | 25.26 | 17.49 | 8.6 | 0.12 | 122 | 214.19 | 56.13 | 1.5 | 120 | 46.56 | 26650.41 | 252.73 | 1738.57 | 120.12 | 41.9 | 37942.14 | 0.35 | 0.79 | 3.89 | 2.46 | 1 | 10
3 | 110 | CONCLUIDO | 4.1644 | 24.01 | 17.09 | 10.06 | 0.14 | 102 | 214.59 | 56.13 | 1.75 | 100 | 46.72 | 26700.55 | 245.23 | 1738.51 | 107.49 | 41.9 | 31725.78 | 0.39 | 0.81 | 3.86 | 2.06 | 1 | 10
4 | 110 | CONCLUIDO | 4.3396 | 23.04 | 16.76 | 11.56 | 0.17 | 87 | 215 | 56.13 | 2 | 85 | 46.87 | 26750.75 | 238.75 | 1738.77 | 97.21 | 41.9 | 26664.17 | 0.43 | 0.83 | 3.83 | 1.72 | 1 | 10
5 | 110 | CONCLUIDO | 4.4693 | 22.38 | 16.55 | 13.07 | 0.19 | 76 | 215.41 | 56.13 | 2.25 | 74 | 47.03 | 26801 | 234.31 | 1738.45 | 90.44 | 41.9 | 23333.87 | 0.46 | 0.84 | 3.82 | 1.52 | 1 | 10
6 | 110 | CONCLUIDO | 4.5853 | 21.81 | 16.37 | 14.66 | 0.21 | 67 | 215.82 | 56.13 | 2.5 | 65 | 47.19 | 26851.31 | 229.81 | 1738.54 | 84.69 | 41.9 | 20500.3 | 0.49 | 0.85 | 3.8 | 1.33 | 1 | 10
7 | 110 | CONCLUIDO | 4.6813 | 21.36 | 16.22 | 16.22 | 0.23 | 60 | 216.22 | 56.13 | 2.75 | 58 | 47.35 | 26901.66 | 225.9 | 1738.38 | 80.3 | 41.9 | 18340.24 | 0.52 | 0.86 | 3.78 | 1.18 | 1 | 10
8 | 110 | CONCLUIDO | 4.7501 | 21.05 | 16.12 | 17.58 | 0.25 | 55 | 216.63 | 56.13 | 3 | 53 | 47.51 | 26952.08 | 222.85 | 1738.35 | 77.24 | 41.9 | 16839.13 | 0.54 | 0.86 | 3.78 | 1.09 | 1 | 10
9 | 110 | CONCLUIDO | 4.8192 | 20.75 | 16.03 | 19.23 | 0.27 | 50 | 217.04 | 56.13 | 3.25 | 48 | 47.66 | 27002.55 | 219.82 | 1738.31 | 74.31 | 41.9 | 15398.65 | 0.56 | 0.87 | 3.77 | 1 | 1 | 10
10 | 110 | CONCLUIDO | 4.8796 | 20.49 | 15.94 | 20.79 | 0.29 | 46 | 217.45 | 56.13 | 3.5 | 44 | 47.82 | 27053.07 | 216.9 | 1738.33 | 71.59 | 41.9 | 14057.94 | 0.59 | 0.87 | 3.76 | 0.91 | 1 | 10
11 | 110 | CONCLUIDO | 4.9357 | 20.26 | 15.87 | 22.68 | 0.31 | 42 | 217.86 | 56.13 | 3.75 | 40 | 47.98 | 27103.65 | 214.47 | 1738.52 | 69.45 | 41.9 | 13005.36 | 0.6 | 0.87 | 3.76 | 0.84 | 1 | 10
12 | 110 | CONCLUIDO | 4.9858 | 20.06 | 15.8 | 24.3 | 0.33 | 39 | 218.27 | 56.13 | 4 | 37 | 48.15 | 27154.29 | 211.79 | 1738.41 | 67.12 | 41.9 | 11858.73 | 0.62 | 0.88 | 3.75 | 0.77 | 1 | 10
13 | 110 | CONCLUIDO | 5.0182 | 19.93 | 15.75 | 25.54 | 0.35 | 37 | 218.68 | 56.13 | 4.25 | 35 | 48.31 | 27204.98 | 209.34 | 1738.3 | 66.08 | 41.9 | 11349.75 | 0.63 | 0.88 | 3.74 | 0.72 | 1 | 10
14 | 110 | CONCLUIDO | 5.0682 | 19.73 | 15.68 | 27.68 | 0.36 | 34 | 219.09 | 56.13 | 4.5 | 32 | 48.47 | 27255.72 | 206.49 | 1738.22 | 63.67 | 41.9 | 10156.17 | 0.66 | 0.88 | 3.74 | 0.65 | 1 | 10
15 | 110 | CONCLUIDO | 5.0958 | 19.62 | 15.66 | 29.36 | 0.38 | 32 | 219.51 | 56.13 | 4.75 | 30 | 48.63 | 27306.53 | 204.16 | 1738.4 | 62.78 | 41.9 | 9722.77 | 0.67 | 0.89 | 3.75 | 0.63 | 1 | 10
16 | 110 | CONCLUIDO | 5.1302 | 19.49 | 15.61 | 31.23 | 0.4 | 30 | 219.92 | 56.13 | 5 | 28 | 48.79 | 27357.39 | 201.99 | 1738.41 | 61.41 | 41.9 | 9045.14 | 0.68 | 0.89 | 3.74 | 0.58 | 1 | 10
17 | 110 | CONCLUIDO | 5.1474 | 19.43 | 15.59 | 32.26 | 0.42 | 29 | 220.33 | 56.13 | 5.25 | 27 | 48.95 | 27408.3 | 199.61 | 1738.31 | 60.89 | 41.9 | 8791.56 | 0.69 | 0.89 | 3.73 | 0.56 | 1 | 10
18 | 110 | CONCLUIDO | 5.1859 | 19.28 | 15.53 | 34.51 | 0.44 | 27 | 220.74 | 56.13 | 5.5 | 25 | 49.12 | 27459.27 | 197.13 | 1738.17 | 58.95 | 41.9 | 7832.07 | 0.71 | 0.89 | 3.73 | 0.5 | 1 | 10
19 | 110 | CONCLUIDO | 5.1952 | 19.25 | 15.54 | 35.86 | 0.46 | 26 | 221.16 | 56.13 | 5.75 | 24 | 49.28 | 27510.3 | 194.29 | 1738.15 | 59.23 | 41.9 | 7977.37 | 0.71 | 0.89 | 3.73 | 0.51 | 1 | 10
20 | 110 | CONCLUIDO | 5.2328 | 19.11 | 15.48 | 38.71 | 0.48 | 24 | 221.57 | 56.13 | 6 | 22 | 49.45 | 27561.39 | 192.37 | 1738.4 | 57.27 | 41.9 | 7007.59 | 0.73 | 0.9 | 3.73 | 0.45 | 1 | 10
21 | 110 | CONCLUIDO | 5.2465 | 19.06 | 15.48 | 40.37 | 0.5 | 23 | 221.99 | 56.13 | 6.25 | 21 | 49.61 | 27612.53 | 190.44 | 1738.46 | 57.38 | 41.9 | 7066.41 | 0.73 | 0.9 | 3.72 | 0.45 | 1 | 10
22 | 110 | CONCLUIDO | 5.2685 | 18.98 | 15.44 | 42.11 | 0.52 | 22 | 222.4 | 56.13 | 6.5 | 20 | 49.78 | 27663.85 | 188.02 | 1738.47 | 55.94 | 41.9 | 6351.04 | 0.75 | 0.9 | 3.73 | 0.41 | 1 | 10
23 | 110 | CONCLUIDO | 5.2805 | 18.94 | 15.44 | 44.11 | 0.54 | 21 | 222.82 | 56.13 | 6.75 | 19 | 49.94 | 27715.11 | 185 | 1738.28 | 56.13 | 41.9 | 6451.51 | 0.75 | 0.9 | 3.72 | 0.41 | 1 | 10
24 | 110 | CONCLUIDO | 5.3011 | 18.86 | 15.41 | 46.22 | 0.56 | 20 | 223.23 | 56.13 | 7 | 18 | 50.11 | 27766.43 | 182.08 | 1738.15 | 55 | 41.9 | 5894.31 | 0.76 | 0.9 | 3.72 | 0.38 | 1 | 10
25 | 110 | CONCLUIDO | 5.3197 | 18.8 | 15.38 | 48.58 | 0.58 | 19 | 223.65 | 56.13 | 7.25 | 17 | 50.27 | 27817.81 | 180.42 | 1738.29 | 54.44 | 41.9 | 5616.36 | 0.77 | 0.9 | 3.71 | 0.35 | 1 | 10
26 | 110 | CONCLUIDO | 5.3356 | 18.74 | 15.37 | 51.23 | 0.59 | 18 | 224.07 | 56.13 | 7.5 | 15 | 50.44 | 27869.24 | 177.25 | 1738.27 | 53.76 | 41.9 | 5282.65 | 0.78 | 0.9 | 3.72 | 0.34 | 1 | 10
27 | 110 | CONCLUIDO | 5.3348 | 18.74 | 15.37 | 51.24 | 0.61 | 18 | 224.49 | 56.13 | 7.75 | 9 | 50.61 | 27920.73 | 176.27 | 1738.23 | 53.63 | 41.9 | 5218.1 | 0.78 | 0.9 | 3.73 | 0.34 | 1 | 10
28 | 110 | CONCLUIDO | 5.3496 | 18.69 | 15.36 | 54.22 | 0.63 | 17 | 224.9 | 56.13 | 8 | 3 | 50.78 | 27972.28 | 172.78 | 1738.3 | 53.05 | 41.9 | 4931.36 | 0.79 | 0.9 | 3.74 | 0.33 | 1 | 10
29 | 110 | CONCLUIDO | 5.3462 | 18.7 | 15.37 | 54.26 | 0.65 | 17 | 225.32 | 56.13 | 8.25 | 1 | 50.95 | 28023.89 | 173.49 | 1738.26 | 53.25 | 41.9 | 5031.81 | 0.79 | 0.9 | 3.74 | 0.34 | 1 | 10
30 | 110 | CONCLUIDO | 5.3459 | 18.71 | 15.38 | 54.27 | 0.67 | 17 | 225.74 | 56.13 | 8.5 | 0 | 51.11 | 28075.56 | 173.83 | 1738.39 | 53.28 | 41.9 | 5048.6 | 0.79 | 0.9 | 3.74 | 0.35 | 1 | 10
0 | 150 | CONCLUIDO | 2.5928 | 38.57 | 20.63 | 4.6 | 0.06 | 269 | 296.65 | 61.82 | 1 | 267 | 83.83 | 36821.52 | 374.04 | 1739.54 | 217.67 | 41.9 | 85981.03 | 0.19 | 0.67 | 4.14 | 5.59 | 1 | 10
1 | 150 | CONCLUIDO | 3.0141 | 33.18 | 19.12 | 5.77 | 0.07 | 199 | 297.17 | 61.82 | 1.25 | 197 | 84.1 | 36885.7 | 345.64 | 1739.47 | 170.96 | 41.9 | 62975.68 | 0.25 | 0.73 | 4.01 | 4.09 | 1 | 10
2 | 150 | CONCLUIDO | 3.3291 | 30.04 | 18.26 | 6.94 | 0.09 | 158 | 297.7 | 61.82 | 1.5 | 156 | 84.37 | 36949.99 | 328.98 | 1738.85 | 143.36 | 41.9 | 49380.59 | 0.29 | 0.76 | 3.97 | 3.23 | 1 | 10
3 | 150 | CONCLUIDO | 3.5768 | 27.96 | 17.68 | 8.1 | 0.1 | 131 | 298.22 | 61.82 | 1.75 | 129 | 84.65 | 37014.39 | 317.49 | 1738.8 | 125.56 | 41.9 | 40616.79 | 0.33 | 0.78 | 3.91 | 2.65 | 1 | 10
4 | 150 | CONCLUIDO | 3.7716 | 26.51 | 17.29 | 9.26 | 0.12 | 112 | 298.74 | 61.82 | 2 | 110 | 84.92 | 37078.91 | 309.35 | 1738.55 | 113.67 | 41.9 | 34766.75 | 0.37 | 0.8 | 3.88 | 2.26 | 1 | 10
5 | 150 | CONCLUIDO | 3.9275 | 25.46 | 17.02 | 10.42 | 0.13 | 98 | 299.26 | 61.82 | 2.25 | 96 | 85.19 | 37143.54 | 303.35 | 1738.53 | 104.84 | 41.9 | 30424.59 | 0.4 | 0.82 | 3.86 | 1.99 | 1 | 10
6 | 150 | CONCLUIDO | 4.0613 | 24.62 | 16.79 | 11.58 | 0.15 | 87 | 299.79 | 61.82 | 2.5 | 85 | 85.47 | 37208.42 | 298.36 | 1738.64 | 97.69 | 41.9 | 26902.47 | 0.43 | 0.83 | 3.85 | 1.76 | 1 | 10
7 | 150 | CONCLUIDO | 4.1824 | 23.91 | 16.58 | 12.75 | 0.16 | 78 | 300.32 | 61.82 | 2.75 | 76 | 85.74 | 37273.29 | 293.46 | 1738.69 | 91.49 | 41.9 | 23845.85 | 0.46 | 0.84 | 3.81 | 1.55 | 1 | 10
8 | 150 | CONCLUIDO | 4.2927 | 23.3 | 16.41 | 14.06 | 0.18 | 70 | 300.84 | 61.82 | 3 | 68 | 86.02 | 37338.27 | 289.17 | 1738.5 | 86.37 | 41.9 | 21327.7 | 0.49 | 0.85 | 3.8 | 1.38 | 1 | 10
9 | 150 | CONCLUIDO | 4.3758 | 22.85 | 16.3 | 15.28 | 0.19 | 64 | 301.37 | 61.82 | 3.25 | 62 | 86.3 | 37403.38 | 286.16 | 1738.44 | 83.04 | 41.9 | 19692.16 | 0.5 | 0.85 | 3.79 | 1.27 | 1 | 10
10 | 150 | CONCLUIDO | 4.4481 | 22.48 | 16.21 | 16.48 | 0.21 | 59 | 301.9 | 61.82 | 3.5 | 57 | 86.58 | 37468.6 | 283.59 | 1738.27 | 79.77 | 41.9 | 18083.77 | 0.53 | 0.86 | 3.79 | 1.18 | 1 | 10
11 | 150 | CONCLUIDO | 4.5107 | 22.17 | 16.12 | 17.58 | 0.22 | 55 | 302.43 | 61.82 | 3.75 | 53 | 86.86 | 37533.94 | 281 | 1738.48 | 77.07 | 41.9 | 16751.79 | 0.54 | 0.86 | 3.78 | 1.08 | 1 | 10
12 | 150 | CONCLUIDO | 4.5695 | 21.88 | 16.05 | 18.89 | 0.24 | 51 | 302.96 | 61.82 | 4 | 49 | 87.14 | 37599.4 | 278.56 | 1738.34 | 75.25 | 41.9 | 15862.86 | 0.56 | 0.86 | 3.77 | 1.02 | 1 | 10
13 | 150 | CONCLUIDO | 4.6175 | 21.66 | 15.99 | 19.99 | 0.25 | 48 | 303.49 | 61.82 | 4.25 | 46 | 87.42 | 37664.98 | 276.57 | 1738.21 | 73.4 | 41.9 | 14953.26 | 0.57 | 0.87 | 3.77 | 0.96 | 1 | 10
14 | 150 | CONCLUIDO | 4.666 | 21.43 | 15.93 | 21.25 | 0.26 | 45 | 304.03 | 61.82 | 4.5 | 43 | 87.7 | 37730.68 | 274.61 | 1738.41 | 71.19 | 41.9 | 13863.46 | 0.59 | 0.87 | 3.77 | 0.9 | 1 | 10
15 | 150 | CONCLUIDO | 4.7207 | 21.18 | 15.85 | 22.65 | 0.28 | 42 | 304.56 | 61.82 | 4.75 | 40 | 87.99 | 37796.51 | 272.25 | 1738.42 | 69.04 | 41.9 | 12801.38 | 0.61 | 0.87 | 3.75 | 0.82 | 1 | 10
16 | 150 | CONCLUIDO | 4.7559 | 21.03 | 15.81 | 23.71 | 0.29 | 40 | 305.09 | 61.82 | 5 | 38 | 88.27 | 37862.45 | 270.68 | 1738.19 | 67.68 | 41.9 | 12133.91 | 0.62 | 0.88 | 3.75 | 0.78 | 1 | 10
17 | 150 | CONCLUIDO | 4.7901 | 20.88 | 15.77 | 24.9 | 0.31 | 38 | 305.63 | 61.82 | 5.25 | 36 | 88.56 | 37928.52 | 268.73 | 1738.24 | 66.22 | 41.9 | 11414.96 | 0.63 | 0.88 | 3.75 | 0.74 | 1 | 10
18 | 150 | CONCLUIDO | 4.8234 | 20.73 | 15.73 | 26.23 | 0.32 | 36 | 306.17 | 61.82 | 5.5 | 34 | 88.84 | 37994.72 | 266.91 | 1738.32 | 65.19 | 41.9 | 10908.78 | 0.64 | 0.88 | 3.75 | 0.7 | 1 | 10
19 | 150 | CONCLUIDO | 4.8595 | 20.58 | 15.69 | 27.69 | 0.33 | 34 | 306.7 | 61.82 | 5.75 | 32 | 89.13 | 38061.04 | 264.86 | 1738.32 | 63.98 | 41.9 | 10314.62 | 0.65 | 0.88 | 3.74 | 0.66 | 1 | 10
20 | 150 | CONCLUIDO | 4.874 | 20.52 | 15.69 | 28.52 | 0.35 | 33 | 307.24 | 61.82 | 6 | 31 | 89.42 | 38127.48 | 264.05 | 1738.43 | 63.27 | 41.9 | 9964.1 | 0.66 | 0.88 | 3.76 | 0.66 | 1 | 10
21 | 150 | CONCLUIDO | 4.9111 | 20.36 | 15.64 | 30.28 | 0.36 | 31 | 307.78 | 61.82 | 6.25 | 29 | 89.71 | 38194.05 | 261.59 | 1738.27 | 62.19 | 41.9 | 9433.29 | 0.67 | 0.89 | 3.75 | 0.61 | 1 | 10
22 | 150 | CONCLUIDO | 4.9339 | 20.27 | 15.6 | 31.21 | 0.38 | 30 | 308.32 | 61.82 | 6.5 | 28 | 90 | 38260.74 | 260.69 | 1738.18 | 61.25 | 41.9 | 8968.77 | 0.68 | 0.89 | 3.73 | 0.57 | 1 | 10
23 | 150 | CONCLUIDO | 4.9525 | 20.19 | 15.58 | 32.24 | 0.39 | 29 | 308.86 | 61.82 | 6.75 | 27 | 90.29 | 38327.57 | 259.04 | 1738.54 | 60.72 | 41.9 | 8708.89 | 0.69 | 0.89 | 3.73 | 0.55 | 1 | 10
24 | 150 | CONCLUIDO | 4.968 | 20.13 | 15.58 | 33.38 | 0.4 | 28 | 309.41 | 61.82 | 7 | 26 | 90.59 | 38394.52 | 257.03 | 1738.25 | 60.36 | 41.9 | 8531.22 | 0.69 | 0.89 | 3.73 | 0.55 | 1 | 10
25 | 150 | CONCLUIDO | 4.9879 | 20.05 | 15.55 | 34.56 | 0.42 | 27 | 309.95 | 61.82 | 7.25 | 25 | 90.88 | 38461.6 | 256.1 | 1738.28 | 59.46 | 41.9 | 8089.68 | 0.7 | 0.89 | 3.73 | 0.52 | 1 | 10
26 | 150 | CONCLUIDO | 5.007 | 19.97 | 15.53 | 35.84 | 0.43 | 26 | 310.5 | 61.82 | 7.5 | 24 | 91.18 | 38528.81 | 253.93 | 1738.2 | 59.02 | 41.9 | 7874.85 | 0.71 | 0.89 | 3.73 | 0.5 | 1 | 10
27 | 150 | CONCLUIDO | 5.0251 | 19.9 | 15.51 | 37.23 | 0.44 | 25 | 311.04 | 61.82 | 7.75 | 23 | 91.47 | 38596.15 | 252.79 | 1738.23 | 58.42 | 41.9 | 7579.15 | 0.72 | 0.89 | 3.73 | 0.48 | 1 | 10
28 | 150 | CONCLUIDO | 5.047 | 19.81 | 15.48 | 38.71 | 0.46 | 24 | 311.59 | 61.82 | 8 | 22 | 91.77 | 38663.62 | 250.99 | 1738.24 | 57.39 | 41.9 | 7065.22 | 0.73 | 0.9 | 3.73 | 0.45 | 1 | 10
29 | 150 | CONCLUIDO | 5.0619 | 19.76 | 15.48 | 40.38 | 0.47 | 23 | 312.14 | 61.82 | 8.25 | 21 | 92.07 | 38731.35 | 250.31 | 1738.34 | 57.45 | 41.9 | 7102.25 | 0.73 | 0.9 | 3.73 | 0.45 | 1 | 10
30 | 150 | CONCLUIDO | 5.0856 | 19.66 | 15.44 | 42.12 | 0.48 | 22 | 312.69 | 61.82 | 8.5 | 20 | 92.37 | 38799.09 | 248.03 | 1738.27 | 56.2 | 41.9 | 6482.34 | 0.75 | 0.9 | 3.72 | 0.41 | 1 | 10
31 | 150 | CONCLUIDO | 5.0854 | 19.66 | 15.44 | 42.12 | 0.5 | 22 | 313.24 | 61.82 | 8.75 | 20 | 92.67 | 38866.96 | 247.38 | 1738.22 | 56.2 | 41.9 | 6483.25 | 0.75 | 0.9 | 3.73 | 0.41 | 1 | 10
32 | 150 | CONCLUIDO | 5.101 | 19.6 | 15.44 | 44.12 | 0.51 | 21 | 313.79 | 61.82 | 9 | 19 | 92.97 | 38934.97 | 245.85 | 1738.21 | 56.18 | 41.9 | 6478.57 | 0.75 | 0.9 | 3.72 | 0.41 | 1 | 10
33 | 150 | CONCLUIDO | 5.1278 | 19.5 | 15.39 | 46.18 | 0.52 | 20 | 314.34 | 61.82 | 9.25 | 18 | 93.27 | 39003.11 | 244.14 | 1738.23 | 54.61 | 41.9 | 5698.74 | 0.77 | 0.9 | 3.72 | 0.36 | 1 | 10
34 | 150 | CONCLUIDO | 5.1284 | 19.5 | 15.39 | 46.17 | 0.54 | 20 | 314.9 | 61.82 | 9.5 | 18 | 93.57 | 39071.38 | 242.36 | 1738.19 | 54.78 | 41.9 | 5781.1 | 0.76 | 0.9 | 3.71 | 0.36 | 1 | 10
35 | 150 | CONCLUIDO | 5.1429 | 19.44 | 15.39 | 48.6 | 0.55 | 19 | 315.45 | 61.82 | 9.75 | 17 | 93.88 | 39139.8 | 241.73 | 1738.16 | 54.52 | 41.9 | 5659.29 | 0.77 | 0.9 | 3.72 | 0.36 | 1 | 10
36 | 150 | CONCLUIDO | 5.1448 | 19.44 | 15.38 | 48.58 | 0.56 | 19 | 316.01 | 61.82 | 10 | 17 | 94.18 | 39208.35 | 239.8 | 1738.23 | 54.36 | 41.9 | 5579.73 | 0.77 | 0.9 | 3.72 | 0.35 | 1 | 10
37 | 150 | CONCLUIDO | 5.1634 | 19.37 | 15.37 | 51.23 | 0.58 | 18 | 316.56 | 61.82 | 10.25 | 16 | 94.49 | 39277.04 | 238.65 | 1738.21 | 54.05 | 41.9 | 5425.04 | 0.78 | 0.9 | 3.71 | 0.34 | 1 | 10
38 | 150 | CONCLUIDO | 5.186 | 19.28 | 15.34 | 54.15 | 0.59 | 17 | 317.12 | 61.82 | 10.5 | 15 | 94.8 | 39345.87 | 234.89 | 1738.15 | 52.97 | 41.9 | 4892.75 | 0.79 | 0.9 | 3.72 | 0.31 | 1 | 10
39 | 150 | CONCLUIDO | 5.1829 | 19.29 | 15.35 | 54.19 | 0.6 | 17 | 317.68 | 61.82 | 10.75 | 15 | 95.11 | 39414.84 | 235.34 | 1738.21 | 53.35 | 41.9 | 5081.58 | 0.79 | 0.9 | 3.72 | 0.32 | 1 | 10
40 | 150 | CONCLUIDO | 5.1831 | 19.29 | 15.35 | 54.18 | 0.62 | 17 | 318.24 | 61.82 | 11 | 15 | 95.42 | 39483.95 | 233.93 | 1738.15 | 53.41 | 41.9 | 5114.95 | 0.78 | 0.9 | 3.72 | 0.32 | 1 | 10
41 | 150 | CONCLUIDO | 5.2049 | 19.21 | 15.33 | 57.47 | 0.63 | 16 | 318.8 | 61.82 | 11.25 | 14 | 95.73 | 39553.2 | 231.97 | 1738.2 | 52.59 | 41.9 | 4706.63 | 0.8 | 0.9 | 3.71 | 0.3 | 1 | 10
42 | 150 | CONCLUIDO | 5.2029 | 19.22 | 15.33 | 57.5 | 0.64 | 16 | 319.36 | 61.82 | 11.5 | 14 | 96.04 | 39622.59 | 231.48 | 1738.21 | 52.94 | 41.9 | 4881.49 | 0.79 | 0.9 | 3.71 | 0.3 | 1 | 10
43 | 150 | CONCLUIDO | 5.2229 | 19.15 | 15.32 | 61.26 | 0.65 | 15 | 319.93 | 61.82 | 11.75 | 13 | 96.36 | 39692.13 | 228.51 | 1738.21 | 52.35 | 41.9 | 4591.97 | 0.8 | 0.91 | 3.71 | 0.29 | 1 | 10
44 | 150 | CONCLUIDO | 5.2244 | 19.14 | 15.31 | 61.24 | 0.67 | 15 | 320.49 | 61.82 | 12 | 13 | 96.67 | 39761.81 | 228.29 | 1738.23 | 52.11 | 41.9 | 4471.7 | 0.8 | 0.91 | 3.71 | 0.28 | 1 | 10
45 | 150 | CONCLUIDO | 5.2249 | 19.14 | 15.31 | 61.23 | 0.68 | 15 | 321.06 | 61.82 | 12.25 | 13 | 96.99 | 39831.64 | 225.11 | 1738.25 | 52.06 | 41.9 | 4447.01 | 0.8 | 0.91 | 3.71 | 0.28 | 1 | 10
46 | 150 | CONCLUIDO | 5.2498 | 19.05 | 15.27 | 65.46 | 0.69 | 14 | 321.63 | 61.82 | 12.5 | 12 | 97.31 | 39901.61 | 224.97 | 1738.21 | 50.98 | 41.9 | 3910.3 | 0.82 | 0.91 | 3.71 | 0.24 | 1 | 10
47 | 150 | CONCLUIDO | 5.2485 | 19.05 | 15.28 | 65.48 | 0.71 | 14 | 322.2 | 61.82 | 12.75 | 12 | 97.62 | 39971.73 | 223.45 | 1738.15 | 51.18 | 41.9 | 4012.56 | 0.82 | 0.91 | 3.71 | 0.25 | 1 | 10
48 | 150 | CONCLUIDO | 5.249 | 19.05 | 15.28 | 65.47 | 0.72 | 14 | 322.77 | 61.82 | 13 | 10 | 97.94 | 40042 | 222.03 | 1738.19 | 50.95 | 41.9 | 3896.81 | 0.82 | 0.91 | 3.71 | 0.25 | 1 | 10
49 | 150 | CONCLUIDO | 5.2619 | 19 | 15.29 | 70.55 | 0.73 | 13 | 323.34 | 61.82 | 13.25 | 6 | 98.27 | 40112.54 | 219.96 | 1738.3 | 51.05 | 41.9 | 3951.52 | 0.82 | 0.91 | 3.72 | 0.26 | 1 | 10
50 | 150 | CONCLUIDO | 5.261 | 19.01 | 15.29 | 70.56 | 0.74 | 13 | 323.91 | 61.82 | 13.5 | 3 | 98.59 | 40183.11 | 220.4 | 1738.21 | 51.21 | 41.9 | 4034.77 | 0.82 | 0.91 | 3.72 | 0.26 | 1 | 10
51 | 150 | CONCLUIDO | 5.262 | 19 | 15.28 | 70.54 | 0.76 | 13 | 324.48 | 61.82 | 13.75 | 2 | 98.91 | 40253.84 | 220.56 | 1738.2 | 51.05 | 41.9 | 3950.15 | 0.82 | 0.91 | 3.72 | 0.26 | 1 | 10
52 | 150 | CONCLUIDO | 5.2621 | 19 | 15.28 | 70.54 | 0.77 | 13 | 325.06 | 61.82 | 14 | 2 | 99.24 | 40324.71 | 220.7 | 1738.2 | 50.99 | 41.9 | 3923.34 | 0.82 | 0.91 | 3.72 | 0.26 | 1 | 10
53 | 150 | CONCLUIDO | 5.2602 | 19.01 | 15.29 | 70.57 | 0.78 | 13 | 325.63 | 61.82 | 14.25 | 1 | 99.56 | 40395.74 | 220.93 | 1738.15 | 51.13 | 41.9 | 3991.34 | 0.82 | 0.91 | 3.72 | 0.26 | 1 | 10
54 | 150 | CONCLUIDO | 5.2602 | 19.01 | 15.29 | 70.57 | 0.79 | 13 | 326.21 | 61.82 | 14.5 | 0 | 99.89 | 40466.92 | 221.26 | 1738.2 | 51.16 | 41.9 | 4009.62 | 0.82 | 0.91 | 3.72 | 0.26 | 1 | 10
0 | 10 | CONCLUIDO | 4.4718 | 22.36 | 18.77 | 6.44 | 0.64 | 175 | 26.11 | 12.1 | 1 | 0 | 3.01 | 3454.41 | 54.96 | 1739.85 | 152.4 | 41.9 | 53817.32 | 0.27 | 0.74 | 4.2 | 3.73 | 1 | 10
0 | 45 | CONCLUIDO | 4.7162 | 21.2 | 17.1 | 9.96 | 0.18 | 103 | 98.71 | 39.72 | 1 | 101 | 12.99 | 12407.75 | 142.05 | 1738.56 | 107.58 | 41.9 | 31768.18 | 0.39 | 0.81 | 3.86 | 2.07 | 1 | 10
1 | 45 | CONCLUIDO | 4.9546 | 20.18 | 16.59 | 12.76 | 0.22 | 78 | 99.02 | 39.72 | 1.25 | 76 | 13.05 | 12446.14 | 133.71 | 1738.43 | 91.7 | 41.9 | 23954.7 | 0.46 | 0.84 | 3.82 | 1.56 | 1 | 10
2 | 45 | CONCLUIDO | 5.127 | 19.5 | 16.24 | 15.72 | 0.27 | 62 | 99.33 | 39.72 | 1.5 | 60 | 13.11 | 12484.55 | 126.26 | 1738.28 | 81.35 | 41.9 | 18855.33 | 0.52 | 0.85 | 3.78 | 1.21 | 1 | 10
3 | 45 | CONCLUIDO | 5.251 | 19.04 | 16.03 | 19.23 | 0.31 | 50 | 99.64 | 39.72 | 1.75 | 48 | 13.18 | 12522.99 | 119.45 | 1738.37 | 74.07 | 41.9 | 15278.09 | 0.57 | 0.87 | 3.78 | 1 | 1 | 10
4 | 45 | CONCLUIDO | 5.3295 | 18.76 | 15.89 | 22.17 | 0.35 | 43 | 99.95 | 39.72 | 2 | 31 | 13.24 | 12561.45 | 114.6 | 1738.31 | 69.5 | 41.9 | 13025.2 | 0.6 | 0.87 | 3.78 | 0.86 | 1 | 10
5 | 45 | CONCLUIDO | 5.3521 | 18.68 | 15.87 | 23.81 | 0.39 | 40 | 100.27 | 39.72 | 2.25 | 3 | 13.3 | 12599.94 | 112.37 | 1738.43 | 68.08 | 41.9 | 12331.18 | 0.62 | 0.87 | 3.8 | 0.84 | 1 | 10
6 | 45 | CONCLUIDO | 5.3496 | 18.69 | 15.88 | 23.82 | 0.44 | 40 | 100.58 | 39.72 | 2.5 | 0 | 13.36 | 12638.45 | 112.81 | 1738.37 | 68.16 | 41.9 | 12372.76 | 0.61 | 0.87 | 3.81 | 0.85 | 1 | 10
0 | 105 | CONCLUIDO | 3.3894 | 29.5 | 19.03 | 5.86 | 0.09 | 195 | 204 | 55.27 | 1 | 193 | 42.72 | 25393.6 | 270.3 | 1739.13 | 167.42 | 41.9 | 61227.23 | 0.25 | 0.73 | 4.02 | 3.99 | 1 | 10
1 | 105 | CONCLUIDO | 3.7692 | 26.53 | 18 | 7.35 | 0.11 | 147 | 204.39 | 55.27 | 1.25 | 145 | 42.87 | 25442.42 | 253.87 | 1738.47 | 136.13 | 41.9 | 45823.58 | 0.31 | 0.77 | 3.93 | 2.97 | 1 | 10
2 | 105 | CONCLUIDO | 4.0352 | 24.78 | 17.43 | 8.86 | 0.13 | 118 | 204.79 | 55.27 | 1.5 | 116 | 43.02 | 25491.3 | 244.11 | 1739.2 | 117.84 | 41.9 | 36823.77 | 0.36 | 0.8 | 3.89 | 2.4 | 1 | 10
3 | 105 | CONCLUIDO | 4.2457 | 23.55 | 17.01 | 10.42 | 0.15 | 98 | 205.18 | 55.27 | 1.75 | 96 | 43.16 | 25540.22 | 236.38 | 1738.59 | 104.98 | 41.9 | 30494.72 | 0.4 | 0.82 | 3.85 | 1.98 | 1 | 10
4 | 105 | CONCLUIDO | 4.4079 | 22.69 | 16.72 | 11.94 | 0.17 | 84 | 205.58 | 55.27 | 2 | 82 | 43.31 | 25589.2 | 230.55 | 1738.43 | 95.58 | 41.9 | 25863.23 | 0.44 | 0.83 | 3.83 | 1.68 | 1 | 10
5 | 105 | CONCLUIDO | 4.547 | 21.99 | 16.47 | 13.53 | 0.19 | 73 | 205.98 | 55.27 | 2.25 | 71 | 43.46 | 25638.22 | 225.34 | 1738.74 | 88.19 | 41.9 | 22224.33 | 0.48 | 0.84 | 3.8 | 1.43 | 1 | 10
6 | 105 | CONCLUIDO | 4.6446 | 21.53 | 16.33 | 15.07 | 0.22 | 65 | 206.38 | 55.27 | 2.5 | 63 | 43.6 | 25687.3 | 221.49 | 1738.53 | 83.58 | 41.9 | 19958.39 | 0.5 | 0.85 | 3.8 | 1.3 | 1 | 10
7 | 105 | CONCLUIDO | 4.7436 | 21.08 | 16.16 | 16.72 | 0.24 | 58 | 206.78 | 55.27 | 2.75 | 56 | 43.75 | 25736.42 | 217.56 | 1738.36 | 78.72 | 41.9 | 17561.09 | 0.53 | 0.86 | 3.78 | 1.13 | 1 | 10
8 | 105 | CONCLUIDO | 4.8129 | 20.78 | 16.06 | 18.18 | 0.26 | 53 | 207.17 | 55.27 | 3 | 51 | 43.9 | 25785.6 | 214.33 | 1738.25 | 75.57 | 41.9 | 16013.49 | 0.55 | 0.86 | 3.77 | 1.03 | 1 | 10
9 | 105 | CONCLUIDO | 4.8769 | 20.5 | 15.99 | 19.99 | 0.28 | 48 | 207.57 | 55.27 | 3.25 | 46 | 44.05 | 25834.83 | 211.62 | 1738.41 | 73.38 | 41.9 | 14942.48 | 0.57 | 0.87 | 3.77 | 0.96 | 1 | 10
10 | 105 | CONCLUIDO | 4.9408 | 20.24 | 15.89 | 21.67 | 0.3 | 44 | 207.97 | 55.27 | 3.5 | 42 | 44.2 | 25884.1 | 208.7 | 1738.22 | 70.1 | 41.9 | 13324.7 | 0.6 | 0.87 | 3.76 | 0.86 | 1 | 10
11 | 105 | CONCLUIDO | 4.9823 | 20.07 | 15.84 | 23.19 | 0.32 | 41 | 208.37 | 55.27 | 3.75 | 39 | 44.35 | 25933.43 | 205.96 | 1738.32 | 68.55 | 41.9 | 12561.06 | 0.61 | 0.88 | 3.76 | 0.81 | 1 | 10
12 | 105 | CONCLUIDO | 5.0272 | 19.89 | 15.79 | 24.93 | 0.34 | 38 | 208.77 | 55.27 | 4 | 36 | 44.5 | 25982.82 | 203.2 | 1738.28 | 66.79 | 41.9 | 11697.95 | 0.63 | 0.88 | 3.75 | 0.76 | 1 | 10
13 | 105 | CONCLUIDO | 5.0761 | 19.7 | 15.72 | 26.94 | 0.36 | 35 | 209.17 | 55.27 | 4.25 | 33 | 44.65 | 26032.25 | 200.03 | 1738.41 | 64.42 | 41.9 | 10529.62 | 0.65 | 0.88 | 3.75 | 0.69 | 1 | 10
14 | 105 | CONCLUIDO | 5.108 | 19.58 | 15.67 | 28.5 | 0.38 | 33 | 209.58 | 55.27 | 4.5 | 31 | 44.8 | 26081.73 | 198.28 | 1738.29 | 63.19 | 41.9 | 9920.73 | 0.66 | 0.89 | 3.75 | 0.64 | 1 | 10
15 | 105 | CONCLUIDO | 5.1389 | 19.46 | 15.64 | 30.27 | 0.4 | 31 | 209.98 | 55.27 | 4.75 | 29 | 44.95 | 26131.27 | 195.6 | 1738.37 | 62.2 | 41.9 | 9438.18 | 0.67 | 0.89 | 3.74 | 0.61 | 1 | 10
16 | 105 | CONCLUIDO | 5.1739 | 19.33 | 15.59 | 32.25 | 0.42 | 29 | 210.38 | 55.27 | 5 | 27 | 45.11 | 26180.86 | 193.15 | 1738.37 | 60.72 | 41.9 | 8709.88 | 0.69 | 0.89 | 3.73 | 0.56 | 1 | 10
17 | 105 | CONCLUIDO | 5.2034 | 19.22 | 15.56 | 34.57 | 0.44 | 27 | 210.78 | 55.27 | 5.25 | 25 | 45.26 | 26230.5 | 190.31 | 1738.26 | 59.67 | 41.9 | 8190.86 | 0.7 | 0.89 | 3.74 | 0.53 | 1 | 10
18 | 105 | CONCLUIDO | 5.2263 | 19.13 | 15.52 | 35.8 | 0.46 | 26 | 211.18 | 55.27 | 5.5 | 24 | 45.41 | 26280.2 | 188.44 | 1738.24 | 58.48 | 41.9 | 7602.67 | 0.72 | 0.89 | 3.73 | 0.49 | 1 | 10
19 | 105 | CONCLUIDO | 5.2595 | 19.01 | 15.47 | 38.69 | 0.48 | 24 | 211.59 | 55.27 | 5.75 | 22 | 45.57 | 26329.94 | 184.77 | 1738.39 | 57.25 | 41.9 | 6998.88 | 0.73 | 0.9 | 3.72 | 0.44 | 1 | 10
20 | 105 | CONCLUIDO | 5.2683 | 18.98 | 15.48 | 40.39 | 0.5 | 23 | 211.99 | 55.27 | 6 | 21 | 45.72 | 26379.74 | 183.17 | 1738.22 | 57.43 | 41.9 | 7090.8 | 0.73 | 0.9 | 3.73 | 0.45 | 1 | 10
21 | 105 | CONCLUIDO | 5.2918 | 18.9 | 15.44 | 42.11 | 0.52 | 22 | 212.4 | 55.27 | 6.25 | 20 | 45.87 | 26429.59 | 180.76 | 1738.2 | 55.91 | 41.9 | 6339.98 | 0.75 | 0.9 | 3.73 | 0.41 | 1 | 10
22 | 105 | CONCLUIDO | 5.3035 | 18.86 | 15.44 | 44.11 | 0.54 | 21 | 212.8 | 55.27 | 6.5 | 19 | 46.03 | 26479.5 | 177.84 | 1738.23 | 56.16 | 41.9 | 6467.26 | 0.75 | 0.9 | 3.72 | 0.41 | 1 | 10
23 | 105 | CONCLUIDO | 5.3243 | 18.78 | 15.41 | 46.22 | 0.56 | 20 | 213.21 | 55.27 | 6.75 | 18 | 46.18 | 26529.46 | 174.36 | 1738.23 | 54.78 | 41.9 | 5780.81 | 0.76 | 0.9 | 3.73 | 0.38 | 1 | 10
24 | 105 | CONCLUIDO | 5.3395 | 18.73 | 15.39 | 48.61 | 0.58 | 19 | 213.61 | 55.27 | 7 | 14 | 46.34 | 26579.47 | 172.28 | 1738.15 | 54.66 | 41.9 | 5727.92 | 0.77 | 0.9 | 3.72 | 0.36 | 1 | 10
25 | 105 | CONCLUIDO | 5.3381 | 18.73 | 15.4 | 48.63 | 0.6 | 19 | 214.02 | 55.27 | 7.25 | 8 | 46.49 | 26629.54 | 170.98 | 1738.15 | 54.39 | 41.9 | 5594.6 | 0.77 | 0.9 | 3.73 | 0.37 | 1 | 10
26 | 105 | CONCLUIDO | 5.3546 | 18.68 | 15.38 | 51.27 | 0.62 | 18 | 214.42 | 55.27 | 7.5 | 3 | 46.65 | 26679.66 | 170.92 | 1738.39 | 53.73 | 41.9 | 5269.57 | 0.78 | 0.9 | 3.73 | 0.35 | 1 | 10
27 | 105 | CONCLUIDO | 5.3545 | 18.68 | 15.38 | 51.27 | 0.64 | 18 | 214.83 | 55.27 | 7.75 | 1 | 46.81 | 26729.83 | 171.12 | 1738.39 | 53.58 | 41.9 | 5191.94 | 0.78 | 0.9 | 3.74 | 0.35 | 1 | 10
28 | 105 | CONCLUIDO | 5.354 | 18.68 | 15.38 | 51.28 | 0.66 | 18 | 215.24 | 55.27 | 8 | 0 | 46.97 | 26780.06 | 171.4 | 1738.42 | 53.61 | 41.9 | 5205.97 | 0.78 | 0.9 | 3.74 | 0.35 | 1 | 10
0 | 60 | CONCLUIDO | 4.3387 | 23.05 | 17.65 | 8.27 | 0.14 | 128 | 124.63 | 45 | 1 | 126 | 18.64 | 15605.44 | 176.73 | 1738.68 | 124.59 | 41.9 | 40146.42 | 0.34 | 0.79 | 3.9 | 2.61 | 1 | 10
1 | 60 | CONCLUIDO | 4.6328 | 21.58 | 16.97 | 10.5 | 0.18 | 97 | 124.96 | 45 | 1.25 | 95 | 18.71 | 15645.96 | 166.81 | 1738.65 | 103.85 | 41.9 | 29934.16 | 0.4 | 0.82 | 3.85 | 1.94 | 1 | 10
2 | 60 | CONCLUIDO | 4.827 | 20.72 | 16.59 | 12.76 | 0.21 | 78 | 125.29 | 45 | 1.5 | 76 | 18.79 | 15686.51 | 160.05 | 1738.64 | 91.64 | 41.9 | 23922.87 | 0.46 | 0.84 | 3.82 | 1.56 | 1 | 10
3 | 60 | CONCLUIDO | 4.9797 | 20.08 | 16.31 | 15.29 | 0.25 | 64 | 125.62 | 45 | 1.75 | 62 | 18.87 | 15727.09 | 153.99 | 1738.24 | 83.11 | 41.9 | 19729.24 | 0.5 | 0.85 | 3.8 | 1.28 | 1 | 10
4 | 60 | CONCLUIDO | 5.084 | 19.67 | 16.13 | 17.6 | 0.28 | 55 | 125.95 | 45 | 2 | 53 | 18.95 | 15767.7 | 148.69 | 1738.42 | 77.39 | 41.9 | 16912.86 | 0.54 | 0.86 | 3.78 | 1.1 | 1 | 10
5 | 60 | CONCLUIDO | 5.1844 | 19.29 | 15.96 | 20.37 | 0.31 | 47 | 126.28 | 45 | 2.25 | 45 | 19.03 | 15808.34 | 143.72 | 1738.41 | 72.11 | 41.9 | 14312.2 | 0.58 | 0.87 | 3.76 | 0.92 | 1 | 10
6 | 60 | CONCLUIDO | 5.2562 | 19.02 | 15.85 | 23.19 | 0.35 | 41 | 126.61 | 45 | 2.5 | 39 | 19.11 | 15849 | 138.51 | 1738.32 | 68.77 | 41.9 | 12673.72 | 0.61 | 0.88 | 3.76 | 0.81 | 1 | 10
7 | 60 | CONCLUIDO | 5.3227 | 18.79 | 15.74 | 26.23 | 0.38 | 36 | 126.94 | 45 | 2.75 | 34 | 19.19 | 15889.69 | 134.12 | 1738.3 | 65.18 | 41.9 | 10902.05 | 0.64 | 0.88 | 3.75 | 0.7 | 1 | 10
8 | 60 | CONCLUIDO | 5.3763 | 18.6 | 15.65 | 29.34 | 0.42 | 32 | 127.27 | 45 | 3 | 24 | 19.27 | 15930.42 | 129.21 | 1738.33 | 62.51 | 41.9 | 9585.06 | 0.67 | 0.89 | 3.74 | 0.62 | 1 | 10
9 | 60 | CONCLUIDO | 5.3759 | 18.6 | 15.68 | 30.34 | 0.45 | 31 | 127.6 | 45 | 3.25 | 7 | 19.35 | 15971.17 | 127.83 | 1738.26 | 62.6 | 41.9 | 9636.35 | 0.67 | 0.88 | 3.77 | 0.65 | 1 | 10
10 | 60 | CONCLUIDO | 5.3885 | 18.56 | 15.66 | 31.32 | 0.48 | 30 | 127.93 | 45 | 3.5 | 0 | 19.43 | 16011.95 | 127.07 | 1738.37 | 61.69 | 41.9 | 9188.04 | 0.68 | 0.89 | 3.78 | 0.63 | 1 | 10
0 | 135 | CONCLUIDO | 2.8472 | 35.12 | 20.04 | 4.97 | 0.07 | 242 | 263.32 | 59.89 | 1 | 240 | 67.43 | 32710.1 | 336.55 | 1739.17 | 199.17 | 41.9 | 76869.93 | 0.21 | 0.69 | 4.09 | 5 | 1 | 10
1 | 135 | CONCLUIDO | 3.2517 | 30.75 | 18.75 | 6.22 | 0.08 | 181 | 263.79 | 59.89 | 1.25 | 179 | 67.65 | 32767.75 | 313.63 | 1738.96 | 158.86 | 41.9 | 57015.41 | 0.26 | 0.74 | 4 | 3.71 | 1 | 10
2 | 135 | CONCLUIDO | 3.5594 | 28.09 | 17.96 | 7.48 | 0.1 | 144 | 264.25 | 59.89 | 1.5 | 142 | 67.87 | 32825.49 | 299.15 | 1739.25 | 134.41 | 41.9 | 44979.27 | 0.31 | 0.77 | 3.92 | 2.92 | 1 | 10
3 | 135 | CONCLUIDO | 3.7918 | 26.37 | 17.45 | 8.73 | 0.12 | 120 | 264.72 | 59.89 | 1.75 | 118 | 68.09 | 32883.31 | 289.4 | 1738.93 | 118.46 | 41.9 | 37122.78 | 0.35 | 0.79 | 3.89 | 2.42 | 1 | 10
4 | 135 | CONCLUIDO | 3.9854 | 25.09 | 17.08 | 10.05 | 0.13 | 102 | 265.19 | 59.89 | 2 | 100 | 68.31 | 32941.21 | 281.94 | 1738.87 | 107.13 | 41.9 | 31548.75 | 0.39 | 0.81 | 3.85 | 2.05 | 1 | 10
5 | 135 | CONCLUIDO | 4.1342 | 24.19 | 16.84 | 11.35 | 0.15 | 89 | 265.66 | 59.89 | 2.25 | 87 | 68.53 | 32999.19 | 276.56 | 1738.46 | 99.44 | 41.9 | 27769.53 | 0.42 | 0.82 | 3.84 | 1.8 | 1 | 10
6 | 135 | CONCLUIDO | 4.2586 | 23.48 | 16.64 | 12.63 | 0.17 | 79 | 266.13 | 59.89 | 2.5 | 77 | 68.75 | 33057.26 | 272.07 | 1738.46 | 93.23 | 41.9 | 24714.35 | 0.45 | 0.83 | 3.82 | 1.6 | 1 | 10
7 | 135 | CONCLUIDO | 4.3713 | 22.88 | 16.43 | 13.89 | 0.18 | 71 | 266.6 | 59.89 | 2.75 | 69 | 68.97 | 33115.41 | 267.4 | 1738.36 | 87.25 | 41.9 | 21764.34 | 0.48 | 0.84 | 3.8 | 1.4 | 1 | 10
8 | 135 | CONCLUIDO | 4.4642 | 22.4 | 16.31 | 15.29 | 0.2 | 64 | 267.08 | 59.89 | 3 | 62 | 69.19 | 33173.65 | 264.12 | 1738.83 | 83.01 | 41.9 | 19679.27 | 0.5 | 0.85 | 3.8 | 1.28 | 1 | 10
9 | 135 | CONCLUIDO | 4.5329 | 22.06 | 16.23 | 16.5 | 0.22 | 59 | 267.55 | 59.89 | 3.25 | 57 | 69.41 | 33231.97 | 261.48 | 1738.43 | 80.2 | 41.9 | 18297.35 | 0.52 | 0.85 | 3.8 | 1.19 | 1 | 10
10 | 135 | CONCLUIDO | 4.611 | 21.69 | 16.1 | 17.89 | 0.23 | 54 | 268.02 | 59.89 | 3.5 | 52 | 69.64 | 33290.38 | 258.18 | 1738.39 | 76.49 | 41.9 | 16468.29 | 0.55 | 0.86 | 3.78 | 1.07 | 1 | 10
11 | 135 | CONCLUIDO | 4.6716 | 21.41 | 16.02 | 19.23 | 0.25 | 50 | 268.5 | 59.89 | 3.75 | 48 | 69.86 | 33348.87 | 255.61 | 1738.21 | 74.1 | 41.9 | 15294.81 | 0.57 | 0.87 | 3.78 | 0.99 | 1 | 10
12 | 135 | CONCLUIDO | 4.7218 | 21.18 | 15.95 | 20.36 | 0.26 | 47 | 268.97 | 59.89 | 4 | 45 | 70.09 | 33407.45 | 253.12 | 1738.38 | 71.96 | 41.9 | 14239.67 | 0.58 | 0.87 | 3.76 | 0.92 | 1 | 10
13 | 135 | CONCLUIDO | 4.7652 | 20.99 | 15.91 | 21.69 | 0.28 | 44 | 269.45 | 59.89 | 4.25 | 42 | 70.31 | 33466.11 | 251.31 | 1738.23 | 70.53 | 41.9 | 13536.24 | 0.59 | 0.87 | 3.77 | 0.88 | 1 | 10
14 | 135 | CONCLUIDO | 4.8139 | 20.77 | 15.85 | 23.19 | 0.3 | 41 | 269.92 | 59.89 | 4.5 | 39 | 70.54 | 33524.86 | 248.75 | 1738.23 | 68.79 | 41.9 | 12684.68 | 0.61 | 0.88 | 3.75 | 0.82 | 1 | 10
15 | 135 | CONCLUIDO | 4.8509 | 20.61 | 15.79 | 24.29 | 0.31 | 39 | 270.4 | 59.89 | 4.75 | 37 | 70.76 | 33583.7 | 247 | 1738.41 | 66.95 | 41.9 | 11770.21 | 0.63 | 0.88 | 3.75 | 0.76 | 1 | 10
16 | 135 | CONCLUIDO | 4.9023 | 20.4 | 15.73 | 26.21 | 0.33 | 36 | 270.88 | 59.89 | 5 | 34 | 70.99 | 33642.62 | 244.25 | 1738.39 | 65.06 | 41.9 | 10842.42 | 0.64 | 0.88 | 3.74 | 0.69 | 1 | 10
17 | 135 | CONCLUIDO | 4.9152 | 20.34 | 15.72 | 26.95 | 0.34 | 35 | 271.36 | 59.89 | 5.25 | 33 | 71.22 | 33701.64 | 242.97 | 1738.19 | 64.62 | 41.9 | 10628.6 | 0.65 | 0.88 | 3.75 | 0.69 | 1 | 10
18 | 135 | CONCLUIDO | 4.9542 | 20.18 | 15.66 | 28.48 | 0.36 | 33 | 271.84 | 59.89 | 5.5 | 31 | 71.45 | 33760.74 | 241.04 | 1738.25 | 63.22 | 41.9 | 9935.58 | 0.66 | 0.89 | 3.74 | 0.63 | 1 | 10
19 | 135 | CONCLUIDO | 4.9909 | 20.04 | 15.62 | 30.23 | 0.38 | 31 | 272.32 | 59.89 | 5.75 | 29 | 71.68 | 33820.05 | 238.82 | 1738.23 | 61.74 | 41.9 | 9205.28 | 0.68 | 0.89 | 3.73 | 0.59 | 1 | 10
20 | 135 | CONCLUIDO | 5.0058 | 19.98 | 15.61 | 31.21 | 0.39 | 30 | 272.8 | 59.89 | 6 | 28 | 71.91 | 33879.33 | 236.96 | 1738.26 | 61.27 | 41.9 | 8976.78 | 0.68 | 0.89 | 3.74 | 0.58 | 1 | 10
21 | 135 | CONCLUIDO | 5.0408 | 19.84 | 15.57 | 33.36 | 0.41 | 28 | 273.28 | 59.89 | 6.25 | 26 | 72.14 | 33938.7 | 235.19 | 1738.16 | 60.05 | 41.9 | 8377.64 | 0.7 | 0.89 | 3.74 | 0.54 | 1 | 10
22 | 135 | CONCLUIDO | 5.0596 | 19.76 | 15.55 | 34.55 | 0.42 | 27 | 273.76 | 59.89 | 6.5 | 25 | 72.37 | 33998.16 | 233.77 | 1738.41 | 59.24 | 41.9 | 7976.8 | 0.71 | 0.89 | 3.73 | 0.52 | 1 | 10
23 | 135 | CONCLUIDO | 5.0792 | 19.69 | 15.52 | 35.82 | 0.44 | 26 | 274.24 | 59.89 | 6.75 | 24 | 72.61 | 34057.71 | 231.88 | 1738.3 | 58.64 | 41.9 | 7680.16 | 0.71 | 0.89 | 3.73 | 0.49 | 1 | 10
24 | 135 | CONCLUIDO | 5.0939 | 19.63 | 15.51 | 37.23 | 0.45 | 25 | 274.73 | 59.89 | 7 | 23 | 72.84 | 34117.35 | 229.87 | 1738.29 | 58.48 | 41.9 | 7605.64 | 0.72 | 0.89 | 3.73 | 0.48 | 1 | 10
25 | 135 | CONCLUIDO | 5.1154 | 19.55 | 15.48 | 38.71 | 0.47 | 24 | 275.21 | 59.89 | 7.25 | 22 | 73.08 | 34177.09 | 228.12 | 1738.3 | 57.3 | 41.9 | 7021.88 | 0.73 | 0.9 | 3.73 | 0.45 | 1 | 10
26 | 135 | CONCLUIDO | 5.1297 | 19.49 | 15.48 | 40.38 | 0.48 | 23 | 275.7 | 59.89 | 7.5 | 21 | 73.31 | 34236.91 | 226.91 | 1738.42 | 57.32 | 41.9 | 7035.6 | 0.73 | 0.9 | 3.73 | 0.45 | 1 | 10
27 | 135 | CONCLUIDO | 5.1512 | 19.41 | 15.45 | 42.13 | 0.5 | 22 | 276.18 | 59.89 | 7.75 | 20 | 73.55 | 34296.82 | 225.21 | 1738.18 | 56.26 | 41.9 | 6512.04 | 0.74 | 0.9 | 3.73 | 0.42 | 1 | 10
28 | 135 | CONCLUIDO | 5.1676 | 19.35 | 15.44 | 44.1 | 0.51 | 21 | 276.67 | 59.89 | 8 | 19 | 73.78 | 34356.83 | 222.84 | 1738.21 | 56.05 | 41.9 | 6411.57 | 0.75 | 0.9 | 3.72 | 0.41 | 1 | 10
29 | 135 | CONCLUIDO | 5.172 | 19.34 | 15.42 | 44.06 | 0.53 | 21 | 277.16 | 59.89 | 8.25 | 19 | 74.02 | 34416.93 | 221.92 | 1738.15 | 55.68 | 41.9 | 6225.6 | 0.75 | 0.9 | 3.72 | 0.39 | 1 | 10
30 | 135 | CONCLUIDO | 5.1914 | 19.26 | 15.4 | 46.2 | 0.55 | 20 | 277.65 | 59.89 | 8.5 | 18 | 74.26 | 34477.13 | 219.1 | 1738.15 | 54.78 | 41.9 | 5781.05 | 0.76 | 0.9 | 3.72 | 0.37 | 1 | 10
31 | 135 | CONCLUIDO | 5.2079 | 19.2 | 15.39 | 48.59 | 0.56 | 19 | 278.13 | 59.89 | 8.75 | 17 | 74.5 | 34537.41 | 218.16 | 1738.25 | 54.47 | 41.9 | 5633.25 | 0.77 | 0.9 | 3.72 | 0.36 | 1 | 10
32 | 135 | CONCLUIDO | 5.2077 | 19.2 | 15.39 | 48.6 | 0.58 | 19 | 278.62 | 59.89 | 9 | 17 | 74.74 | 34597.8 | 216 | 1738.22 | 54.46 | 41.9 | 5625.25 | 0.77 | 0.9 | 3.72 | 0.36 | 1 | 10
33 | 135 | CONCLUIDO | 5.2264 | 19.13 | 15.37 | 51.24 | 0.59 | 18 | 279.11 | 59.89 | 9.25 | 16 | 74.98 | 34658.27 | 214.58 | 1738.15 | 53.91 | 41.9 | 5357.12 | 0.78 | 0.9 | 3.72 | 0.34 | 1 | 10
34 | 135 | CONCLUIDO | 5.2459 | 19.06 | 15.35 | 54.18 | 0.6 | 17 | 279.61 | 59.89 | 9.5 | 15 | 75.22 | 34718.84 | 211.39 | 1738.36 | 53.29 | 41.9 | 5054.61 | 0.79 | 0.9 | 3.72 | 0.32 | 1 | 10
35 | 135 | CONCLUIDO | 5.2442 | 19.07 | 15.36 | 54.2 | 0.62 | 17 | 280.1 | 59.89 | 9.75 | 15 | 75.46 | 34779.51 | 210.53 | 1738.19 | 53.42 | 41.9 | 5115.71 | 0.78 | 0.9 | 3.72 | 0.33 | 1 | 10
36 | 135 | CONCLUIDO | 5.2686 | 18.98 | 15.32 | 57.44 | 0.63 | 16 | 280.59 | 59.89 | 10 | 14 | 75.7 | 34840.27 | 207.73 | 1738.2 | 52.29 | 41.9 | 4557.6 | 0.8 | 0.91 | 3.71 | 0.29 | 1 | 10
37 | 135 | CONCLUIDO | 5.2633 | 19 | 15.34 | 57.52 | 0.65 | 16 | 281.08 | 59.89 | 10.25 | 14 | 75.95 | 34901.13 | 207.13 | 1738.24 | 52.88 | 41.9 | 4851.16 | 0.79 | 0.9 | 3.72 | 0.31 | 1 | 10
38 | 135 | CONCLUIDO | 5.2854 | 18.92 | 15.31 | 61.23 | 0.66 | 15 | 281.58 | 59.89 | 10.5 | 12 | 76.19 | 34962.08 | 204.12 | 1738.21 | 52.13 | 41.9 | 4483.89 | 0.8 | 0.91 | 3.71 | 0.28 | 1 | 10
39 | 135 | CONCLUIDO | 5.2836 | 18.93 | 15.32 | 61.26 | 0.68 | 15 | 282.07 | 59.89 | 10.75 | 9 | 76.44 | 35023.13 | 202.93 | 1738.18 | 52.06 | 41.9 | 4449.44 | 0.8 | 0.91 | 3.72 | 0.29 | 1 | 10
40 | 135 | CONCLUIDO | 5.2821 | 18.93 | 15.32 | 61.28 | 0.69 | 15 | 282.57 | 59.89 | 11 | 6 | 76.68 | 35084.28 | 202.76 | 1738.15 | 52.09 | 41.9 | 4460.95 | 0.8 | 0.91 | 3.72 | 0.29 | 1 | 10
41 | 135 | CONCLUIDO | 5.2787 | 18.94 | 15.33 | 61.33 | 0.71 | 15 | 283.06 | 59.89 | 11.25 | 4 | 76.93 | 35145.53 | 200.52 | 1738.16 | 52.39 | 41.9 | 4613.24 | 0.8 | 0.9 | 3.73 | 0.3 | 1 | 10
42 | 135 | CONCLUIDO | 5.2974 | 18.88 | 15.32 | 65.64 | 0.72 | 14 | 283.56 | 59.89 | 11.5 | 1 | 77.18 | 35206.88 | 200.77 | 1738.28 | 51.76 | 41.9 | 4300.65 | 0.81 | 0.91 | 3.73 | 0.29 | 1 | 10
43 | 135 | CONCLUIDO | 5.2972 | 18.88 | 15.32 | 65.65 | 0.74 | 14 | 284.06 | 59.89 | 11.75 | 1 | 77.42 | 35268.32 | 201.14 | 1738.28 | 51.79 | 41.9 | 4318.92 | 0.81 | 0.91 | 3.73 | 0.29 | 1 | 10
44 | 135 | CONCLUIDO | 5.2975 | 18.88 | 15.32 | 65.64 | 0.75 | 14 | 284.56 | 59.89 | 12 | 1 | 77.67 | 35329.87 | 201.44 | 1738.28 | 51.75 | 41.9 | 4296.51 | 0.81 | 0.91 | 3.73 | 0.29 | 1 | 10
45 | 135 | CONCLUIDO | 5.2974 | 18.88 | 15.32 | 65.64 | 0.77 | 14 | 285.06 | 59.89 | 12.25 | 0 | 77.92 | 35391.51 | 201.74 | 1738.31 | 51.73 | 41.9 | 4287.93 | 0.81 | 0.91 | 3.73 | 0.29 | 1 | 10
0 | 80 | CONCLUIDO | 3.8959 | 25.67 | 18.25 | 6.93 | 0.11 | 158 | 159.12 | 50.28 | 1 | 156 | 27.84 | 19859.16 | 218.57 | 1738.94 | 143.97 | 41.9 | 49687.38 | 0.29 | 0.76 | 3.94 | 3.22 | 1 | 10
1 | 80 | CONCLUIDO | 4.2286 | 23.65 | 17.46 | 8.73 | 0.14 | 120 | 159.48 | 50.28 | 1.25 | 118 | 27.95 | 19902.91 | 206.79 | 1738.88 | 118.65 | 41.9 | 37217.69 | 0.35 | 0.79 | 3.89 | 2.42 | 1 | 10
2 | 80 | CONCLUIDO | 4.4652 | 22.4 | 16.98 | 10.61 | 0.17 | 96 | 159.83 | 50.28 | 1.5 | 94 | 28.05 | 19946.71 | 198.67 | 1738.44 | 103.65 | 41.9 | 29835.91 | 0.4 | 0.82 | 3.86 | 1.95 | 1 | 10
3 | 80 | CONCLUIDO | 4.6419 | 21.54 | 16.64 | 12.48 | 0.19 | 80 | 160.19 | 50.28 | 1.75 | 78 | 28.16 | 19990.53 | 192.3 | 1738.74 | 92.91 | 41.9 | 24546.53 | 0.45 | 0.83 | 3.83 | 1.61 | 1 | 10
4 | 80 | CONCLUIDO | 4.7829 | 20.91 | 16.39 | 14.46 | 0.22 | 68 | 160.54 | 50.28 | 2 | 66 | 28.26 | 20034.4 | 186.98 | 1738.47 | 85.59 | 41.9 | 20949.02 | 0.49 | 0.85 | 3.81 | 1.36 | 1 | 10
5 | 80 | CONCLUIDO | 4.8959 | 20.43 | 16.2 | 16.47 | 0.25 | 59 | 160.9 | 50.28 | 2.25 | 57 | 28.37 | 20078.3 | 182.26 | 1738.43 | 79.77 | 41.9 | 18083.57 | 0.53 | 0.86 | 3.78 | 1.17 | 1 | 10
6 | 80 | CONCLUIDO | 4.984 | 20.06 | 16.06 | 18.54 | 0.27 | 52 | 161.26 | 50.28 | 2.5 | 50 | 28.48 | 20122.23 | 178.2 | 1738.65 | 75.32 | 41.9 | 15893.42 | 0.56 | 0.86 | 3.78 | 1.03 | 1 | 10
7 | 80 | CONCLUIDO | 5.0525 | 19.79 | 15.95 | 20.37 | 0.3 | 47 | 161.61 | 50.28 | 2.75 | 45 | 28.58 | 20166.2 | 174.41 | 1738.43 | 71.88 | 41.9 | 14198.08 | 0.58 | 0.87 | 3.77 | 0.92 | 1 | 10
8 | 80 | CONCLUIDO | 5.1175 | 19.54 | 15.86 | 22.66 | 0.33 | 42 | 161.97 | 50.28 | 3 | 40 | 28.69 | 20210.21 | 170.85 | 1738.35 | 69 | 41.9 | 12781.79 | 0.61 | 0.87 | 3.76 | 0.83 | 1 | 10
9 | 80 | CONCLUIDO | 5.1747 | 19.32 | 15.78 | 24.91 | 0.35 | 38 | 162.33 | 50.28 | 3.25 | 36 | 28.8 | 20254.26 | 167.3 | 1738.51 | 66.39 | 41.9 | 11498.6 | 0.63 | 0.88 | 3.75 | 0.74 | 1 | 10
10 | 80 | CONCLUIDO | 5.2175 | 19.17 | 15.71 | 26.94 | 0.38 | 35 | 162.68 | 50.28 | 3.5 | 33 | 28.9 | 20298.34 | 163.46 | 1738.19 | 64.69 | 41.9 | 10662.62 | 0.65 | 0.88 | 3.74 | 0.68 | 1 | 10
11 | 80 | CONCLUIDO | 5.2562 | 19.02 | 15.67 | 29.38 | 0.41 | 32 | 163.04 | 50.28 | 3.75 | 30 | 29.01 | 20342.46 | 160.37 | 1738.23 | 63.39 | 41.9 | 10026.32 | 0.66 | 0.89 | 3.74 | 0.64 | 1 | 10
12 | 80 | CONCLUIDO | 5.3018 | 18.86 | 15.6 | 32.28 | 0.43 | 29 | 163.4 | 50.28 | 4 | 27 | 29.12 | 20386.62 | 156.5 | 1738.28 | 61 | 41.9 | 8849 | 0.69 | 0.89 | 3.74 | 0.57 | 1 | 10
13 | 80 | CONCLUIDO | 5.337 | 18.74 | 15.54 | 34.54 | 0.46 | 27 | 163.76 | 50.28 | 4.25 | 25 | 29.23 | 20430.81 | 153.33 | 1738.36 | 59.38 | 41.9 | 8045.6 | 0.71 | 0.89 | 3.73 | 0.51 | 1 | 10
14 | 80 | CONCLUIDO | 5.3626 | 18.65 | 15.52 | 37.24 | 0.49 | 25 | 164.12 | 50.28 | 4.5 | 20 | 29.34 | 20475.04 | 149.22 | 1738.24 | 58.66 | 41.9 | 7696.23 | 0.71 | 0.89 | 3.73 | 0.49 | 1 | 10
15 | 80 | CONCLUIDO | 5.3784 | 18.59 | 15.49 | 38.74 | 0.51 | 24 | 164.48 | 50.28 | 4.75 | 12 | 29.45 | 20519.3 | 147.02 | 1738.28 | 57.47 | 41.9 | 7109.82 | 0.73 | 0.9 | 3.74 | 0.47 | 1 | 10
16 | 80 | CONCLUIDO | 5.3898 | 18.55 | 15.49 | 40.4 | 0.54 | 23 | 164.83 | 50.28 | 5 | 3 | 29.55 | 20563.61 | 146.43 | 1738.28 | 56.73 | 41.9 | 6743.04 | 0.74 | 0.9 | 3.75 | 0.46 | 1 | 10
17 | 80 | CONCLUIDO | 5.3885 | 18.56 | 15.49 | 40.42 | 0.56 | 23 | 165.19 | 50.28 | 5.25 | 1 | 29.66 | 20607.95 | 146.47 | 1738.34 | 56.81 | 41.9 | 6783.66 | 0.74 | 0.9 | 3.75 | 0.46 | 1 | 10
18 | 80 | CONCLUIDO | 5.3875 | 18.56 | 15.5 | 40.42 | 0.59 | 23 | 165.55 | 50.28 | 5.5 | 0 | 29.77 | 20652.33 | 146.69 | 1738.46 | 56.94 | 41.9 | 6847.84 | 0.74 | 0.9 | 3.75 | 0.47 | 1 | 10
0 | 115 | CONCLUIDO | 3.2043 | 31.21 | 19.33 | 5.52 | 0.08 | 210 | 222.93 | 56.94 | 1 | 208 | 49.99 | 27728.69 | 291.18 | 1739.31 | 177.82 | 41.9 | 66351.54 | 0.24 | 0.72 | 4.02 | 4.29 | 1 | 10
1 | 115 | CONCLUIDO | 3.5932 | 27.83 | 18.23 | 6.92 | 0.1 | 158 | 223.35 | 56.94 | 1.25 | 156 | 50.15 | 27780.03 | 273.11 | 1738.72 | 143.88 | 41.9 | 49644.42 | 0.29 | 0.76 | 3.92 | 3.2 | 1 | 10
2 | 115 | CONCLUIDO | 3.8771 | 25.79 | 17.6 | 8.38 | 0.12 | 126 | 223.76 | 56.94 | 1.5 | 124 | 50.32 | 27831.42 | 262.09 | 1738.92 | 122.89 | 41.9 | 39308.48 | 0.34 | 0.79 | 3.91 | 2.57 | 1 | 10
3 | 115 | CONCLUIDO | 4.0952 | 24.42 | 17.15 | 9.8 | 0.14 | 105 | 224.18 | 56.94 | 1.75 | 103 | 50.49 | 27882.87 | 253.69 | 1738.8 | 108.92 | 41.9 | 32426.64 | 0.38 | 0.81 | 3.87 | 2.12 | 1 | 10
4 | 115 | CONCLUIDO | 4.264 | 23.45 | 16.84 | 11.23 | 0.16 | 90 | 224.6 | 56.94 | 2 | 88 | 50.65 | 27934.37 | 247.64 | 1738.65 | 99.43 | 41.9 | 27756.91 | 0.42 | 0.82 | 3.84 | 1.81 | 1 | 10
5 | 115 | CONCLUIDO | 4.4083 | 22.68 | 16.6 | 12.77 | 0.18 | 78 | 225.01 | 56.94 | 2.25 | 76 | 50.82 | 27985.94 | 242.29 | 1738.47 | 91.96 | 41.9 | 24080.93 | 0.46 | 0.84 | 3.82 | 1.57 | 1 | 10
6 | 115 | CONCLUIDO | 4.5111 | 22.17 | 16.43 | 14.09 | 0.2 | 70 | 225.43 | 56.94 | 2.5 | 68 | 50.99 | 28037.57 | 238.22 | 1738.55 | 86.76 | 41.9 | 21523.21 | 0.48 | 0.84 | 3.81 | 1.4 | 1 | 10
7 | 115 | CONCLUIDO | 4.605 | 21.72 | 16.29 | 15.51 | 0.22 | 63 | 225.85 | 56.94 | 2.75 | 61 | 51.16 | 28089.25 | 234.84 | 1738.63 | 82.91 | 41.9 | 19634.53 | 0.51 | 0.85 | 3.78 | 1.26 | 1 | 10
8 | 115 | CONCLUIDO | 4.6917 | 21.31 | 16.15 | 17 | 0.24 | 57 | 226.27 | 56.94 | 3 | 55 | 51.33 | 28140.99 | 231.17 | 1738.37 | 78.28 | 41.9 | 17345.17 | 0.54 | 0.86 | 3.78 | 1.12 | 1 | 10
9 | 115 | CONCLUIDO | 4.7608 | 21 | 16.06 | 18.53 | 0.25 | 52 | 226.69 | 56.94 | 3.25 | 50 | 51.5 | 28192.8 | 227.92 | 1738.5 | 75.55 | 41.9 | 16008.28 | 0.55 | 0.86 | 3.77 | 1.03 | 1 | 10
10 | 115 | CONCLUIDO | 4.8427 | 20.65 | 15.93 | 20.33 | 0.27 | 47 | 227.11 | 56.94 | 3.5 | 45 | 51.67 | 28244.66 | 224.49 | 1738.29 | 71.69 | 41.9 | 14102.18 | 0.58 | 0.87 | 3.75 | 0.9 | 1 | 10
11 | 115 | CONCLUIDO | 4.8791 | 20.5 | 15.9 | 21.69 | 0.29 | 44 | 227.53 | 56.94 | 3.75 | 42 | 51.84 | 28296.58 | 222.95 | 1738.45 | 70.26 | 41.9 | 13403.87 | 0.6 | 0.87 | 3.77 | 0.87 | 1 | 10
12 | 115 | CONCLUIDO | 4.9236 | 20.31 | 15.85 | 23.2 | 0.31 | 41 | 227.95 | 56.94 | 4 | 39 | 52.01 | 28348.56 | 220.24 | 1738.36 | 68.77 | 41.9 | 12672.9 | 0.61 | 0.88 | 3.76 | 0.82 | 1 | 10
13 | 115 | CONCLUIDO | 4.9755 | 20.1 | 15.77 | 24.9 | 0.33 | 38 | 228.38 | 56.94 | 4.25 | 36 | 52.18 | 28400.61 | 217.87 | 1738.32 | 66.29 | 41.9 | 11446.47 | 0.63 | 0.88 | 3.75 | 0.74 | 1 | 10
14 | 115 | CONCLUIDO | 5.0086 | 19.97 | 15.72 | 26.21 | 0.35 | 36 | 228.8 | 56.94 | 4.5 | 34 | 52.36 | 28452.71 | 215.46 | 1738.36 | 64.86 | 41.9 | 10743.43 | 0.65 | 0.88 | 3.75 | 0.69 | 1 | 10
15 | 115 | CONCLUIDO | 5.0544 | 19.78 | 15.68 | 28.5 | 0.37 | 33 | 229.22 | 56.94 | 4.75 | 31 | 52.53 | 28504.87 | 212.5 | 1738.38 | 63.38 | 41.9 | 10019.35 | 0.66 | 0.88 | 3.75 | 0.65 | 1 | 10
16 | 115 | CONCLUIDO | 5.0714 | 19.72 | 15.65 | 29.35 | 0.39 | 32 | 229.65 | 56.94 | 5 | 30 | 52.7 | 28557.1 | 210.45 | 1738.37 | 62.8 | 41.9 | 9734.06 | 0.67 | 0.89 | 3.74 | 0.62 | 1 | 10
17 | 115 | CONCLUIDO | 5.1078 | 19.58 | 15.6 | 31.2 | 0.41 | 30 | 230.07 | 56.94 | 5.25 | 28 | 52.88 | 28609.38 | 208.52 | 1738.34 | 61.18 | 41.9 | 8933.95 | 0.68 | 0.89 | 3.73 | 0.57 | 1 | 10
18 | 115 | CONCLUIDO | 5.1399 | 19.46 | 15.57 | 33.36 | 0.42 | 28 | 230.49 | 56.94 | 5.5 | 26 | 53.05 | 28661.73 | 206.05 | 1738.31 | 60.17 | 41.9 | 8439.37 | 0.7 | 0.89 | 3.73 | 0.54 | 1 | 10
19 | 115 | CONCLUIDO | 5.1553 | 19.4 | 15.55 | 34.56 | 0.44 | 27 | 230.92 | 56.94 | 5.75 | 25 | 53.23 | 28714.14 | 204.18 | 1738.34 | 59.4 | 41.9 | 8057.99 | 0.71 | 0.89 | 3.74 | 0.52 | 1 | 10
20 | 115 | CONCLUIDO | 5.1852 | 19.29 | 15.53 | 37.27 | 0.46 | 25 | 231.34 | 56.94 | 6 | 23 | 53.4 | 28766.61 | 201.22 | 1738.24 | 58.8 | 41.9 | 7767.21 | 0.71 | 0.89 | 3.73 | 0.5 | 1 | 10
21 | 115 | CONCLUIDO | 5.2076 | 19.2 | 15.49 | 38.72 | 0.48 | 24 | 231.77 | 56.94 | 6.25 | 22 | 53.58 | 28819.14 | 199.51 | 1738.23 | 57.57 | 41.9 | 7155.63 | 0.73 | 0.9 | 3.73 | 0.46 | 1 | 10
22 | 115 | CONCLUIDO | 5.2226 | 19.15 | 15.48 | 40.38 | 0.5 | 23 | 232.2 | 56.94 | 6.5 | 21 | 53.75 | 28871.74 | 197.55 | 1738.19 | 57.38 | 41.9 | 7065.9 | 0.73 | 0.9 | 3.72 | 0.45 | 1 | 10
23 | 115 | CONCLUIDO | 5.2439 | 19.07 | 15.44 | 42.12 | 0.52 | 22 | 232.62 | 56.94 | 6.75 | 20 | 53.93 | 28924.39 | 195.26 | 1738.19 | 56.18 | 41.9 | 6474.71 | 0.75 | 0.9 | 3.72 | 0.41 | 1 | 10
24 | 115 | CONCLUIDO | 5.2557 | 19.03 | 15.44 | 44.13 | 0.53 | 21 | 233.05 | 56.94 | 7 | 19 | 54.11 | 28977.11 | 192.19 | 1738.24 | 56.31 | 41.9 | 6540.03 | 0.74 | 0.9 | 3.72 | 0.41 | 1 | 10
25 | 115 | CONCLUIDO | 5.2791 | 18.94 | 15.4 | 46.21 | 0.55 | 20 | 233.48 | 56.94 | 7.25 | 18 | 54.29 | 29029.89 | 190.73 | 1738.23 | 54.95 | 41.9 | 5865.85 | 0.76 | 0.9 | 3.72 | 0.37 | 1 | 10
26 | 115 | CONCLUIDO | 5.2944 | 18.89 | 15.39 | 48.61 | 0.57 | 19 | 233.91 | 56.94 | 7.5 | 17 | 54.46 | 29082.74 | 188.4 | 1738.19 | 54.69 | 41.9 | 5744.01 | 0.77 | 0.9 | 3.72 | 0.36 | 1 | 10
27 | 115 | CONCLUIDO | 5.2968 | 18.88 | 15.38 | 48.58 | 0.59 | 19 | 234.34 | 56.94 | 7.75 | 17 | 54.64 | 29135.65 | 185.28 | 1738.18 | 54.2 | 41.9 | 5499.63 | 0.77 | 0.9 | 3.72 | 0.36 | 1 | 10
28 | 115 | CONCLUIDO | 5.3164 | 18.81 | 15.36 | 51.2 | 0.61 | 18 | 234.77 | 56.94 | 8 | 14 | 54.82 | 29188.62 | 182.72 | 1738.25 | 53.38 | 41.9 | 5092.35 | 0.78 | 0.9 | 3.72 | 0.33 | 1 | 10
29 | 115 | CONCLUIDO | 5.3312 | 18.76 | 15.35 | 54.18 | 0.62 | 17 | 235.2 | 56.94 | 8.25 | 10 | 55 | 29241.66 | 180.62 | 1738.22 | 53.23 | 41.9 | 5021.8 | 0.79 | 0.9 | 3.72 | 0.32 | 1 | 10
30 | 115 | CONCLUIDO | 5.3271 | 18.77 | 15.37 | 54.23 | 0.64 | 17 | 235.63 | 56.94 | 8.5 | 6 | 55.18 | 29294.76 | 180.64 | 1738.25 | 53.43 | 41.9 | 5123.66 | 0.78 | 0.9 | 3.73 | 0.34 | 1 | 10
31 | 115 | CONCLUIDO | 5.3268 | 18.77 | 15.37 | 54.23 | 0.66 | 17 | 236.06 | 56.94 | 8.75 | 3 | 55.36 | 29347.92 | 180.73 | 1738.27 | 53.27 | 41.9 | 5040.42 | 0.79 | 0.9 | 3.73 | 0.34 | 1 | 10
32 | 115 | CONCLUIDO | 5.3267 | 18.77 | 15.37 | 54.23 | 0.68 | 17 | 236.49 | 56.94 | 9 | 1 | 55.55 | 29401.15 | 180.27 | 1738.25 | 53.34 | 41.9 | 5077.05 | 0.79 | 0.9 | 3.73 | 0.34 | 1 | 10
33 | 115 | CONCLUIDO | 5.3265 | 18.77 | 15.37 | 54.24 | 0.69 | 17 | 236.92 | 56.94 | 9.25 | 1 | 55.73 | 29454.44 | 180.24 | 1738.24 | 53.33 | 41.9 | 5070.79 | 0.79 | 0.9 | 3.73 | 0.34 | 1 | 10
34 | 115 | CONCLUIDO | 5.3265 | 18.77 | 15.37 | 54.24 | 0.71 | 17 | 237.35 | 56.94 | 9.5 | 0 | 55.91 | 29507.8 | 180.51 | 1738.21 | 53.33 | 41.9 | 5072.35 | 0.79 | 0.9 | 3.73 | 0.34 | 1 | 10
0 | 35 | CONCLUIDO | 4.9847 | 20.06 | 16.72 | 11.94 | 0.22 | 84 | 80.84 | 35.1 | 1 | 82 | 9.74 | 10204.21 | 115.83 | 1738.66 | 96.04 | 41.9 | 26091.72 | 0.44 | 0.83 | 3.83 | 1.69 | 1 | 10
1 | 35 | CONCLUIDO | 5.1878 | 19.28 | 16.3 | 15.52 | 0.27 | 63 | 81.14 | 35.1 | 1.25 | 59 | 9.79 | 10241.25 | 107.38 | 1738.27 | 82.74 | 41.9 | 19548.73 | 0.51 | 0.85 | 3.8 | 1.27 | 1 | 10
2 | 35 | CONCLUIDO | 5.2935 | 18.89 | 16.1 | 18.58 | 0.32 | 52 | 81.44 | 35.1 | 1.5 | 16 | 9.84 | 10278.32 | 101.82 | 1738.44 | 75.09 | 41.9 | 15778.78 | 0.56 | 0.86 | 3.83 | 1.07 | 1 | 10
3 | 35 | CONCLUIDO | 5.3043 | 18.85 | 16.08 | 18.92 | 0.38 | 51 | 81.74 | 35.1 | 1.75 | 0 | 9.89 | 10315.41 | 101.43 | 1738.59 | 73.82 | 41.9 | 15146.6 | 0.57 | 0.86 | 3.84 | 1.05 | 1 | 10
0 | 50 | CONCLUIDO | 4.5851 | 21.81 | 17.29 | 9.26 | 0.16 | 112 | 107.41 | 41.65 | 1 | 110 | 14.77 | 13481.73 | 154.14 | 1738.87 | 113.47 | 41.9 | 34669.65 | 0.37 | 0.8 | 3.87 | 2.25 | 1 | 10
1 | 50 | CONCLUIDO | 4.8393 | 20.66 | 16.74 | 11.82 | 0.2 | 85 | 107.73 | 41.65 | 1.25 | 83 | 14.83 | 13520.81 | 145.3 | 1738.71 | 96.49 | 41.9 | 26310.51 | 0.43 | 0.83 | 3.83 | 1.71 | 1 | 10
2 | 50 | CONCLUIDO | 5.028 | 19.89 | 16.36 | 14.65 | 0.24 | 67 | 108.05 | 41.65 | 1.5 | 65 | 14.9 | 13559.91 | 138.12 | 1738.43 | 84.73 | 41.9 | 20524.6 | 0.49 | 0.85 | 3.8 | 1.33 | 1 | 10
3 | 50 | CONCLUIDO | 5.1591 | 19.38 | 16.12 | 17.59 | 0.28 | 55 | 108.37 | 41.65 | 1.75 | 53 | 14.97 | 13599.17 | 131.95 | 1738.66 | 77.37 | 41.9 | 16904.79 | 0.54 | 0.86 | 3.78 | 1.09 | 1 | 10
4 | 50 | CONCLUIDO | 5.2525 | 19.04 | 15.96 | 20.37 | 0.32 | 47 | 108.68 | 41.65 | 2 | 45 | 15.03 | 13638.32 | 126.1 | 1738.51 | 72.32 | 41.9 | 14417.01 | 0.58 | 0.87 | 3.76 | 0.93 | 1 | 10
5 | 50 | CONCLUIDO | 5.3321 | 18.75 | 15.83 | 23.74 | 0.36 | 40 | 109 | 41.65 | 2.25 | 33 | 15.1 | 13677.51 | 121.58 | 1738.29 | 67.78 | 41.9 | 12183.87 | 0.62 | 0.88 | 3.77 | 0.8 | 1 | 10
6 | 50 | CONCLUIDO | 5.363 | 18.65 | 15.79 | 25.6 | 0.4 | 37 | 109.32 | 41.65 | 2.5 | 9 | 15.17 | 13716.72 | 118.54 | 1738.3 | 65.76 | 41.9 | 11189.48 | 0.64 | 0.88 | 3.79 | 0.76 | 1 | 10
7 | 50 | CONCLUIDO | 5.3704 | 18.62 | 15.78 | 26.31 | 0.44 | 36 | 109.64 | 41.65 | 2.75 | 0 | 15.24 | 13755.95 | 118.02 | 1738.34 | 65.27 | 41.9 | 10946.39 | 0.64 | 0.88 | 3.8 | 0.75 | 1 | 10
0 | 25 | CONCLUIDO | 5.172 | 19.33 | 16.55 | 13.99 | 0.28 | 71 | 61.76 | 28.92 | 1 | 5 | 6.84 | 7851.41 | 87.93 | 1738.71 | 87.7 | 41.9 | 21989.73 | 0.48 | 0.84 | 3.9 | 1.52 | 1 | 10
1 | 25 | CONCLUIDO | 5.1765 | 19.32 | 16.54 | 13.97 | 0.35 | 71 | 62.05 | 28.92 | 1.25 | 0 | 6.88 | 7887.12 | 88.06 | 1738.42 | 87.16 | 41.9 | 21717.37 | 0.48 | 0.84 | 3.9 | 1.51 | 1 | 10
0 | 85 | CONCLUIDO | 3.7911 | 26.38 | 18.41 | 6.7 | 0.11 | 165 | 167.88 | 51.39 | 1 | 163 | 30.49 | 20939.59 | 228.94 | 1739.62 | 148.47 | 41.9 | 51903.03 | 0.28 | 0.75 | 3.96 | 3.38 | 1 | 10
1 | 85 | CONCLUIDO | 4.138 | 24.17 | 17.56 | 8.43 | 0.13 | 125 | 168.25 | 51.39 | 1.25 | 123 | 30.6 | 20984.25 | 216.17 | 1738.69 | 121.98 | 41.9 | 38858.93 | 0.34 | 0.79 | 3.89 | 2.52 | 1 | 10
2 | 85 | CONCLUIDO | 4.3833 | 22.81 | 17.05 | 10.23 | 0.16 | 100 | 168.61 | 51.39 | 1.5 | 98 | 30.71 | 21028.94 | 207.47 | 1738.6 | 106.05 | 41.9 | 31016.5 | 0.4 | 0.81 | 3.86 | 2.02 | 1 | 10
3 | 85 | CONCLUIDO | 4.5573 | 21.94 | 16.72 | 11.95 | 0.18 | 84 | 168.97 | 51.39 | 1.75 | 82 | 30.83 | 21073.68 | 201.28 | 1738.58 | 96.03 | 41.9 | 26085.47 | 0.44 | 0.83 | 3.83 | 1.69 | 1 | 10
4 | 85 | CONCLUIDO | 4.7142 | 21.21 | 16.43 | 13.89 | 0.21 | 71 | 169.33 | 51.39 | 2 | 69 | 30.94 | 21118.46 | 195.62 | 1738.7 | 87.01 | 41.9 | 21640.94 | 0.48 | 0.84 | 3.8 | 1.4 | 1 | 10
5 | 85 | CONCLUIDO | 4.8201 | 20.75 | 16.27 | 15.75 | 0.24 | 62 | 169.7 | 51.39 | 2.25 | 60 | 31.05 | 21163.27 | 191.42 | 1738.6 | 82.05 | 41.9 | 19208.55 | 0.51 | 0.85 | 3.79 | 1.24 | 1 | 10
6 | 85 | CONCLUIDO | 4.9117 | 20.36 | 16.12 | 17.59 | 0.26 | 55 | 170.06 | 51.39 | 2.5 | 53 | 31.17 | 21208.12 | 187.48 | 1738.57 | 77.09 | 41.9 | 16763.35 | 0.54 | 0.86 | 3.79 | 1.09 | 1 | 10
7 | 85 | CONCLUIDO | 4.9925 | 20.03 | 16 | 19.59 | 0.29 | 49 | 170.42 | 51.39 | 2.75 | 47 | 31.28 | 21253.01 | 183.71 | 1738.21 | 73.71 | 41.9 | 15101.61 | 0.57 | 0.87 | 3.76 | 0.97 | 1 | 10
8 | 85 | CONCLUIDO | 5.0605 | 19.76 | 15.9 | 21.68 | 0.31 | 44 | 170.79 | 51.39 | 3 | 42 | 31.4 | 21297.94 | 179.98 | 1738.19 | 70.18 | 41.9 | 13361.92 | 0.6 | 0.87 | 3.76 | 0.87 | 1 | 10
9 | 85 | CONCLUIDO | 5.1173 | 19.54 | 15.81 | 23.72 | 0.34 | 40 | 171.15 | 51.39 | 3.25 | 38 | 31.51 | 21342.91 | 176.93 | 1738.25 | 67.89 | 41.9 | 12239.23 | 0.62 | 0.88 | 3.75 | 0.78 | 1 | 10
10 | 85 | CONCLUIDO | 5.1628 | 19.37 | 15.74 | 25.53 | 0.36 | 37 | 171.52 | 51.39 | 3.5 | 35 | 31.63 | 21387.92 | 173.58 | 1738.23 | 65.74 | 41.9 | 11179.52 | 0.64 | 0.88 | 3.74 | 0.71 | 1 | 10
11 | 85 | CONCLUIDO | 5.2047 | 19.21 | 15.69 | 27.69 | 0.39 | 34 | 171.88 | 51.39 | 3.75 | 32 | 31.74 | 21432.96 | 169.52 | 1738.21 | 63.96 | 41.9 | 10301.22 | 0.66 | 0.88 | 3.74 | 0.66 | 1 | 10
12 | 85 | CONCLUIDO | 5.2489 | 19.05 | 15.63 | 30.25 | 0.41 | 31 | 172.25 | 51.39 | 4 | 29 | 31.86 | 21478.05 | 166.83 | 1738.39 | 61.96 | 41.9 | 9319.09 | 0.68 | 0.89 | 3.74 | 0.6 | 1 | 10
13 | 85 | CONCLUIDO | 5.2809 | 18.94 | 15.58 | 32.24 | 0.44 | 29 | 172.61 | 51.39 | 4.25 | 27 | 31.97 | 21523.17 | 164.03 | 1738.2 | 60.63 | 41.9 | 8660.57 | 0.69 | 0.89 | 3.73 | 0.55 | 1 | 10
14 | 85 | CONCLUIDO | 5.3108 | 18.83 | 15.54 | 34.54 | 0.46 | 27 | 172.98 | 51.39 | 4.5 | 25 | 32.09 | 21568.34 | 160.41 | 1738.24 | 59.17 | 41.9 | 7941.73 | 0.71 | 0.89 | 3.73 | 0.51 | 1 | 10
15 | 85 | CONCLUIDO | 5.337 | 18.74 | 15.52 | 37.24 | 0.49 | 25 | 173.35 | 51.39 | 4.75 | 23 | 32.2 | 21613.54 | 156.36 | 1738.27 | 58.49 | 41.9 | 7613.45 | 0.72 | 0.89 | 3.73 | 0.49 | 1 | 10
16 | 85 | CONCLUIDO | 5.3513 | 18.69 | 15.5 | 38.75 | 0.51 | 24 | 173.71 | 51.39 | 5 | 19 | 32.32 | 21658.78 | 153.94 | 1738.29 | 57.76 | 41.9 | 7253.73 | 0.73 | 0.89 | 3.74 | 0.47 | 1 | 10
17 | 85 | CONCLUIDO | 5.3803 | 18.59 | 15.47 | 42.19 | 0.53 | 22 | 174.08 | 51.39 | 5.25 | 10 | 32.44 | 21704.07 | 151.25 | 1738.31 | 56.5 | 41.9 | 6633.61 | 0.74 | 0.9 | 3.74 | 0.44 | 1 | 10
18 | 85 | CONCLUIDO | 5.3759 | 18.6 | 15.48 | 42.23 | 0.56 | 22 | 174.45 | 51.39 | 5.5 | 1 | 32.56 | 21749.39 | 151.51 | 1738.56 | 56.66 | 41.9 | 6710.76 | 0.74 | 0.9 | 3.75 | 0.45 | 1 | 10
19 | 85 | CONCLUIDO | 5.3756 | 18.6 | 15.48 | 42.23 | 0.58 | 22 | 174.82 | 51.39 | 5.75 | 0 | 32.67 | 21794.75 | 151.8 | 1738.43 | 56.65 | 41.9 | 6707.1 | 0.74 | 0.9 | 3.75 | 0.45 | 1 | 10
0 | 20 | CONCLUIDO | 5.0627 | 19.75 | 16.93 | 11.54 | 0.34 | 88 | 51.33 | 24.83 | 1 | 0 | 5.51 | 6564.78 | 79.89 | 1739.03 | 98.49 | 41.9 | 27298.9 | 0.43 | 0.82 | 3.96 | 1.9 | 1 | 10
0 | 120 | CONCLUIDO | 3.1083 | 32.17 | 19.53 | 5.38 | 0.08 | 218 | 232.68 | 57.72 | 1 | 216 | 53.95 | 28931.02 | 302.73 | 1739.13 | 183.19 | 41.9 | 68997.45 | 0.23 | 0.71 | 4.05 | 4.5 | 1 | 10
1 | 120 | CONCLUIDO | 3.511 | 28.48 | 18.35 | 6.75 | 0.1 | 163 | 233.1 | 57.72 | 1.25 | 161 | 54.13 | 28983.75 | 282.86 | 1739.18 | 146.51 | 41.9 | 50932.24 | 0.29 | 0.76 | 3.95 | 3.31 | 1 | 10
2 | 120 | CONCLUIDO | 3.7937 | 26.36 | 17.68 | 8.1 | 0.11 | 131 | 233.53 | 57.72 | 1.5 | 129 | 54.31 | 29036.54 | 271.05 | 1738.86 | 125.79 | 41.9 | 40734.27 | 0.33 | 0.78 | 3.9 | 2.65 | 1 | 10
3 | 120 | CONCLUIDO | 4.0139 | 24.91 | 17.24 | 9.49 | 0.13 | 109 | 233.96 | 57.72 | 1.75 | 107 | 54.49 | 29089.39 | 262.7 | 1738.54 | 111.98 | 41.9 | 33937.49 | 0.37 | 0.8 | 3.87 | 2.21 | 1 | 10
4 | 120 | CONCLUIDO | 4.194 | 23.84 | 16.9 | 10.9 | 0.15 | 93 | 234.39 | 57.72 | 2 | 91 | 54.67 | 29142.31 | 256.19 | 1738.62 | 101.45 | 41.9 | 28753.13 | 0.41 | 0.82 | 3.84 | 1.86 | 1 | 10
5 | 120 | CONCLUIDO | 4.3367 | 23.06 | 16.66 | 12.34 | 0.17 | 81 | 234.82 | 57.72 | 2.25 | 79 | 54.85 | 29195.29 | 250.85 | 1738.5 | 93.77 | 41.9 | 24971.68 | 0.45 | 0.83 | 3.83 | 1.63 | 1 | 10
6 | 120 | CONCLUIDO | 4.4524 | 22.46 | 16.47 | 13.73 | 0.19 | 72 | 235.25 | 57.72 | 2.5 | 70 | 55.03 | 29248.33 | 246.57 | 1738.35 | 88.02 | 41.9 | 22140.43 | 0.48 | 0.84 | 3.81 | 1.44 | 1 | 10
7 | 120 | CONCLUIDO | 4.5449 | 22 | 16.33 | 15.08 | 0.21 | 65 | 235.68 | 57.72 | 2.75 | 63 | 55.21 | 29301.44 | 242.79 | 1738.22 | 83.63 | 41.9 | 19981.34 | 0.5 | 0.85 | 3.8 | 1.3 | 1 | 10
8 | 120 | CONCLUIDO | 4.6297 | 21.6 | 16.2 | 16.48 | 0.23 | 59 | 236.11 | 57.72 | 3 | 57 | 55.39 | 29354.61 | 239.65 | 1738.7 | 79.85 | 41.9 | 18120.31 | 0.52 | 0.86 | 3.78 | 1.17 | 1 | 10
9 | 120 | CONCLUIDO | 4.7017 | 21.27 | 16.1 | 17.89 | 0.24 | 54 | 236.54 | 57.72 | 3.25 | 52 | 55.57 | 29407.85 | 236.67 | 1738.63 | 76.64 | 41.9 | 16543.46 | 0.55 | 0.86 | 3.77 | 1.07 | 1 | 10
10 | 120 | CONCLUIDO | 4.7726 | 20.95 | 16.01 | 19.61 | 0.26 | 49 | 236.98 | 57.72 | 3.5 | 47 | 55.75 | 29461.15 | 233.79 | 1738.54 | 73.77 | 41.9 | 15131.28 | 0.57 | 0.87 | 3.77 | 0.98 | 1 | 10
11 | 120 | CONCLUIDO | 4.8382 | 20.67 | 15.91 | 21.21 | 0.28 | 45 | 237.41 | 57.72 | 3.75 | 43 | 55.93 | 29514.51 | 230.4 | 1738.41 | 70.81 | 41.9 | 13670.27 | 0.59 | 0.87 | 3.76 | 0.88 | 1 | 10
12 | 120 | CONCLUIDO | 4.8785 | 20.5 | 15.88 | 22.68 | 0.3 | 42 | 237.84 | 57.72 | 4 | 40 | 56.12 | 29567.95 | 228.66 | 1738.47 | 69.47 | 41.9 | 13017.89 | 0.6 | 0.87 | 3.76 | 0.84 | 1 | 10
13 | 120 | CONCLUIDO | 4.9311 | 20.28 | 15.79 | 24.3 | 0.32 | 39 | 238.28 | 57.72 | 4.25 | 37 | 56.3 | 29621.44 | 225.7 | 1738.31 | 67.21 | 41.9 | 11900.15 | 0.62 | 0.88 | 3.75 | 0.76 | 1 | 10
14 | 120 | CONCLUIDO | 4.9629 | 20.15 | 15.76 | 25.55 | 0.34 | 37 | 238.71 | 57.72 | 4.5 | 35 | 56.49 | 29675.01 | 223.84 | 1738.29 | 65.99 | 41.9 | 11301.42 | 0.63 | 0.88 | 3.75 | 0.72 | 1 | 10
15 | 120 | CONCLUIDO | 4.9955 | 20.02 | 15.71 | 26.94 | 0.35 | 35 | 239.14 | 57.72 | 4.75 | 33 | 56.67 | 29728.63 | 221.33 | 1738.39 | 64.6 | 41.9 | 10616.23 | 0.65 | 0.88 | 3.75 | 0.68 | 1 | 10
16 | 120 | CONCLUIDO | 5.0308 | 19.88 | 15.67 | 28.48 | 0.37 | 33 | 239.58 | 57.72 | 5 | 31 | 56.86 | 29782.33 | 219.49 | 1738.18 | 63.19 | 41.9 | 9921.5 | 0.66 | 0.89 | 3.74 | 0.64 | 1 | 10
17 | 120 | CONCLUIDO | 5.0622 | 19.75 | 15.63 | 30.26 | 0.39 | 31 | 240.02 | 57.72 | 5.25 | 29 | 57.04 | 29836.09 | 216.96 | 1738.31 | 62.06 | 41.9 | 9367.94 | 0.68 | 0.89 | 3.74 | 0.6 | 1 | 10
18 | 120 | CONCLUIDO | 5.0957 | 19.62 | 15.59 | 32.26 | 0.41 | 29 | 240.45 | 57.72 | 5.5 | 27 | 57.23 | 29890.04 | 214.68 | 1738.22 | 60.91 | 41.9 | 8800.73 | 0.69 | 0.89 | 3.74 | 0.56 | 1 | 10
19 | 120 | CONCLUIDO | 5.1122 | 19.56 | 15.58 | 33.38 | 0.42 | 28 | 240.89 | 57.72 | 5.75 | 26 | 57.42 | 29943.94 | 212.69 | 1738.24 | 60.38 | 41.9 | 8540.52 | 0.69 | 0.89 | 3.73 | 0.55 | 1 | 10
20 | 120 | CONCLUIDO | 5.1283 | 19.5 | 15.56 | 34.58 | 0.44 | 27 | 241.33 | 57.72 | 6 | 25 | 57.6 | 29997.9 | 210.59 | 1738.2 | 59.86 | 41.9 | 8287.15 | 0.7 | 0.89 | 3.73 | 0.53 | 1 | 10
21 | 120 | CONCLUIDO | 5.1614 | 19.37 | 15.53 | 37.26 | 0.46 | 25 | 241.77 | 57.72 | 6.25 | 23 | 57.79 | 30051.93 | 208.35 | 1738.41 | 58.91 | 41.9 | 7824.09 | 0.71 | 0.89 | 3.73 | 0.5 | 1 | 10
22 | 120 | CONCLUIDO | 5.1858 | 19.28 | 15.48 | 38.7 | 0.48 | 24 | 242.2 | 57.72 | 6.5 | 22 | 57.98 | 30106.03 | 206.2 | 1738.19 | 57.29 | 41.9 | 7019.07 | 0.73 | 0.9 | 3.73 | 0.45 | 1 | 10
23 | 120 | CONCLUIDO | 5.1976 | 19.24 | 15.48 | 40.39 | 0.49 | 23 | 242.64 | 57.72 | 6.75 | 21 | 58.17 | 30160.2 | 205 | 1738.22 | 57.45 | 41.9 | 7100.68 | 0.73 | 0.9 | 3.73 | 0.45 | 1 | 10
24 | 120 | CONCLUIDO | 5.2215 | 19.15 | 15.44 | 42.11 | 0.51 | 22 | 243.08 | 57.72 | 7 | 20 | 58.36 | 30214.44 | 202.59 | 1738.18 | 56.17 | 41.9 | 6466.51 | 0.75 | 0.9 | 3.72 | 0.41 | 1 | 10
25 | 120 | CONCLUIDO | 5.2332 | 19.11 | 15.44 | 44.12 | 0.53 | 21 | 243.52 | 57.72 | 7.25 | 19 | 58.55 | 30268.74 | 200.04 | 1738.19 | 56.33 | 41.9 | 6553.87 | 0.74 | 0.9 | 3.72 | 0.41 | 1 | 10
26 | 120 | CONCLUIDO | 5.2593 | 19.01 | 15.39 | 46.18 | 0.55 | 20 | 243.96 | 57.72 | 7.5 | 18 | 58.74 | 30323.11 | 198.16 | 1738.2 | 54.59 | 41.9 | 5685.31 | 0.77 | 0.9 | 3.72 | 0.36 | 1 | 10
27 | 120 | CONCLUIDO | 5.2554 | 19.03 | 15.41 | 46.22 | 0.56 | 20 | 244.41 | 57.72 | 7.75 | 18 | 58.93 | 30377.55 | 195.85 | 1738.15 | 55.11 | 41.9 | 5946.45 | 0.76 | 0.9 | 3.72 | 0.38 | 1 | 10
28 | 120 | CONCLUIDO | 5.2733 | 18.96 | 15.39 | 48.6 | 0.58 | 19 | 244.85 | 57.72 | 8 | 17 | 59.12 | 30432.06 | 193.12 | 1738.22 | 54.54 | 41.9 | 5665.16 | 0.77 | 0.9 | 3.72 | 0.36 | 1 | 10
29 | 120 | CONCLUIDO | 5.2944 | 18.89 | 15.36 | 51.2 | 0.6 | 18 | 245.29 | 57.72 | 8.25 | 16 | 59.32 | 30486.64 | 191.51 | 1738.19 | 53.66 | 41.9 | 5231.26 | 0.78 | 0.9 | 3.71 | 0.33 | 1 | 10
30 | 120 | CONCLUIDO | 5.3108 | 18.83 | 15.35 | 54.16 | 0.62 | 17 | 245.73 | 57.72 | 8.5 | 13 | 59.51 | 30541.29 | 188.22 | 1738.35 | 53.25 | 41.9 | 5032.49 | 0.79 | 0.9 | 3.71 | 0.32 | 1 | 10
31 | 120 | CONCLUIDO | 5.3068 | 18.84 | 15.36 | 54.21 | 0.63 | 17 | 246.18 | 57.72 | 8.75 | 12 | 59.7 | 30596.01 | 187.5 | 1738.22 | 53.44 | 41.9 | 5126.42 | 0.78 | 0.9 | 3.72 | 0.33 | 1 | 10
32 | 120 | CONCLUIDO | 5.3263 | 18.77 | 15.34 | 57.51 | 0.65 | 16 | 246.62 | 57.72 | 9 | 5 | 59.9 | 30650.8 | 185.58 | 1738.24 | 52.42 | 41.9 | 4622.28 | 0.8 | 0.9 | 3.73 | 0.31 | 1 | 10
33 | 120 | CONCLUIDO | 5.3259 | 18.78 | 15.34 | 57.52 | 0.67 | 16 | 247.07 | 57.72 | 9.25 | 3 | 60.09 | 30705.66 | 184.53 | 1738.22 | 52.6 | 41.9 | 4712.8 | 0.8 | 0.9 | 3.73 | 0.31 | 1 | 10
34 | 120 | CONCLUIDO | 5.323 | 18.79 | 15.35 | 57.56 | 0.68 | 16 | 247.51 | 57.72 | 9.5 | 1 | 60.29 | 30760.6 | 184.9 | 1738.51 | 52.67 | 41.9 | 4745.66 | 0.8 | 0.9 | 3.73 | 0.32 | 1 | 10
35 | 120 | CONCLUIDO | 5.3228 | 18.79 | 15.35 | 57.56 | 0.7 | 16 | 247.96 | 57.72 | 9.75 | 0 | 60.48 | 30815.6 | 185.19 | 1738.51 | 52.65 | 41.9 | 4737.81 | 0.8 | 0.9 | 3.73 | 0.32 | 1 | 10
0 | 145 | CONCLUIDO | 2.675 | 37.38 | 20.42 | 4.71 | 0.06 | 260 | 285.18 | 61.2 | 1 | 258 | 77.98 | 35406.83 | 361.12 | 1740 | 211.27 | 41.9 | 82829.87 | 0.2 | 0.68 | 4.12 | 5.38 | 1 | 10
1 | 145 | CONCLUIDO | 3.0914 | 32.35 | 19 | 5.91 | 0.08 | 193 | 285.68 | 61.2 | 1.25 | 191 | 78.24 | 35468.6 | 334.74 | 1739.37 | 167.1 | 41.9 | 61077.48 | 0.25 | 0.73 | 4 | 3.96 | 1 | 10
2 | 145 | CONCLUIDO | 3.4079 | 29.34 | 18.15 | 7.12 | 0.09 | 153 | 286.19 | 61.2 | 1.5 | 151 | 78.49 | 35530.47 | 318.61 | 1738.91 | 140.19 | 41.9 | 47820.29 | 0.3 | 0.76 | 3.95 | 3.11 | 1 | 10
3 | 145 | CONCLUIDO | 3.6479 | 27.41 | 17.62 | 8.32 | 0.11 | 127 | 286.69 | 61.2 | 1.75 | 125 | 78.74 | 35592.57 | 308.15 | 1738.79 | 123.75 | 41.9 | 39734.79 | 0.34 | 0.79 | 3.9 | 2.59 | 1 | 10
4 | 145 | CONCLUIDO | 3.8385 | 26.05 | 17.23 | 9.48 | 0.12 | 109 | 287.19 | 61.2 | 2 | 107 | 78.99 | 35654.65 | 300.19 | 1738.72 | 111.71 | 41.9 | 33804.12 | 0.38 | 0.81 | 3.87 | 2.2 | 1 | 10
5 | 145 | CONCLUIDO | 3.9963 | 25.02 | 16.95 | 10.71 | 0.14 | 95 | 287.7 | 61.2 | 2.25 | 93 | 79.25 | 35716.83 | 294.26 | 1738.48 | 103.05 | 41.9 | 29544.36 | 0.41 | 0.82 | 3.85 | 1.92 | 1 | 10
6 | 145 | CONCLUIDO | 4.1318 | 24.2 | 16.73 | 11.95 | 0.15 | 84 | 288.2 | 61.2 | 2.5 | 82 | 79.5 | 35779.11 | 289.16 | 1738.63 | 95.56 | 41.9 | 25851.95 | 0.44 | 0.83 | 3.84 | 1.69 | 1 | 10
7 | 145 | CONCLUIDO | 4.2385 | 23.59 | 16.55 | 13.06 | 0.17 | 76 | 288.71 | 61.2 | 2.75 | 74 | 79.76 | 35841.5 | 284.97 | 1738.48 | 90.71 | 41.9 | 23468.25 | 0.46 | 0.84 | 3.81 | 1.52 | 1 | 10
8 | 145 | CONCLUIDO | 4.3305 | 23.09 | 16.42 | 14.28 | 0.18 | 69 | 289.21 | 61.2 | 3 | 67 | 80.02 | 35903.99 | 281.63 | 1738.57 | 86.62 | 41.9 | 21456 | 0.48 | 0.84 | 3.8 | 1.39 | 1 | 10
9 | 145 | CONCLUIDO | 4.416 | 22.64 | 16.3 | 15.52 | 0.2 | 63 | 289.72 | 61.2 | 3.25 | 61 | 80.27 | 35966.59 | 278.51 | 1738.46 | 82.8 | 41.9 | 19575.84 | 0.51 | 0.85 | 3.8 | 1.27 | 1 | 10
10 | 145 | CONCLUIDO | 4.4933 | 22.26 | 16.18 | 16.74 | 0.21 | 58 | 290.23 | 61.2 | 3.5 | 56 | 80.53 | 36029.29 | 275.16 | 1738.29 | 78.96 | 41.9 | 17682.99 | 0.53 | 0.86 | 3.79 | 1.15 | 1 | 10
11 | 145 | CONCLUIDO | 4.5685 | 21.89 | 16.08 | 18.21 | 0.23 | 53 | 290.74 | 61.2 | 3.75 | 51 | 80.79 | 36092.1 | 272.6 | 1738.33 | 76 | 41.9 | 16229.08 | 0.55 | 0.86 | 3.78 | 1.05 | 1 | 10
12 | 145 | CONCLUIDO | 4.6152 | 21.67 | 16.02 | 19.23 | 0.24 | 50 | 291.25 | 61.2 | 4 | 48 | 81.05 | 36155.02 | 270.01 | 1738.31 | 74.45 | 41.9 | 15465.08 | 0.56 | 0.87 | 3.76 | 0.99 | 1 | 10
13 | 145 | CONCLUIDO | 4.6656 | 21.43 | 15.95 | 20.36 | 0.26 | 47 | 291.76 | 61.2 | 4.25 | 45 | 81.31 | 36218.04 | 267.85 | 1738.3 | 72.08 | 41.9 | 14296.62 | 0.58 | 0.87 | 3.76 | 0.92 | 1 | 10
14 | 145 | CONCLUIDO | 4.7106 | 21.23 | 15.91 | 21.69 | 0.27 | 44 | 292.27 | 61.2 | 4.5 | 42 | 81.57 | 36281.16 | 266.05 | 1738.43 | 70.52 | 41.9 | 13531.63 | 0.59 | 0.87 | 3.77 | 0.88 | 1 | 10
15 | 145 | CONCLUIDO | 4.7598 | 21.01 | 15.85 | 23.2 | 0.29 | 41 | 292.79 | 61.2 | 4.75 | 39 | 81.84 | 36344.4 | 263.88 | 1738.39 | 68.92 | 41.9 | 12749.19 | 0.61 | 0.88 | 3.76 | 0.82 | 1 | 10
16 | 145 | CONCLUIDO | 4.7968 | 20.85 | 15.8 | 24.3 | 0.3 | 39 | 293.3 | 61.2 | 5 | 37 | 82.1 | 36407.75 | 262.05 | 1738.48 | 67.39 | 41.9 | 11992.76 | 0.62 | 0.88 | 3.75 | 0.77 | 1 | 10
17 | 145 | CONCLUIDO | 4.8306 | 20.7 | 15.76 | 25.55 | 0.32 | 37 | 293.81 | 61.2 | 5.25 | 35 | 82.36 | 36471.2 | 260.27 | 1738.31 | 65.89 | 41.9 | 11250.76 | 0.64 | 0.88 | 3.75 | 0.73 | 1 | 10
18 | 145 | CONCLUIDO | 4.8634 | 20.56 | 15.73 | 26.96 | 0.33 | 35 | 294.33 | 61.2 | 5.5 | 33 | 82.63 | 36534.76 | 258.09 | 1738.35 | 64.9 | 41.9 | 10765.35 | 0.65 | 0.88 | 3.75 | 0.7 | 1 | 10
19 | 145 | CONCLUIDO | 4.8983 | 20.42 | 15.69 | 28.52 | 0.35 | 33 | 294.84 | 61.2 | 5.75 | 31 | 82.9 | 36598.44 | 256.69 | 1738.34 | 63.55 | 41.9 | 10104.87 | 0.66 | 0.88 | 3.75 | 0.66 | 1 | 10
20 | 145 | CONCLUIDO | 4.9143 | 20.35 | 15.68 | 29.39 | 0.36 | 32 | 295.36 | 61.2 | 6 | 30 | 83.16 | 36662.22 | 255.03 | 1738.15 | 63.46 | 41.9 | 10064.69 | 0.66 | 0.88 | 3.74 | 0.65 | 1 | 10
21 | 145 | CONCLUIDO | 4.9576 | 20.17 | 15.61 | 31.21 | 0.38 | 30 | 295.88 | 61.2 | 6.25 | 28 | 83.43 | 36726.12 | 252.94 | 1738.18 | 61.29 | 41.9 | 8985.11 | 0.68 | 0.89 | 3.74 | 0.58 | 1 | 10
22 | 145 | CONCLUIDO | 4.9753 | 20.1 | 15.59 | 32.25 | 0.39 | 29 | 296.4 | 61.2 | 6.5 | 27 | 83.7 | 36790.13 | 251.49 | 1738.19 | 60.66 | 41.9 | 8679.96 | 0.69 | 0.89 | 3.74 | 0.56 | 1 | 10
23 | 145 | CONCLUIDO | 4.9918 | 20.03 | 15.57 | 33.37 | 0.4 | 28 | 296.92 | 61.2 | 6.75 | 26 | 83.97 | 36854.25 | 249.75 | 1738.27 | 60.35 | 41.9 | 8525.24 | 0.69 | 0.89 | 3.73 | 0.54 | 1 | 10
24 | 145 | CONCLUIDO | 5.014 | 19.94 | 15.54 | 34.53 | 0.42 | 27 | 297.44 | 61.2 | 7 | 25 | 84.24 | 36918.48 | 248.23 | 1738.42 | 59.35 | 41.9 | 8034.77 | 0.71 | 0.89 | 3.73 | 0.51 | 1 | 10
25 | 145 | CONCLUIDO | 5.0322 | 19.87 | 15.52 | 35.82 | 0.43 | 26 | 297.96 | 61.2 | 7.25 | 24 | 84.51 | 36982.83 | 246.67 | 1738.28 | 58.53 | 41.9 | 7628.97 | 0.72 | 0.89 | 3.73 | 0.49 | 1 | 10
26 | 145 | CONCLUIDO | 5.0489 | 19.81 | 15.51 | 37.22 | 0.45 | 25 | 298.48 | 61.2 | 7.5 | 23 | 84.79 | 37047.29 | 245.11 | 1738.26 | 58.39 | 41.9 | 7560.13 | 0.72 | 0.89 | 3.73 | 0.48 | 1 | 10
27 | 145 | CONCLUIDO | 5.07 | 19.72 | 15.48 | 38.7 | 0.46 | 24 | 299.01 | 61.2 | 7.75 | 22 | 85.06 | 37111.87 | 243.14 | 1738.17 | 57.38 | 41.9 | 7063.8 | 0.73 | 0.9 | 3.73 | 0.45 | 1 | 10
28 | 145 | CONCLUIDO | 5.0854 | 19.66 | 15.48 | 40.37 | 0.48 | 23 | 299.53 | 61.2 | 8 | 21 | 85.33 | 37176.68 | 242.33 | 1738.15 | 57.33 | 41.9 | 7043.28 | 0.73 | 0.9 | 3.72 | 0.45 | 1 | 10
29 | 145 | CONCLUIDO | 5.1092 | 19.57 | 15.44 | 42.1 | 0.49 | 22 | 300.06 | 61.2 | 8.25 | 20 | 85.61 | 37241.49 | 240.27 | 1738.24 | 56.01 | 41.9 | 6389.29 | 0.75 | 0.9 | 3.72 | 0.41 | 1 | 10
30 | 145 | CONCLUIDO | 5.104 | 19.59 | 15.46 | 42.16 | 0.5 | 22 | 300.59 | 61.2 | 8.5 | 20 | 85.89 | 37306.42 | 239.54 | 1738.23 | 56.57 | 41.9 | 6669.17 | 0.74 | 0.9 | 3.73 | 0.43 | 1 | 10
31 | 145 | CONCLUIDO | 5.1251 | 19.51 | 15.43 | 44.09 | 0.52 | 21 | 301.11 | 61.2 | 8.75 | 19 | 86.16 | 37371.47 | 237.78 | 1738.28 | 55.87 | 41.9 | 6322 | 0.75 | 0.9 | 3.72 | 0.4 | 1 | 10
32 | 145 | CONCLUIDO | 5.147 | 19.43 | 15.4 | 46.21 | 0.53 | 20 | 301.64 | 61.2 | 9 | 18 | 86.44 | 37436.63 | 236.04 | 1738.2 | 54.88 | 41.9 | 5831.38 | 0.76 | 0.9 | 3.72 | 0.37 | 1 | 10
33 | 145 | CONCLUIDO | 5.1448 | 19.44 | 15.41 | 46.23 | 0.55 | 20 | 302.17 | 61.2 | 9.25 | 18 | 86.72 | 37501.91 | 234.3 | 1738.23 | 55.11 | 41.9 | 5948.13 | 0.76 | 0.9 | 3.72 | 0.38 | 1 | 10
34 | 145 | CONCLUIDO | 5.1643 | 19.36 | 15.39 | 48.6 | 0.56 | 19 | 302.7 | 61.2 | 9.5 | 17 | 87 | 37567.32 | 232.1 | 1738.16 | 54.47 | 41.9 | 5630.34 | 0.77 | 0.9 | 3.72 | 0.36 | 1 | 10
35 | 145 | CONCLUIDO | 5.1862 | 19.28 | 15.36 | 51.21 | 0.57 | 18 | 303.23 | 61.2 | 9.75 | 16 | 87.28 | 37632.84 | 231.06 | 1738.2 | 53.64 | 41.9 | 5222.21 | 0.78 | 0.9 | 3.72 | 0.33 | 1 | 10
36 | 145 | CONCLUIDO | 5.1886 | 19.27 | 15.35 | 51.18 | 0.59 | 18 | 303.76 | 61.2 | 10 | 16 | 87.57 | 37698.48 | 229.26 | 1738.15 | 53.47 | 41.9 | 5139.83 | 0.78 | 0.9 | 3.71 | 0.32 | 1 | 10
37 | 145 | CONCLUIDO | 5.2056 | 19.21 | 15.34 | 54.16 | 0.6 | 17 | 304.3 | 61.2 | 10.25 | 15 | 87.85 | 37764.25 | 226.91 | 1738.16 | 53.26 | 41.9 | 5039.13 | 0.79 | 0.9 | 3.71 | 0.32 | 1 | 10
38 | 145 | CONCLUIDO | 5.2023 | 19.22 | 15.36 | 54.2 | 0.61 | 17 | 304.83 | 61.2 | 10.5 | 15 | 88.13 | 37830.13 | 226.76 | 1738.28 | 53.47 | 41.9 | 5142.52 | 0.78 | 0.9 | 3.72 | 0.33 | 1 | 10
39 | 145 | CONCLUIDO | 5.226 | 19.14 | 15.32 | 57.46 | 0.63 | 16 | 305.37 | 61.2 | 10.75 | 14 | 88.42 | 37896.14 | 224.24 | 1738.19 | 52.44 | 41.9 | 4634.46 | 0.8 | 0.91 | 3.72 | 0.29 | 1 | 10
40 | 145 | CONCLUIDO | 5.2212 | 19.15 | 15.34 | 57.53 | 0.64 | 16 | 305.9 | 61.2 | 11 | 14 | 88.7 | 37962.28 | 223.67 | 1738.31 | 52.99 | 41.9 | 4906.05 | 0.79 | 0.9 | 3.72 | 0.31 | 1 | 10
41 | 145 | CONCLUIDO | 5.2209 | 19.15 | 15.34 | 57.53 | 0.65 | 16 | 306.44 | 61.2 | 11.25 | 14 | 88.99 | 38028.53 | 220.91 | 1738.26 | 53.15 | 41.9 | 4985.34 | 0.79 | 0.9 | 3.71 | 0.31 | 1 | 10
42 | 145 | CONCLUIDO | 5.2436 | 19.07 | 15.31 | 61.25 | 0.67 | 15 | 306.98 | 61.2 | 11.5 | 13 | 89.28 | 38094.91 | 220.69 | 1738.21 | 52.21 | 41.9 | 4521.95 | 0.8 | 0.91 | 3.71 | 0.28 | 1 | 10
43 | 145 | CONCLUIDO | 5.2435 | 19.07 | 15.31 | 61.26 | 0.68 | 15 | 307.52 | 61.2 | 11.75 | 13 | 89.57 | 38161.42 | 216.8 | 1738.19 | 52.21 | 41.9 | 4523.72 | 0.8 | 0.91 | 3.71 | 0.28 | 1 | 10
44 | 145 | CONCLUIDO | 5.2671 | 18.99 | 15.28 | 65.5 | 0.69 | 14 | 308.06 | 61.2 | 12 | 11 | 89.86 | 38228.06 | 216.52 | 1738.15 | 51.17 | 41.9 | 4009.36 | 0.82 | 0.91 | 3.71 | 0.25 | 1 | 10
45 | 145 | CONCLUIDO | 5.265 | 18.99 | 15.29 | 65.53 | 0.71 | 14 | 308.6 | 61.2 | 12.25 | 9 | 90.15 | 38294.82 | 216.21 | 1738.35 | 51.2 | 41.9 | 4020.73 | 0.82 | 0.91 | 3.72 | 0.26 | 1 | 10
46 | 145 | CONCLUIDO | 5.2667 | 18.99 | 15.28 | 65.5 | 0.72 | 14 | 309.14 | 61.2 | 12.5 | 7 | 90.44 | 38361.7 | 214.28 | 1738.31 | 50.85 | 41.9 | 3847.74 | 0.82 | 0.91 | 3.72 | 0.25 | 1 | 10
47 | 145 | CONCLUIDO | 5.2658 | 18.99 | 15.29 | 65.52 | 0.73 | 14 | 309.68 | 61.2 | 12.75 | 4 | 90.74 | 38428.72 | 213.85 | 1738.22 | 50.93 | 41.9 | 3885.13 | 0.82 | 0.91 | 3.72 | 0.26 | 1 | 10
48 | 145 | CONCLUIDO | 5.2658 | 18.99 | 15.29 | 65.52 | 0.75 | 14 | 310.23 | 61.2 | 13 | 3 | 91.03 | 38495.87 | 213.34 | 1738.18 | 50.87 | 41.9 | 3855.22 | 0.82 | 0.91 | 3.72 | 0.26 | 1 | 10
49 | 145 | CONCLUIDO | 5.2653 | 18.99 | 15.29 | 65.52 | 0.76 | 14 | 310.77 | 61.2 | 13.25 | 2 | 91.33 | 38563.14 | 212.54 | 1738.15 | 50.91 | 41.9 | 3875.44 | 0.82 | 0.91 | 3.72 | 0.26 | 1 | 10
50 | 145 | CONCLUIDO | 5.2858 | 18.92 | 15.27 | 70.47 | 0.77 | 13 | 311.32 | 61.2 | 13.5 | 0 | 91.62 | 38630.55 | 212.23 | 1738.23 | 50.31 | 41.9 | 3584.74 | 0.83 | 0.91 | 3.72 | 0.24 | 1 | 10
0 | 65 | CONCLUIDO | 4.2325 | 23.63 | 17.77 | 7.9 | 0.13 | 135 | 133.21 | 46.47 | 1 | 133 | 20.75 | 16663.42 | 187.06 | 1738.98 | 128.4 | 41.9 | 42016.99 | 0.33 | 0.78 | 3.92 | 2.74 | 1 | 10
1 | 65 | CONCLUIDO | 4.5274 | 22.09 | 17.1 | 9.96 | 0.17 | 103 | 133.55 | 46.47 | 1.25 | 101 | 20.83 | 16704.7 | 177.29 | 1738.67 | 107.7 | 41.9 | 31829.64 | 0.39 | 0.81 | 3.86 | 2.07 | 1 | 10
2 | 65 | CONCLUIDO | 4.7303 | 21.14 | 16.7 | 12.07 | 0.2 | 83 | 133.88 | 46.47 | 1.5 | 81 | 20.91 | 16746.01 | 170.19 | 1738.7 | 95.07 | 41.9 | 25614.57 | 0.44 | 0.83 | 3.83 | 1.67 | 1 | 10
3 | 65 | CONCLUIDO | 4.8952 | 20.43 | 16.4 | 14.47 | 0.23 | 68 | 134.22 | 46.47 | 1.75 | 66 | 21 | 16787.35 | 163.96 | 1738.45 | 85.72 | 41.9 | 21013.62 | 0.49 | 0.85 | 3.8 | 1.36 | 1 | 10
4 | 65 | CONCLUIDO | 5.0183 | 19.93 | 16.17 | 16.73 | 0.26 | 58 | 134.55 | 46.47 | 2 | 56 | 21.09 | 16828.84 | 158.53 | 1738.26 | 78.57 | 41.9 | 17487.55 | 0.53 | 0.86 | 3.79 | 1.14 | 1 | 10
5 | 65 | CONCLUIDO | 5.1164 | 19.55 | 16 | 19.2 | 0.29 | 50 | 134.89 | 46.47 | 2.25 | 48 | 21.17 | 16870.25 | 153.49 | 1738.35 | 73.74 | 41.9 | 15113.55 | 0.57 | 0.87 | 3.77 | 0.97 | 1 | 10
6 | 65 | CONCLUIDO | 5.1899 | 19.27 | 15.89 | 21.67 | 0.33 | 44 | 135.22 | 46.47 | 2.5 | 42 | 21.26 | 16911.68 | 149.35 | 1738.27 | 70.03 | 41.9 | 13286.36 | 0.6 | 0.87 | 3.76 | 0.86 | 1 | 10
7 | 65 | CONCLUIDO | 5.2516 | 19.04 | 15.8 | 24.31 | 0.36 | 39 | 135.56 | 46.47 | 2.75 | 37 | 21.34 | 16953.14 | 145.46 | 1738.32 | 67.12 | 41.9 | 11855.61 | 0.62 | 0.88 | 3.76 | 0.77 | 1 | 10
8 | 65 | CONCLUIDO | 5.3047 | 18.85 | 15.72 | 26.95 | 0.39 | 35 | 135.9 | 46.47 | 3 | 33 | 21.43 | 16994.64 | 140.27 | 1738.24 | 64.73 | 41.9 | 10683.02 | 0.65 | 0.88 | 3.75 | 0.69 | 1 | 10
9 | 65 | CONCLUIDO | 5.3577 | 18.66 | 15.64 | 30.27 | 0.42 | 31 | 136.23 | 46.47 | 3.25 | 27 | 21.52 | 17036.16 | 135.7 | 1738.22 | 62.21 | 41.9 | 9440.47 | 0.67 | 0.89 | 3.74 | 0.61 | 1 | 10
10 | 65 | CONCLUIDO | 5.3844 | 18.57 | 15.6 | 32.28 | 0.45 | 29 | 136.57 | 46.47 | 3.5 | 14 | 21.6 | 17077.72 | 133.37 | 1738.37 | 60.68 | 41.9 | 8688.43 | 0.69 | 0.89 | 3.75 | 0.57 | 1 | 10
11 | 65 | CONCLUIDO | 5.3913 | 18.55 | 15.61 | 33.44 | 0.48 | 28 | 136.91 | 46.47 | 3.75 | 1 | 21.69 | 17119.3 | 132.43 | 1738.36 | 60.22 | 41.9 | 8464.31 | 0.7 | 0.89 | 3.77 | 0.58 | 1 | 10
12 | 65 | CONCLUIDO | 5.3925 | 18.54 | 15.6 | 33.43 | 0.52 | 28 | 137.25 | 46.47 | 4 | 0 | 21.78 | 17160.92 | 132.63 | 1738.32 | 60.04 | 41.9 | 8370.09 | 0.7 | 0.89 | 3.77 | 0.57 | 1 | 10
0 | 130 | CONCLUIDO | 2.9232 | 34.21 | 19.92 | 5.08 | 0.07 | 235 | 252.85 | 59.19 | 1 | 233 | 62.65 | 31418.63 | 325.85 | 1739.6 | 195.28 | 41.9 | 74955.23 | 0.21 | 0.7 | 4.08 | 4.88 | 1 | 10
1 | 130 | CONCLUIDO | 3.3343 | 29.99 | 18.63 | 6.39 | 0.09 | 175 | 253.3 | 59.19 | 1.25 | 173 | 62.86 | 31474.5 | 303.51 | 1738.92 | 155.13 | 41.9 | 55182.93 | 0.27 | 0.74 | 3.99 | 3.6 | 1 | 10
2 | 130 | CONCLUIDO | 3.6437 | 27.44 | 17.84 | 7.7 | 0.11 | 139 | 253.75 | 59.19 | 1.5 | 137 | 63.06 | 31530.44 | 289.17 | 1738.95 | 130.82 | 41.9 | 43208.21 | 0.32 | 0.78 | 3.92 | 2.81 | 1 | 10
3 | 130 | CONCLUIDO | 3.8689 | 25.85 | 17.37 | 8.99 | 0.12 | 116 | 254.21 | 59.19 | 1.75 | 114 | 63.26 | 31586.46 | 280.25 | 1738.96 | 115.8 | 41.9 | 35810.26 | 0.36 | 0.8 | 3.89 | 2.34 | 1 | 10
4 | 130 | CONCLUIDO | 4.0535 | 24.67 | 17.02 | 10.32 | 0.14 | 99 | 254.66 | 59.19 | 2 | 97 | 63.47 | 31642.55 | 273.34 | 1738.71 | 105.15 | 41.9 | 30572.5 | 0.4 | 0.82 | 3.85 | 1.99 | 1 | 10
5 | 130 | CONCLUIDO | 4.1925 | 23.85 | 16.79 | 11.58 | 0.16 | 87 | 255.12 | 59.19 | 2.25 | 85 | 63.67 | 31698.72 | 268.41 | 1738.58 | 97.7 | 41.9 | 26906.94 | 0.43 | 0.83 | 3.85 | 1.76 | 1 | 10
6 | 130 | CONCLUIDO | 4.3192 | 23.15 | 16.58 | 12.92 | 0.17 | 77 | 255.57 | 59.19 | 2.5 | 75 | 63.88 | 31754.97 | 263.4 | 1738.64 | 91.46 | 41.9 | 23835.93 | 0.46 | 0.84 | 3.82 | 1.55 | 1 | 10
7 | 130 | CONCLUIDO | 4.4258 | 22.6 | 16.42 | 14.28 | 0.19 | 69 | 256.03 | 59.19 | 2.75 | 67 | 64.09 | 31811.29 | 259.3 | 1738.42 | 86.38 | 41.9 | 21337.2 | 0.49 | 0.85 | 3.81 | 1.38 | 1 | 10
8 | 130 | CONCLUIDO | 4.5071 | 22.19 | 16.3 | 15.53 | 0.21 | 63 | 256.49 | 59.19 | 3 | 61 | 64.29 | 31867.69 | 256.5 | 1738.61 | 82.9 | 41.9 | 19627.41 | 0.51 | 0.85 | 3.79 | 1.27 | 1 | 10
9 | 130 | CONCLUIDO | 4.6017 | 21.73 | 16.14 | 16.99 | 0.23 | 57 | 256.95 | 59.19 | 3.25 | 55 | 64.5 | 31924.29 | 252.42 | 1738.47 | 77.67 | 41.9 | 17040.78 | 0.54 | 0.86 | 3.78 | 1.11 | 1 | 10
10 | 130 | CONCLUIDO | 4.6735 | 21.4 | 16.05 | 18.52 | 0.24 | 52 | 257.41 | 59.19 | 3.5 | 50 | 64.71 | 31980.84 | 249.61 | 1738.49 | 74.9 | 41.9 | 15680.95 | 0.56 | 0.86 | 3.78 | 1.02 | 1 | 10
11 | 130 | CONCLUIDO | 4.7156 | 21.21 | 16.01 | 19.6 | 0.26 | 49 | 257.86 | 59.19 | 3.75 | 47 | 64.92 | 32037.48 | 247.27 | 1738.18 | 73.89 | 41.9 | 15192.38 | 0.57 | 0.87 | 3.76 | 0.98 | 1 | 10
12 | 130 | CONCLUIDO | 4.7797 | 20.92 | 15.92 | 21.22 | 0.28 | 45 | 258.32 | 59.19 | 4 | 43 | 65.13 | 32094.19 | 244.77 | 1738.48 | 70.86 | 41.9 | 13698.92 | 0.59 | 0.87 | 3.76 | 0.89 | 1 | 10
13 | 130 | CONCLUIDO | 4.8243 | 20.73 | 15.87 | 22.67 | 0.29 | 42 | 258.78 | 59.19 | 4.25 | 40 | 65.34 | 32150.98 | 242.78 | 1738.41 | 69.32 | 41.9 | 12944.95 | 0.6 | 0.87 | 3.76 | 0.84 | 1 | 10
14 | 130 | CONCLUIDO | 4.86 | 20.58 | 15.82 | 23.72 | 0.31 | 40 | 259.25 | 59.19 | 4.5 | 38 | 65.55 | 32207.85 | 240.62 | 1738.37 | 67.64 | 41.9 | 12113.22 | 0.62 | 0.88 | 3.76 | 0.79 | 1 | 10
15 | 130 | CONCLUIDO | 4.9076 | 20.38 | 15.76 | 25.56 | 0.33 | 37 | 259.71 | 59.19 | 4.75 | 35 | 65.76 | 32264.79 | 238.59 | 1738.34 | 66.01 | 41.9 | 11310.1 | 0.63 | 0.88 | 3.75 | 0.73 | 1 | 10
16 | 130 | CONCLUIDO | 4.9458 | 20.22 | 15.7 | 26.92 | 0.34 | 35 | 260.17 | 59.19 | 5 | 33 | 65.98 | 32321.82 | 236.07 | 1738.3 | 64.18 | 41.9 | 10407.12 | 0.65 | 0.88 | 3.75 | 0.67 | 1 | 10
17 | 130 | CONCLUIDO | 4.9731 | 20.11 | 15.69 | 28.53 | 0.36 | 33 | 260.63 | 59.19 | 5.25 | 31 | 66.19 | 32378.93 | 234.6 | 1738.39 | 63.59 | 41.9 | 10124.71 | 0.66 | 0.88 | 3.75 | 0.66 | 1 | 10
18 | 130 | CONCLUIDO | 4.9946 | 20.02 | 15.65 | 29.35 | 0.37 | 32 | 261.1 | 59.19 | 5.5 | 30 | 66.4 | 32436.11 | 232.2 | 1738.51 | 62.7 | 41.9 | 9680.95 | 0.67 | 0.89 | 3.74 | 0.62 | 1 | 10
19 | 130 | CONCLUIDO | 5.0305 | 19.88 | 15.61 | 31.21 | 0.39 | 30 | 261.56 | 59.19 | 5.75 | 28 | 66.62 | 32493.38 | 230.79 | 1738.4 | 61.28 | 41.9 | 8982.95 | 0.68 | 0.89 | 3.74 | 0.58 | 1 | 10
20 | 130 | CONCLUIDO | 5.0434 | 19.83 | 15.61 | 32.29 | 0.41 | 29 | 262.03 | 59.19 | 6 | 27 | 66.83 | 32550.72 | 229.09 | 1738.37 | 60.97 | 41.9 | 8832.69 | 0.69 | 0.89 | 3.75 | 0.57 | 1 | 10
21 | 130 | CONCLUIDO | 5.0814 | 19.68 | 15.55 | 34.57 | 0.42 | 27 | 262.49 | 59.19 | 6.25 | 25 | 67.05 | 32608.15 | 226.46 | 1738.24 | 59.63 | 41.9 | 8170.7 | 0.7 | 0.89 | 3.74 | 0.52 | 1 | 10
22 | 130 | CONCLUIDO | 5.0992 | 19.61 | 15.54 | 35.85 | 0.44 | 26 | 262.96 | 59.19 | 6.5 | 24 | 67.26 | 32665.66 | 224.46 | 1738.23 | 59.12 | 41.9 | 7920.3 | 0.71 | 0.89 | 3.73 | 0.51 | 1 | 10
23 | 130 | CONCLUIDO | 5.1189 | 19.54 | 15.51 | 37.22 | 0.46 | 25 | 263.42 | 59.19 | 6.75 | 23 | 67.48 | 32723.25 | 222.32 | 1738.27 | 58.47 | 41.9 | 7604.17 | 0.72 | 0.89 | 3.72 | 0.48 | 1 | 10
24 | 130 | CONCLUIDO | 5.1376 | 19.46 | 15.49 | 38.71 | 0.47 | 24 | 263.89 | 59.19 | 7 | 22 | 67.7 | 32780.92 | 220.87 | 1738.29 | 57.41 | 41.9 | 7077.84 | 0.73 | 0.9 | 3.73 | 0.46 | 1 | 10
25 | 130 | CONCLUIDO | 5.1523 | 19.41 | 15.48 | 40.38 | 0.49 | 23 | 264.36 | 59.19 | 7.25 | 21 | 67.92 | 32838.68 | 219.53 | 1738.42 | 57.38 | 41.9 | 7065.97 | 0.73 | 0.9 | 3.73 | 0.45 | 1 | 10
26 | 130 | CONCLUIDO | 5.1751 | 19.32 | 15.44 | 42.12 | 0.5 | 22 | 264.83 | 59.19 | 7.5 | 20 | 68.14 | 32896.51 | 217.54 | 1738.19 | 56.34 | 41.9 | 6552.92 | 0.74 | 0.9 | 3.72 | 0.41 | 1 | 10
27 | 130 | CONCLUIDO | 5.1902 | 19.27 | 15.44 | 44.1 | 0.52 | 21 | 265.3 | 59.19 | 7.75 | 19 | 68.36 | 32954.43 | 215.2 | 1738.38 | 56.06 | 41.9 | 6416.95 | 0.75 | 0.9 | 3.72 | 0.41 | 1 | 10
28 | 130 | CONCLUIDO | 5.1929 | 19.26 | 15.43 | 44.07 | 0.54 | 21 | 265.77 | 59.19 | 8 | 19 | 68.58 | 33012.44 | 214.1 | 1738.2 | 55.56 | 41.9 | 6166.25 | 0.75 | 0.9 | 3.72 | 0.4 | 1 | 10
29 | 130 | CONCLUIDO | 5.2123 | 19.19 | 15.4 | 46.21 | 0.55 | 20 | 266.24 | 59.19 | 8.25 | 18 | 68.8 | 33070.52 | 211.68 | 1738.24 | 54.75 | 41.9 | 5767.67 | 0.77 | 0.9 | 3.73 | 0.37 | 1 | 10
30 | 130 | CONCLUIDO | 5.2286 | 19.13 | 15.39 | 48.61 | 0.57 | 19 | 266.71 | 59.19 | 8.5 | 17 | 69.02 | 33128.7 | 209.56 | 1738.23 | 54.66 | 41.9 | 5727.8 | 0.77 | 0.9 | 3.72 | 0.36 | 1 | 10
31 | 130 | CONCLUIDO | 5.2513 | 19.04 | 15.36 | 51.19 | 0.58 | 18 | 267.18 | 59.19 | 8.75 | 16 | 69.24 | 33186.95 | 207.6 | 1738.21 | 53.55 | 41.9 | 5176.01 | 0.78 | 0.9 | 3.72 | 0.33 | 1 | 10
32 | 130 | CONCLUIDO | 5.2529 | 19.04 | 15.35 | 51.17 | 0.6 | 18 | 267.66 | 59.19 | 9 | 16 | 69.46 | 33245.29 | 204.98 | 1738.24 | 53.24 | 41.9 | 5024.97 | 0.79 | 0.9 | 3.72 | 0.32 | 1 | 10
33 | 130 | CONCLUIDO | 5.2645 | 19 | 15.36 | 54.21 | 0.61 | 17 | 268.13 | 59.19 | 9.25 | 15 | 69.69 | 33303.72 | 203.67 | 1738.19 | 53.3 | 41.9 | 5057.88 | 0.79 | 0.9 | 3.73 | 0.33 | 1 | 10
34 | 130 | CONCLUIDO | 5.2653 | 18.99 | 15.36 | 54.2 | 0.63 | 17 | 268.61 | 59.19 | 9.5 | 15 | 69.91 | 33362.23 | 202.1 | 1738.24 | 53.48 | 41.9 | 5148.98 | 0.78 | 0.9 | 3.72 | 0.33 | 1 | 10
35 | 130 | CONCLUIDO | 5.2837 | 18.93 | 15.34 | 57.52 | 0.64 | 16 | 269.08 | 59.19 | 9.75 | 13 | 70.14 | 33420.83 | 200.05 | 1738.23 | 52.95 | 41.9 | 4886.29 | 0.79 | 0.9 | 3.72 | 0.31 | 1 | 10
36 | 130 | CONCLUIDO | 5.282 | 18.93 | 15.35 | 57.54 | 0.66 | 16 | 269.56 | 59.19 | 10 | 13 | 70.36 | 33479.51 | 198.34 | 1738.19 | 53.14 | 41.9 | 4981.17 | 0.79 | 0.9 | 3.72 | 0.32 | 1 | 10
37 | 130 | CONCLUIDO | 5.3047 | 18.85 | 15.31 | 61.25 | 0.68 | 15 | 270.03 | 59.19 | 10.25 | 7 | 70.59 | 33538.28 | 196.87 | 1738.51 | 52.21 | 41.9 | 4520.73 | 0.8 | 0.91 | 3.71 | 0.28 | 1 | 10
38 | 130 | CONCLUIDO | 5.3012 | 18.86 | 15.33 | 61.3 | 0.69 | 15 | 270.51 | 59.19 | 10.5 | 2 | 70.82 | 33597.14 | 196.81 | 1738.39 | 52.27 | 41.9 | 4554.98 | 0.8 | 0.91 | 3.72 | 0.29 | 1 | 10
39 | 130 | CONCLUIDO | 5.301 | 18.86 | 15.33 | 61.3 | 0.71 | 15 | 270.99 | 59.19 | 10.75 | 1 | 71.04 | 33656.08 | 196.36 | 1738.53 | 52.23 | 41.9 | 4532.13 | 0.8 | 0.91 | 3.73 | 0.3 | 1 | 10
40 | 130 | CONCLUIDO | 5.3012 | 18.86 | 15.33 | 61.3 | 0.72 | 15 | 271.47 | 59.19 | 11 | 0 | 71.27 | 33715.11 | 196.61 | 1738.36 | 52.16 | 41.9 | 4497.01 | 0.8 | 0.91 | 3.73 | 0.3 | 1 | 10
0 | 75 | CONCLUIDO | 4.0089 | 24.94 | 18.09 | 7.23 | 0.12 | 150 | 150.44 | 49.1 | 1 | 148 | 25.34 | 18787.76 | 208.1 | 1739.11 | 138.26 | 41.9 | 46872.2 | 0.3 | 0.77 | 3.94 | 3.05 | 1 | 10
1 | 75 | CONCLUIDO | 4.3308 | 23.09 | 17.33 | 9.12 | 0.15 | 114 | 150.78 | 49.1 | 1.25 | 112 | 25.44 | 18830.65 | 196.88 | 1739.07 | 114.98 | 41.9 | 35410.94 | 0.36 | 0.8 | 3.87 | 2.3 | 1 | 10
2 | 75 | CONCLUIDO | 4.5534 | 21.96 | 16.87 | 11 | 0.18 | 92 | 151.13 | 49.1 | 1.5 | 90 | 25.54 | 18873.58 | 189.19 | 1738.65 | 100.5 | 41.9 | 28280.29 | 0.42 | 0.82 | 3.84 | 1.84 | 1 | 10
3 | 75 | CONCLUIDO | 4.7286 | 21.15 | 16.55 | 13.07 | 0.2 | 76 | 151.48 | 49.1 | 1.75 | 74 | 25.64 | 18916.54 | 183.03 | 1738.4 | 90.31 | 41.9 | 23268.94 | 0.46 | 0.84 | 3.82 | 1.52 | 1 | 10
4 | 75 | CONCLUIDO | 4.8557 | 20.59 | 16.33 | 15.08 | 0.23 | 65 | 151.83 | 49.1 | 2 | 63 | 25.73 | 18959.54 | 177.86 | 1738.37 | 83.43 | 41.9 | 19880.88 | 0.5 | 0.85 | 3.81 | 1.3 | 1 | 10
5 | 75 | CONCLUIDO | 4.9544 | 20.18 | 16.17 | 17.02 | 0.26 | 57 | 152.18 | 49.1 | 2.25 | 55 | 25.83 | 19002.56 | 173.55 | 1738.51 | 78.42 | 41.9 | 17419.42 | 0.53 | 0.86 | 3.79 | 1.13 | 1 | 10
6 | 75 | CONCLUIDO | 5.0434 | 19.83 | 16.02 | 19.23 | 0.29 | 50 | 152.53 | 49.1 | 2.5 | 48 | 25.93 | 19045.63 | 168.89 | 1738.43 | 74.37 | 41.9 | 15427.7 | 0.56 | 0.87 | 3.77 | 0.99 | 1 | 10
7 | 75 | CONCLUIDO | 5.1279 | 19.5 | 15.88 | 21.65 | 0.32 | 44 | 152.88 | 49.1 | 2.75 | 42 | 26.03 | 19088.72 | 164.9 | 1738.43 | 70.02 | 41.9 | 13282.85 | 0.6 | 0.87 | 3.75 | 0.85 | 1 | 10
8 | 75 | CONCLUIDO | 5.1772 | 19.32 | 15.82 | 23.73 | 0.35 | 40 | 153.23 | 49.1 | 3 | 38 | 26.13 | 19131.85 | 161.98 | 1738.22 | 67.95 | 41.9 | 12268.97 | 0.62 | 0.88 | 3.75 | 0.79 | 1 | 10
9 | 75 | CONCLUIDO | 5.2367 | 19.1 | 15.72 | 26.2 | 0.37 | 36 | 153.58 | 49.1 | 3.25 | 34 | 26.23 | 19175.02 | 157.5 | 1738.24 | 64.96 | 41.9 | 10790.51 | 0.65 | 0.88 | 3.74 | 0.69 | 1 | 10
10 | 75 | CONCLUIDO | 5.2776 | 18.95 | 15.66 | 28.48 | 0.4 | 33 | 153.93 | 49.1 | 3.5 | 31 | 26.33 | 19218.22 | 154.03 | 1738.27 | 63.16 | 41.9 | 9908.86 | 0.66 | 0.89 | 3.74 | 0.63 | 1 | 10
11 | 75 | CONCLUIDO | 5.3158 | 18.81 | 15.62 | 31.24 | 0.43 | 30 | 154.28 | 49.1 | 3.75 | 28 | 26.43 | 19261.45 | 150.83 | 1738.44 | 61.37 | 41.9 | 9026.51 | 0.68 | 0.89 | 3.74 | 0.59 | 1 | 10
12 | 75 | CONCLUIDO | 5.3451 | 18.71 | 15.58 | 33.38 | 0.46 | 28 | 154.63 | 49.1 | 4 | 26 | 26.53 | 19304.72 | 146.24 | 1738.24 | 60.37 | 41.9 | 8535.04 | 0.69 | 0.89 | 3.73 | 0.55 | 1 | 10
13 | 75 | CONCLUIDO | 5.3725 | 18.61 | 15.54 | 35.87 | 0.49 | 26 | 154.98 | 49.1 | 4.25 | 14 | 26.63 | 19348.03 | 143.17 | 1738.31 | 58.91 | 41.9 | 7818.75 | 0.71 | 0.89 | 3.74 | 0.51 | 1 | 10
14 | 75 | CONCLUIDO | 5.3851 | 18.57 | 15.53 | 37.27 | 0.51 | 25 | 155.33 | 49.1 | 4.5 | 5 | 26.74 | 19391.36 | 141.69 | 1738.2 | 58.34 | 41.9 | 7538.75 | 0.72 | 0.89 | 3.75 | 0.5 | 1 | 10
15 | 75 | CONCLUIDO | 5.3806 | 18.59 | 15.54 | 37.31 | 0.54 | 25 | 155.68 | 49.1 | 4.75 | 1 | 26.84 | 19434.74 | 141.55 | 1738.46 | 58.46 | 41.9 | 7595.95 | 0.72 | 0.89 | 3.76 | 0.51 | 1 | 10
16 | 75 | CONCLUIDO | 5.3804 | 18.59 | 15.55 | 37.31 | 0.57 | 25 | 156.03 | 49.1 | 5 | 0 | 26.94 | 19478.15 | 141.78 | 1738.43 | 58.47 | 41.9 | 7601.99 | 0.72 | 0.89 | 3.76 | 0.51 | 1 | 10
0 | 95 | CONCLUIDO | 3.5846 | 27.9 | 18.73 | 6.24 | 0.1 | 180 | 185.69 | 53.44 | 1 | 178 | 36.26 | 23136.14 | 249.57 | 1739.36 | 158.37 | 41.9 | 56775.56 | 0.26 | 0.74 | 3.99 | 3.69 | 1 | 10
1 | 95 | CONCLUIDO | 3.9495 | 25.32 | 17.79 | 7.85 | 0.12 | 136 | 186.07 | 53.44 | 1.25 | 134 | 36.39 | 23182.76 | 235.1 | 1738.9 | 129.44 | 41.9 | 42534.92 | 0.32 | 0.78 | 3.9 | 2.75 | 1 | 10
2 | 95 | CONCLUIDO | 4.2088 | 23.76 | 17.23 | 9.49 | 0.14 | 109 | 186.45 | 53.44 | 1.5 | 107 | 36.51 | 23229.42 | 225.89 | 1738.75 | 111.57 | 41.9 | 33734.14 | 0.38 | 0.81 | 3.87 | 2.2 | 1 | 10
3 | 95 | CONCLUIDO | 4.4036 | 22.71 | 16.85 | 11.11 | 0.17 | 91 | 186.83 | 53.44 | 1.75 | 89 | 36.64 | 23276.13 | 218.89 | 1738.94 | 100.07 | 41.9 | 28071.29 | 0.42 | 0.82 | 3.83 | 1.82 | 1 | 10
4 | 95 | CONCLUIDO | 4.5543 | 21.96 | 16.59 | 12.76 | 0.19 | 78 | 187.21 | 53.44 | 2 | 76 | 36.77 | 23322.88 | 213.48 | 1738.58 | 91.58 | 41.9 | 23890.47 | 0.46 | 0.84 | 3.82 | 1.55 | 1 | 10
5 | 95 | CONCLUIDO | 4.6764 | 21.38 | 16.38 | 14.46 | 0.21 | 68 | 187.59 | 53.44 | 2.25 | 66 | 36.9 | 23369.68 | 208.54 | 1738.54 | 85.62 | 41.9 | 20962.44 | 0.49 | 0.85 | 3.8 | 1.35 | 1 | 10
6 | 95 | CONCLUIDO | 4.7781 | 20.93 | 16.23 | 16.23 | 0.24 | 60 | 187.97 | 53.44 | 2.5 | 58 | 37.03 | 23416.52 | 204.83 | 1738.24 | 80.74 | 41.9 | 18562.91 | 0.52 | 0.85 | 3.78 | 1.2 | 1 | 10
7 | 95 | CONCLUIDO | 4.8604 | 20.57 | 16.1 | 17.88 | 0.26 | 54 | 188.35 | 53.44 | 2.75 | 52 | 37.16 | 23463.4 | 201.31 | 1738.26 | 76.34 | 41.9 | 16391.62 | 0.55 | 0.86 | 3.78 | 1.06 | 1 | 10
8 | 95 | CONCLUIDO | 4.9247 | 20.31 | 16.01 | 19.61 | 0.28 | 49 | 188.73 | 53.44 | 3 | 47 | 37.29 | 23510.33 | 197.53 | 1738.54 | 73.89 | 41.9 | 15193.24 | 0.57 | 0.87 | 3.77 | 0.98 | 1 | 10
9 | 95 | CONCLUIDO | 5.0001 | 20 | 15.89 | 21.67 | 0.3 | 44 | 189.11 | 53.44 | 3.25 | 42 | 37.42 | 23557.3 | 194.41 | 1738.44 | 70.09 | 41.9 | 13315.47 | 0.6 | 0.87 | 3.76 | 0.86 | 1 | 10
10 | 95 | CONCLUIDO | 5.0438 | 19.83 | 15.83 | 23.17 | 0.33 | 41 | 189.49 | 53.44 | 3.5 | 39 | 37.55 | 23604.32 | 191.67 | 1738.51 | 68.35 | 41.9 | 12461.29 | 0.61 | 0.88 | 3.75 | 0.8 | 1 | 10
11 | 95 | CONCLUIDO | 5.1003 | 19.61 | 15.76 | 25.56 | 0.35 | 37 | 189.87 | 53.44 | 3.75 | 35 | 37.69 | 23651.38 | 188.69 | 1738.37 | 65.97 | 41.9 | 11292.94 | 0.64 | 0.88 | 3.75 | 0.73 | 1 | 10
12 | 95 | CONCLUIDO | 5.1313 | 19.49 | 15.72 | 26.94 | 0.37 | 35 | 190.25 | 53.44 | 4 | 33 | 37.82 | 23698.48 | 185.73 | 1738.21 | 64.63 | 41.9 | 10632.6 | 0.65 | 0.88 | 3.75 | 0.69 | 1 | 10
13 | 95 | CONCLUIDO | 5.1746 | 19.32 | 15.67 | 29.37 | 0.4 | 32 | 190.63 | 53.44 | 4.25 | 30 | 37.95 | 23745.63 | 182.57 | 1738.43 | 62.97 | 41.9 | 9816.69 | 0.67 | 0.89 | 3.74 | 0.63 | 1 | 10
14 | 95 | CONCLUIDO | 5.2091 | 19.2 | 15.61 | 31.22 | 0.42 | 30 | 191.02 | 53.44 | 4.5 | 28 | 38.08 | 23792.83 | 180.45 | 1738.49 | 61.43 | 41.9 | 9057.76 | 0.68 | 0.89 | 3.74 | 0.58 | 1 | 10
15 | 95 | CONCLUIDO | 5.2406 | 19.08 | 15.57 | 33.37 | 0.44 | 28 | 191.4 | 53.44 | 4.75 | 26 | 38.22 | 23840.07 | 176.94 | 1738.37 | 60.24 | 41.9 | 8474.13 | 0.7 | 0.89 | 3.73 | 0.54 | 1 | 10
16 | 95 | CONCLUIDO | 5.2705 | 18.97 | 15.54 | 35.86 | 0.46 | 26 | 191.78 | 53.44 | 5 | 24 | 38.35 | 23887.36 | 173.57 | 1738.22 | 59.42 | 41.9 | 8074.19 | 0.71 | 0.89 | 3.72 | 0.51 | 1 | 10
17 | 95 | CONCLUIDO | 5.292 | 18.9 | 15.5 | 37.19 | 0.48 | 25 | 192.17 | 53.44 | 5.25 | 23 | 38.48 | 23934.69 | 171.2 | 1738.23 | 57.98 | 41.9 | 7358.95 | 0.72 | 0.9 | 3.72 | 0.47 | 1 | 10
18 | 95 | CONCLUIDO | 5.3211 | 18.79 | 15.47 | 40.35 | 0.51 | 23 | 192.55 | 53.44 | 5.5 | 21 | 38.62 | 23982.06 | 168.29 | 1738.26 | 57.13 | 41.9 | 6944.44 | 0.73 | 0.9 | 3.72 | 0.44 | 1 | 10
19 | 95 | CONCLUIDO | 5.34 | 18.73 | 15.44 | 42.11 | 0.53 | 22 | 192.94 | 53.44 | 5.75 | 20 | 38.75 | 24029.48 | 165.85 | 1738.25 | 56.05 | 41.9 | 6405.06 | 0.75 | 0.9 | 3.72 | 0.41 | 1 | 10
20 | 95 | CONCLUIDO | 5.3491 | 18.69 | 15.44 | 44.13 | 0.55 | 21 | 193.32 | 53.44 | 6 | 16 | 38.89 | 24076.95 | 163.33 | 1738.24 | 56.16 | 41.9 | 6467.14 | 0.75 | 0.9 | 3.73 | 0.41 | 1 | 10
21 | 95 | CONCLUIDO | 5.367 | 18.63 | 15.42 | 46.26 | 0.57 | 20 | 193.71 | 53.44 | 6.25 | 8 | 39.02 | 24124.47 | 161.76 | 1738.46 | 55.18 | 41.9 | 5982.51 | 0.76 | 0.9 | 3.73 | 0.39 | 1 | 10
22 | 95 | CONCLUIDO | 5.3646 | 18.64 | 15.43 | 46.28 | 0.59 | 20 | 194.09 | 53.44 | 6.5 | 1 | 39.16 | 24172.03 | 160.24 | 1738.15 | 55.08 | 41.9 | 5934.55 | 0.76 | 0.9 | 3.74 | 0.4 | 1 | 10
23 | 95 | CONCLUIDO | 5.3625 | 18.65 | 15.44 | 46.3 | 0.62 | 20 | 194.48 | 53.44 | 6.75 | 0 | 39.29 | 24219.63 | 160.51 | 1738.15 | 55.18 | 41.9 | 5980.12 | 0.76 | 0.9 | 3.75 | 0.41 | 1 | 10
0 | 55 | CONCLUIDO | 4.4657 | 22.39 | 17.44 | 8.72 | 0.15 | 120 | 116.05 | 43.4 | 1 | 118 | 16.65 | 14546.17 | 165.39 | 1738.57 | 118.6 | 41.9 | 37192.55 | 0.35 | 0.8 | 3.88 | 2.41 | 1 | 10
1 | 55 | CONCLUIDO | 4.7386 | 21.1 | 16.85 | 11.11 | 0.19 | 91 | 116.37 | 43.4 | 1.25 | 89 | 16.72 | 14585.96 | 156.36 | 1738.54 | 100.14 | 41.9 | 28106.96 | 0.42 | 0.82 | 3.83 | 1.81 | 1 | 10
2 | 55 | CONCLUIDO | 4.9194 | 20.33 | 16.5 | 13.56 | 0.23 | 73 | 116.69 | 43.4 | 1.5 | 71 | 16.79 | 14625.77 | 149.54 | 1738.43 | 88.81 | 41.9 | 22534.69 | 0.47 | 0.84 | 3.82 | 1.47 | 1 | 10
3 | 55 | CONCLUIDO | 5.0661 | 19.74 | 16.22 | 16.22 | 0.26 | 60 | 117.01 | 43.4 | 1.75 | 58 | 16.86 | 14665.62 | 143.37 | 1738.24 | 80.62 | 41.9 | 18504.14 | 0.52 | 0.86 | 3.78 | 1.19 | 1 | 10
4 | 55 | CONCLUIDO | 5.173 | 19.33 | 16.03 | 18.86 | 0.3 | 51 | 117.34 | 43.4 | 2 | 49 | 16.94 | 14705.49 | 137.86 | 1738.44 | 74.65 | 41.9 | 15564.77 | 0.56 | 0.87 | 3.77 | 1 | 1 | 10
5 | 55 | CONCLUIDO | 5.2548 | 19.03 | 15.89 | 21.68 | 0.34 | 44 | 117.66 | 43.4 | 2.25 | 42 | 17.01 | 14745.39 | 132.42 | 1738.48 | 70.37 | 41.9 | 13458.57 | 0.6 | 0.87 | 3.76 | 0.86 | 1 | 10
6 | 55 | CONCLUIDO | 5.3247 | 18.78 | 15.79 | 24.93 | 0.37 | 38 | 117.98 | 43.4 | 2.5 | 34 | 17.08 | 14785.31 | 127.38 | 1738.37 | 66.92 | 41.9 | 11761.21 | 0.63 | 0.88 | 3.75 | 0.76 | 1 | 10
7 | 55 | CONCLUIDO | 5.3742 | 18.61 | 15.71 | 27.73 | 0.41 | 34 | 118.31 | 43.4 | 2.75 | 19 | 17.16 | 14825.26 | 123.56 | 1738.23 | 63.75 | 41.9 | 10197.91 | 0.66 | 0.88 | 3.77 | 0.68 | 1 | 10
8 | 55 | CONCLUIDO | 5.379 | 18.59 | 15.72 | 28.58 | 0.45 | 33 | 118.63 | 43.4 | 3 | 3 | 17.23 | 14865.24 | 122.47 | 1738.41 | 63.49 | 41.9 | 10074.26 | 0.66 | 0.88 | 3.78 | 0.69 | 1 | 10
9 | 55 | CONCLUIDO | 5.3781 | 18.59 | 15.72 | 28.58 | 0.48 | 33 | 118.96 | 43.4 | 3.25 | 0 | 17.31 | 14905.25 | 122.77 | 1738.28 | 63.46 | 41.9 | 10058.74 | 0.66 | 0.88 | 3.79 | 0.69 | 1 | 10

## gráficos
Selecione o eixo X:
Selecione o eixo Y:
Selecione o eixo Z:
Eixo X | Eixo Y | Eixo Z
0 | 0 | 0
0 | 0 | 0
0 | 0 | 0
0 | 0 | 0
0 | 0 | 0
0 | 0 | 0
0 | 0 | 0
0 | 0 | 0
0 | 0 | 0
0 | 0 | 0
0 | 0 | 0
0 | 0 | 0
0 | 0 | 0
0 | 0 | 0
0 | 0 | 0
0 | 0 | 0
0 | 0 | 0
0 | 0 | 0
0 | 0 | 0
0 | 0 | 0
0 | 0 | 0
0 | 0 | 0
0 | 0 | 0
0 | 0 | 0
0 | 0 | 0
0 | 0 | 0
0 | 0 | 0
0 | 0 | 0
0 | 0 | 0
0 | 0 | 0
0 | 0 | 0
0 | 0 | 0
0 | 0 | 0
0 | 0 | 0
0 | 0 | 0
0 | 0 | 0
0 | 0 | 0
0 | 0 | 0
0 | 0 | 0
0 | 0 | 0
0 | 0 | 0
0 | 0 | 0
0 | 0 | 0
0 | 0 | 0
0 | 0 | 0
0 | 0 | 0
0 | 0 | 0
0 | 0 | 0
0 | 0 | 0
0 | 0 | 0
0 | 0 | 0
0 | 0 | 0
0 | 0 | 0
0 | 0 | 0
0 | 0 | 0
0 | 0 | 0
0 | 0 | 0
0 | 0 | 0
0 | 0 | 0
0 | 0 | 0
0 | 0 | 0
0 | 0 | 0
0 | 0 | 0
0 | 0 | 0
0 | 0 | 0
0 | 0 | 0
0 | 0 | 0
0 | 0 | 0
0 | 0 | 0
0 | 0 | 0
0 | 0 | 0
0 | 0 | 0
0 | 0 | 0
0 | 0 | 0
0 | 0 | 0
0 | 0 | 0
0 | 0 | 0
0 | 0 | 0
0 | 0 | 0
0 | 0 | 0
0 | 0 | 0
0 | 0 | 0
0 | 0 | 0
0 | 0 | 0
0 | 0 | 0
0 | 0 | 0
0 | 0 | 0
0 | 0 | 0
0 | 0 | 0
0 | 0 | 0
0 | 0 | 0
0 | 0 | 0
0 | 0 | 0
0 | 0 | 0
0 | 0 | 0
0 | 0 | 0
0 | 0 | 0
0 | 0 | 0
0 | 0 | 0
0 | 0 | 0
0 | 0 | 0
0 | 0 | 0
0 | 0 | 0
0 | 0 | 0
0 | 0 | 0
0 | 0 | 0
0 | 0 | 0
0 | 0 | 0
0 | 0 | 0
0 | 0 | 0
0 | 0 | 0
0 | 0 | 0
0 | 0 | 0
0 | 0 | 0
0 | 0 | 0
0 | 0 | 0
0 | 0 | 0
0 | 0 | 0
0 | 0 | 0
0 | 0 | 0
0 | 0 | 0
0 | 0 | 0
0 | 0 | 0
0 | 0 | 0
0 | 0 | 0
0 | 0 | 0
0 | 0 | 0
0 | 0 | 0
0 | 0 | 0
0 | 0 | 0
0 | 0 | 0
0 | 0 | 0
0 | 0 | 0
0 | 0 | 0
0 | 0 | 0
0 | 0 | 0
0 | 0 | 0
0 | 0 | 0
0 | 0 | 0
0 | 0 | 0
0 | 0 | 0
0 | 0 | 0
0 | 0 | 0
0 | 0 | 0
0 | 0 | 0
0 | 0 | 0
0 | 0 | 0
0 | 0 | 0
0 | 0 | 0
0 | 0 | 0
0 | 0 | 0
0 | 0 | 0
0 | 0 | 0
0 | 0 | 0
0 | 0 | 0
0 | 0 | 0
0 | 0 | 0
0 | 0 | 0
0 | 0 | 0
0 | 0 | 0
0 | 0 | 0
0 | 0 | 0
0 | 0 | 0
0 | 0 | 0
0 | 0 | 0
0 | 0 | 0
0 | 0 | 0
0 | 0 | 0
0 | 0 | 0
0 | 0 | 0
0 | 0 | 0
0 | 0 | 0
0 | 0 | 0
0 | 0 | 0
0 | 0 | 0
0 | 0 | 0
0 | 0 | 0
0 | 0 | 0
0 | 0 | 0
0 | 0 | 0
0 | 0 | 0
0 | 0 | 0
0 | 0 | 0
0 | 0 | 0
0 | 0 | 0
0 | 0 | 0
0 | 0 | 0
0 | 0 | 0
0 | 0 | 0
0 | 0 | 0
0 | 0 | 0
0 | 0 | 0
0 | 0 | 0
0 | 0 | 0
0 | 0 | 0
0 | 0 | 0
0 | 0 | 0
0 | 0 | 0
0 | 0 | 0
0 | 0 | 0
0 | 0 | 0
0 | 0 | 0
0 | 0 | 0
0 | 0 | 0
0 | 0 | 0
0 | 0 | 0
0 | 0 | 0
0 | 0 | 0
0 | 0 | 0
0 | 0 | 0
0 | 0 | 0
0 | 0 | 0
0 | 0 | 0
0 | 0 | 0
0 | 0 | 0
0 | 0 | 0
0 | 0 | 0
0 | 0 | 0
0 | 0 | 0
0 | 0 | 0
0 | 0 | 0
0 | 0 | 0
0 | 0 | 0
0 | 0 | 0
0 | 0 | 0
0 | 0 | 0
0 | 0 | 0
0 | 0 | 0
0 | 0 | 0
0 | 0 | 0
0 | 0 | 0
0 | 0 | 0
0 | 0 | 0
0 | 0 | 0
0 | 0 | 0
0 | 0 | 0
0 | 0 | 0
0 | 0 | 0
0 | 0 | 0
0 | 0 | 0
0 | 0 | 0
0 | 0 | 0
0 | 0 | 0
0 | 0 | 0
0 | 0 | 0
0 | 0 | 0
0 | 0 | 0
0 | 0 | 0
0 | 0 | 0
0 | 0 | 0
0 | 0 | 0
0 | 0 | 0
0 | 0 | 0
0 | 0 | 0
0 | 0 | 0
0 | 0 | 0
0 | 0 | 0
0 | 0 | 0
0 | 0 | 0
0 | 0 | 0
0 | 0 | 0
0 | 0 | 0
0 | 0 | 0
0 | 0 | 0
0 | 0 | 0
0 | 0 | 0
0 | 0 | 0
0 | 0 | 0
0 | 0 | 0
0 | 0 | 0
0 | 0 | 0
0 | 0 | 0
0 | 0 | 0
0 | 0 | 0
0 | 0 | 0
0 | 0 | 0
0 | 0 | 0
0 | 0 | 0
0 | 0 | 0
0 | 0 | 0
0 | 0 | 0
0 | 0 | 0
0 | 0 | 0
0 | 0 | 0
0 | 0 | 0
0 | 0 | 0
0 | 0 | 0
0 | 0 | 0
0 | 0 | 0
0 | 0 | 0
0 | 0 | 0
0 | 0 | 0
0 | 0 | 0
0 | 0 | 0
0 | 0 | 0
0 | 0 | 0
0 | 0 | 0
0 | 0 | 0
0 | 0 | 0
0 | 0 | 0
0 | 0 | 0
0 | 0 | 0
0 | 0 | 0
0 | 0 | 0
0 | 0 | 0
0 | 0 | 0
0 | 0 | 0
0 | 0 | 0
0 | 0 | 0
0 | 0 | 0
0 | 0 | 0
0 | 0 | 0
0 | 0 | 0
0 | 0 | 0
0 | 0 | 0
0 | 0 | 0
0 | 0 | 0
0 | 0 | 0
0 | 0 | 0
0 | 0 | 0
0 | 0 | 0
0 | 0 | 0
0 | 0 | 0
0 | 0 | 0
0 | 0 | 0
0 | 0 | 0
0 | 0 | 0
0 | 0 | 0
0 | 0 | 0
0 | 0 | 0
0 | 0 | 0
0 | 0 | 0
0 | 0 | 0
0 | 0 | 0
0 | 0 | 0
0 | 0 | 0
0 | 0 | 0
0 | 0 | 0
0 | 0 | 0
0 | 0 | 0
0 | 0 | 0
0 | 0 | 0
0 | 0 | 0
0 | 0 | 0
0 | 0 | 0
0 | 0 | 0
0 | 0 | 0
0 | 0 | 0
0 | 0 | 0
0 | 0 | 0
0 | 0 | 0
0 | 0 | 0
0 | 0 | 0
0 | 0 | 0
0 | 0 | 0
0 | 0 | 0
0 | 0 | 0
0 | 0 | 0
0 | 0 | 0
0 | 0 | 0
0 | 0 | 0
0 | 0 | 0
0 | 0 | 0
0 | 0 | 0
0 | 0 | 0
0 | 0 | 0
0 | 0 | 0
0 | 0 | 0
0 | 0 | 0
0 | 0 | 0
0 | 0 | 0
0 | 0 | 0
0 | 0 | 0
0 | 0 | 0
0 | 0 | 0
0 | 0 | 0
0 | 0 | 0
0 | 0 | 0
0 | 0 | 0
0 | 0 | 0
0 | 0 | 0
0 | 0 | 0
0 | 0 | 0
0 | 0 | 0
0 | 0 | 0
0 | 0 | 0
0 | 0 | 0
0 | 0 | 0
0 | 0 | 0
0 | 0 | 0
0 | 0 | 0
0 | 0 | 0
0 | 0 | 0
0 | 0 | 0
0 | 0 | 0
0 | 0 | 0
0 | 0 | 0
0 | 0 | 0
0 | 0 | 0
0 | 0 | 0
0 | 0 | 0
0 | 0 | 0
0 | 0 | 0
0 | 0 | 0
0 | 0 | 0
0 | 0 | 0
0 | 0 | 0
0 | 0 | 0
0 | 0 | 0
0 | 0 | 0
0 | 0 | 0
0 | 0 | 0
0 | 0 | 0
0 | 0 | 0
0 | 0 | 0
0 | 0 | 0
0 | 0 | 0
0 | 0 | 0
0 | 0 | 0
0 | 0 | 0
0 | 0 | 0
0 | 0 | 0
0 | 0 | 0
0 | 0 | 0
0 | 0 | 0
0 | 0 | 0
0 | 0 | 0
0 | 0 | 0
0 | 0 | 0
0 | 0 | 0
0 | 0 | 0
0 | 0 | 0
0 | 0 | 0
0 | 0 | 0
0 | 0 | 0
0 | 0 | 0
0 | 0 | 0
0 | 0 | 0
0 | 0 | 0
0 | 0 | 0
0 | 0 | 0
0 | 0 | 0
0 | 0 | 0
0 | 0 | 0
0 | 0 | 0
0 | 0 | 0
0 | 0 | 0
0 | 0 | 0
0 | 0 | 0
0 | 0 | 0
0 | 0 | 0
0 | 0 | 0
0 | 0 | 0
0 | 0 | 0
0 | 0 | 0
0 | 0 | 0
0 | 0 | 0
0 | 0 | 0
0 | 0 | 0
0 | 0 | 0
0 | 0 | 0
0 | 0 | 0
0 | 0 | 0
0 | 0 | 0
0 | 0 | 0
0 | 0 | 0
0 | 0 | 0
0 | 0 | 0
0 | 0 | 0
0 | 0 | 0
0 | 0 | 0
0 | 0 | 0
0 | 0 | 0
0 | 0 | 0
0 | 0 | 0
0 | 0 | 0
0 | 0 | 0
0 | 0 | 0
0 | 0 | 0
0 | 0 | 0
0 | 0 | 0
0 | 0 | 0
0 | 0 | 0
0 | 0 | 0
0 | 0 | 0
0 | 0 | 0
0 | 0 | 0
0 | 0 | 0
0 | 0 | 0
0 | 0 | 0
0 | 0 | 0
0 | 0 | 0
0 | 0 | 0
0 | 0 | 0
0 | 0 | 0
0 | 0 | 0
0 | 0 | 0
0 | 0 | 0
0 | 0 | 0
0 | 0 | 0
0 | 0 | 0
0 | 0 | 0
0 | 0 | 0
0 | 0 | 0
0 | 0 | 0
0 | 0 | 0
0 | 0 | 0
0 | 0 | 0
0 | 0 | 0
0 | 0 | 0
0 | 0 | 0
0 | 0 | 0
0 | 0 | 0
0 | 0 | 0
0 | 0 | 0
0 | 0 | 0
0 | 0 | 0
0 | 0 | 0
0 | 0 | 0
0 | 0 | 0
0 | 0 | 0
0 | 0 | 0
0 | 0 | 0
0 | 0 | 0
0 | 0 | 0
0 | 0 | 0
0 | 0 | 0
0 | 0 | 0
0 | 0 | 0
0 | 0 | 0
0 | 0 | 0
0 | 0 | 0
0 | 0 | 0
0 | 0 | 0
0 | 0 | 0
0 | 0 | 0
0 | 0 | 0
0 | 0 | 0
0 | 0 | 0
0 | 0 | 0
0 | 0 | 0
0 | 0 | 0
0 | 0 | 0
0 | 0 | 0
0 | 0 | 0
0 | 0 | 0
0 | 0 | 0
0 | 0 | 0
0 | 0 | 0
0 | 0 | 0
0 | 0 | 0
0 | 0 | 0
0 | 0 | 0
0 | 0 | 0
0 | 0 | 0
0 | 0 | 0
0 | 0 | 0
0 | 0 | 0
0 | 0 | 0
0 | 0 | 0
0 | 0 | 0
0 | 0 | 0
0 | 0 | 0
0 | 0 | 0
0 | 0 | 0
0 | 0 | 0
0 | 0 | 0
0 | 0 | 0
0 | 0 | 0
0 | 0 | 0
0 | 0 | 0
0 | 0 | 0
0 | 0 | 0
0 | 0 | 0
0 | 0 | 0
0 | 0 | 0
0 | 0 | 0
0 | 0 | 0
0 | 0 | 0
0 | 0 | 0
0 | 0 | 0
0 | 0 | 0
0 | 0 | 0
0 | 0 | 0
0 | 0 | 0
0 | 0 | 0
0 | 0 | 0
0 | 0 | 0
0 | 0 | 0
0 | 0 | 0
0 | 0 | 0
0 | 0 | 0
0 | 0 | 0
0 | 0 | 0
0 | 0 | 0
0 | 0 | 0
0 | 0 | 0
0 | 0 | 0
0 | 0 | 0
0 | 0 | 0
0 | 0 | 0
0 | 0 | 0
0 | 0 | 0
0 | 0 | 0
0 | 0 | 0
0 | 0 | 0
0 | 0 | 0
0 | 0 | 0
0 | 0 | 0
0 | 0 | 0
0 | 0 | 0
0 | 0 | 0
0 | 0 | 0
0 | 0 | 0
0 | 0 | 0
0 | 0 | 0
0 | 0 | 0
0 | 0 | 0
0 | 0 | 0
0 | 0 | 0
0 | 0 | 0

## hidden (hidden)
Unnamed: 0
Volume de calda [L]
STATUS
Capacidade operacional [ha/h]
Tempo de missao [h]
Tempo util [h]
Tempo por voo [min]
Autonomia Projetada [h]
N° Voos
MTOW [kg]
Massa Estrutura [kg]
Combustível [kg]
Abastecimentos
Massa gerador
Potência gerador [W]
Combustível consumido [L]
Calda cons [L]
Distância percorrida [km]
Distância Pulverizando [km]
RTL ACUMULADO[m]
EOC [km/km]
EOC [h/h]
Tempo de manobra [h]
Tempo rtl_rtw [h]
V pulv [m/s]
V desloc [m/s]