## RESULTADOS_18
Unnamed: 0 | Volume de calda [L] | STATUS | Capacidade operacional [ha/h] | Tempo de missao [h] | Tempo util [h] | Tempo por voo [min] | Autonomia Projetada [h] | N° Voos | MTOW [kg] | Massa Estrutura [kg] | Combustível [kg] | Abastecimentos | Massa gerador | Potência gerador [W] | Combustível consumido [L] | Calda cons [L] | Distância percorrida [km] | Distância Pulverizando [km] | RTL ACUMULADO[m] | EOC [km/km] | EOC [h/h] | Tempo de manobra [h] | Tempo rtl_rtw [h] | V pulv [m/s] | V desloc [m/s]
0 | 100 | CONCLUIDO | 0.5494 | 182.01 | 128.63 | 5.9 | 0.09 | 1308 | 194.77 | 54.38 | 1 | 1306 | 39.4 | 24256.19 | 1774.46 | 11525.1 | 2540.81 | 248.96 | 1134863.05 | 0.1 | 0.43 | 25.22 | 67.03 | 2 | 10
1 | 100 | CONCLUIDO | 1.0372 | 96.42 | 79.28 | 12.65 | 0.18 | 376 | 196.32 | 54.38 | 2 | 374 | 39.95 | 24447.22 | 1035.98 | 11509.41 | 860.58 | 248.96 | 299408.52 | 0.29 | 0.69 | 23.64 | 17.73 | 2 | 10
2 | 100 | CONCLUIDO | 1.2196 | 81.99 | 71.31 | 20.37 | 0.27 | 210 | 197.88 | 54.38 | 3 | 208 | 40.5 | 24639 | 870.59 | 11506.9 | 589.75 | 248.96 | 164821.54 | 0.42 | 0.77 | 23.39 | 9.77 | 2 | 10
3 | 100 | CONCLUIDO | 1.3193 | 75.8 | 67.91 | 29.53 | 0.36 | 138 | 199.44 | 54.38 | 4 | 131 | 41.06 | 24831.54 | 760.88 | 11504.88 | 474.7 | 248.96 | 107659.67 | 0.52 | 0.81 | 23.28 | 6.38 | 2 | 10
4 | 100 | CONCLUIDO | 1.35 | 74.07 | 67.01 | 34.36 | 0.44 | 117 | 201.01 | 54.38 | 5 | 3 | 41.63 | 25024.84 | 720.51 | 11506.92 | 438.46 | 248.96 | 89642.2 | 0.57 | 0.82 | 23.4 | 5.47 | 2 | 10
5 | 100 | CONCLUIDO | 1.3515 | 73.99 | 66.96 | 34.64 | 0.53 | 116 | 202.58 | 54.38 | 6 | 0 | 42.2 | 25218.93 | 724.96 | 11507.16 | 436.73 | 248.96 | 88781.79 | 0.57 | 0.82 | 23.4 | 5.43 | 2 | 10

## RESULTADOS_6
Unnamed: 0 | Volume de calda [L] | STATUS | Capacidade operacional [ha/h] | Tempo de missao [h] | Tempo util [h] | Tempo por voo [min] | Autonomia Projetada [h] | N° Voos | MTOW [kg] | Massa Estrutura [kg] | Combustível [kg] | Abastecimentos | Massa gerador | Potência gerador [W] | Combustível consumido [L] | Calda cons [L] | Distância percorrida [km] | Distância Pulverizando [km] | RTL ACUMULADO[m] | EOC [km/km] | EOC [h/h] | Tempo de manobra [h] | Tempo rtl_rtw [h] | V pulv [m/s] | V desloc [m/s]
0 | 40 | CONCLUIDO | 1.0781 | 92.76 | 82.53 | 11.28 | 0.2 | 439 | 89.87 | 37.55 | 1 | 432 | 11.32 | 11317.98 | 605.16 | 11509.56 | 970.37 | 248.96 | 353987.8 | 0.26 | 0.67 | 23.77 | 20.98 | 2 | 10
1 | 40 | CONCLUIDO | 1.2126 | 82.47 | 75.07 | 15.59 | 0.39 | 289 | 91.1 | 37.55 | 2 | 0 | 11.54 | 11468.97 | 510.48 | 11511.89 | 703.22 | 248.96 | 221163.22 | 0.35 | 0.73 | 23.9 | 13.53 | 2 | 10

## RESULTADOS_4
Unnamed: 0 | Volume de calda [L] | STATUS | Capacidade operacional [ha/h] | Tempo de missao [h] | Tempo util [h] | Tempo por voo [min] | Autonomia Projetada [h] | N° Voos | MTOW [kg] | Massa Estrutura [kg] | Combustível [kg] | Abastecimentos | Massa gerador | Potência gerador [W] | Combustível consumido [L] | Calda cons [L] | Distância percorrida [km] | Distância Pulverizando [km] | RTL ACUMULADO[m] | EOC [km/km] | EOC [h/h] | Tempo de manobra [h] | Tempo rtl_rtw [h] | V pulv [m/s] | V desloc [m/s]
0 | 30 | CONCLUIDO | 1.1405 | 87.68 | 79.79 | 12.31 | 0.24 | 389 | 71.52 | 32.27 | 1 | 50 | 8.25 | 9054.6 | 468.93 | 11517.85 | 860.59 | 248.96 | 299349.26 | 0.29 | 0.69 | 24.12 | 18.23 | 2 | 10
1 | 30 | CONCLUIDO | 1.1442 | 87.4 | 79.56 | 12.4 | 0.48 | 385 | 72.7 | 32.27 | 2 | 0 | 8.43 | 9200.25 | 473.32 | 11516.97 | 851.27 | 248.96 | 294707.15 | 0.29 | 0.69 | 24.16 | 18.01 | 2 | 10

## RESULTADOS_1
Unnamed: 0 | Volume de calda [L] | STATUS | Capacidade operacional [ha/h] | Tempo de missao [h] | Tempo util [h] | Tempo por voo [min] | Autonomia Projetada [h] | N° Voos | MTOW [kg] | Massa Estrutura [kg] | Combustível [kg] | Abastecimentos | Massa gerador | Potência gerador [W] | Combustível consumido [L] | Calda cons [L] | Distância percorrida [km] | Distância Pulverizando [km] | RTL ACUMULADO[m] | EOC [km/km] | EOC [h/h] | Tempo de manobra [h] | Tempo rtl_rtw [h] | V pulv [m/s] | V desloc [m/s]
0 | 15 | CONCLUIDO | 0.928 | 107.76 | 97.54 | 7.63 | 0.43 | 767 | 39.78 | 19.54 | 1 | 0 | 4.24 | 5140 | 387.98 | 11531.68 | 1440.62 | 248.96 | 587475.3 | 0.17 | 0.56 | 25.32 | 35.95 | 2 | 10

## RESULTADOS_12
Unnamed: 0 | Volume de calda [L] | STATUS | Capacidade operacional [ha/h] | Tempo de missao [h] | Tempo util [h] | Tempo por voo [min] | Autonomia Projetada [h] | N° Voos | MTOW [kg] | Massa Estrutura [kg] | Combustível [kg] | Abastecimentos | Massa gerador | Potência gerador [W] | Combustível consumido [L] | Calda cons [L] | Distância percorrida [km] | Distância Pulverizando [km] | RTL ACUMULADO[m] | EOC [km/km] | EOC [h/h] | Tempo de manobra [h] | Tempo rtl_rtw [h] | V pulv [m/s] | V desloc [m/s]
0 | 70 | CONCLUIDO | 0.7837 | 127.6 | 101.77 | 7.47 | 0.12 | 817 | 141.81 | 47.83 | 1 | 815 | 22.98 | 17723.39 | 1117.34 | 11514.93 | 1623.55 | 248.96 | 678689.56 | 0.15 | 0.54 | 24.41 | 40.19 | 2 | 10
1 | 70 | CONCLUIDO | 1.1967 | 83.56 | 73.77 | 16.89 | 0.25 | 262 | 143.17 | 47.83 | 2 | 260 | 23.34 | 17891.86 | 723.7 | 11506.64 | 673.59 | 248.96 | 206482.02 | 0.37 | 0.74 | 23.46 | 12.23 | 2 | 10
2 | 70 | CONCLUIDO | 1.3108 | 76.29 | 69.26 | 25.03 | 0.37 | 166 | 144.54 | 47.83 | 3 | 8 | 23.71 | 18060.85 | 614.6 | 11510.05 | 514 | 248.96 | 127168.87 | 0.48 | 0.79 | 23.5 | 7.72 | 2 | 10
3 | 70 | CONCLUIDO | 1.3102 | 76.32 | 69.3 | 25.05 | 0.49 | 166 | 145.92 | 47.83 | 4 | 0 | 24.09 | 18230.35 | 619.18 | 11507.83 | 513.54 | 248.96 | 126936.35 | 0.48 | 0.79 | 23.55 | 7.77 | 2 | 10

## RESULTADOS_16
Unnamed: 0 | Volume de calda [L] | STATUS | Capacidade operacional [ha/h] | Tempo de missao [h] | Tempo util [h] | Tempo por voo [min] | Autonomia Projetada [h] | N° Voos | MTOW [kg] | Massa Estrutura [kg] | Combustível [kg] | Abastecimentos | Massa gerador | Potência gerador [W] | Combustível consumido [L] | Calda cons [L] | Distância percorrida [km] | Distância Pulverizando [km] | RTL ACUMULADO[m] | EOC [km/km] | EOC [h/h] | Tempo de manobra [h] | Tempo rtl_rtw [h] | V pulv [m/s] | V desloc [m/s]
0 | 90 | CONCLUIDO | 0.6244 | 160.16 | 117.99 | 6.33 | 0.1 | 1118 | 176.73 | 52.44 | 1 | 1116 | 33.29 | 22031.19 | 1521.35 | 11520 | 2176.64 | 248.96 | 953730.14 | 0.11 | 0.47 | 24.92 | 56.4 | 2 | 10
1 | 90 | CONCLUIDO | 1.0872 | 91.98 | 77.5 | 13.72 | 0.2 | 339 | 178.21 | 52.44 | 2 | 337 | 33.77 | 22213.89 | 934.85 | 11508.02 | 800.59 | 248.96 | 269599.91 | 0.31 | 0.71 | 23.58 | 15.96 | 2 | 10
2 | 90 | CONCLUIDO | 1.2621 | 79.24 | 70.17 | 22.51 | 0.3 | 187 | 179.7 | 52.44 | 3 | 185 | 34.26 | 22397.24 | 775.6 | 11505.63 | 551.64 | 248.96 | 145883.19 | 0.45 | 0.78 | 23.33 | 8.63 | 2 | 10
3 | 90 | CONCLUIDO | 1.3387 | 74.7 | 67.62 | 30.97 | 0.39 | 131 | 181.19 | 52.44 | 4 | 29 | 34.75 | 22581.25 | 685.42 | 11507.25 | 459.85 | 248.96 | 100270.76 | 0.54 | 0.81 | 23.4 | 6.09 | 2 | 10
4 | 90 | CONCLUIDO | 1.3413 | 74.55 | 67.55 | 31.42 | 0.49 | 129 | 182.69 | 52.44 | 5 | 0 | 35.25 | 22766.06 | 688.56 | 11507.57 | 457.03 | 248.96 | 98870.62 | 0.54 | 0.81 | 23.41 | 6.01 | 2 | 10

## RESULTADOS_0
Unnamed: 0 | Volume de calda [L] | STATUS | Capacidade operacional [ha/h] | Tempo de missao [h] | Tempo util [h] | Tempo por voo [min] | Autonomia Projetada [h] | N° Voos | MTOW [kg] | Massa Estrutura [kg] | Combustível [kg] | Abastecimentos | Massa gerador | Potência gerador [W] | Combustível consumido [L] | Calda cons [L] | Distância percorrida [km] | Distância Pulverizando [km] | RTL ACUMULADO[m] | EOC [km/km] | EOC [h/h] | Tempo de manobra [h] | Tempo rtl_rtw [h] | V pulv [m/s] | V desloc [m/s]
0 | 10 | CONCLUIDO | 0.7703 | 129.82 | 115.42 | 6.03 | 0.64 | 1148 | 26.11 | 12.1 | 1 | 0 | 3.01 | 3454.41 | 334.96 | 11542.71 | 2026.32 | 248.96 | 878418.37 | 0.12 | 0.48 | 26.46 | 53.8 | 2 | 10

## RESULTADOS_7
Unnamed: 0 | Volume de calda [L] | STATUS | Capacidade operacional [ha/h] | Tempo de missao [h] | Tempo util [h] | Tempo por voo [min] | Autonomia Projetada [h] | N° Voos | MTOW [kg] | Massa Estrutura [kg] | Combustível [kg] | Abastecimentos | Massa gerador | Potência gerador [W] | Combustível consumido [L] | Calda cons [L] | Distância percorrida [km] | Distância Pulverizando [km] | RTL ACUMULADO[m] | EOC [km/km] | EOC [h/h] | Tempo de manobra [h] | Tempo rtl_rtw [h] | V pulv [m/s] | V desloc [m/s]
0 | 45 | CONCLUIDO | 1.021 | 97.94 | 85.64 | 10.24 | 0.18 | 502 | 98.71 | 39.72 | 1 | 500 | 12.99 | 12407.75 | 690.91 | 11510.78 | 1075.94 | 248.96 | 406458.97 | 0.23 | 0.64 | 23.87 | 24.08 | 2 | 10
1 | 45 | CONCLUIDO | 1.2373 | 80.82 | 73.55 | 17.17 | 0.35 | 257 | 99.95 | 39.72 | 2 | 0 | 13.24 | 12561.45 | 528.44 | 11512.42 | 654.15 | 248.96 | 196790.06 | 0.38 | 0.75 | 23.78 | 12 | 2 | 10

## RESULTADOS_10
Unnamed: 0 | Volume de calda [L] | STATUS | Capacidade operacional [ha/h] | Tempo de missao [h] | Tempo util [h] | Tempo por voo [min] | Autonomia Projetada [h] | N° Voos | MTOW [kg] | Massa Estrutura [kg] | Combustível [kg] | Abastecimentos | Massa gerador | Potência gerador [W] | Combustível consumido [L] | Calda cons [L] | Distância percorrida [km] | Distância Pulverizando [km] | RTL ACUMULADO[m] | EOC [km/km] | EOC [h/h] | Tempo de manobra [h] | Tempo rtl_rtw [h] | V pulv [m/s] | V desloc [m/s]
0 | 60 | CONCLUIDO | 0.8713 | 114.77 | 95.05 | 8.29 | 0.14 | 688 | 124.63 | 45 | 1 | 686 | 18.64 | 15605.44 | 942.8 | 11513.63 | 1396.38 | 248.96 | 565747.72 | 0.18 | 0.58 | 24.17 | 33.49 | 2 | 10
1 | 60 | CONCLUIDO | 1.255 | 79.68 | 71.88 | 19.43 | 0.28 | 222 | 125.95 | 45 | 2 | 186 | 18.95 | 15767.7 | 610.11 | 11507.88 | 608.09 | 248.96 | 173935.23 | 0.41 | 0.76 | 23.43 | 10.34 | 2 | 10
2 | 60 | CONCLUIDO | 1.2882 | 77.63 | 70.56 | 21.94 | 0.42 | 193 | 127.27 | 45 | 3 | 0 | 19.27 | 15930.42 | 583.51 | 11509.95 | 555.28 | 248.96 | 147675.18 | 0.45 | 0.78 | 23.62 | 9.02 | 2 | 10

## RESULTADOS_14
Unnamed: 0 | Volume de calda [L] | STATUS | Capacidade operacional [ha/h] | Tempo de missao [h] | Tempo util [h] | Tempo por voo [min] | Autonomia Projetada [h] | N° Voos | MTOW [kg] | Massa Estrutura [kg] | Combustível [kg] | Abastecimentos | Massa gerador | Potência gerador [W] | Combustível consumido [L] | Calda cons [L] | Distância percorrida [km] | Distância Pulverizando [km] | RTL ACUMULADO[m] | EOC [km/km] | EOC [h/h] | Tempo de manobra [h] | Tempo rtl_rtw [h] | V pulv [m/s] | V desloc [m/s]
0 | 80 | CONCLUIDO | 0.7022 | 142.41 | 109.22 | 6.84 | 0.11 | 958 | 159.12 | 50.28 | 1 | 956 | 27.84 | 19859.16 | 1306.22 | 11521.49 | 1878.64 | 248.96 | 805526.3 | 0.13 | 0.5 | 24.6 | 47.62 | 2 | 10
1 | 80 | CONCLUIDO | 1.1404 | 87.68 | 75.66 | 15.08 | 0.22 | 301 | 160.54 | 50.28 | 2 | 299 | 28.26 | 20034.4 | 831.54 | 11507.3 | 738.62 | 248.96 | 238804.13 | 0.34 | 0.73 | 23.51 | 14.12 | 2 | 10
2 | 80 | CONCLUIDO | 1.3031 | 76.74 | 69.13 | 25.29 | 0.33 | 164 | 161.97 | 50.28 | 3 | 135 | 28.69 | 20210.21 | 676.29 | 11504.73 | 515.04 | 248.96 | 127696.85 | 0.48 | 0.79 | 23.34 | 7.6 | 2 | 10
3 | 80 | CONCLUIDO | 1.3286 | 75.27 | 68.27 | 28.25 | 0.43 | 145 | 163.4 | 50.28 | 4 | 0 | 29.12 | 20386.62 | 650.17 | 11508.26 | 480.68 | 248.96 | 110615.11 | 0.52 | 0.8 | 23.45 | 6.73 | 2 | 10

## RESULTADOS_5
Unnamed: 0 | Volume de calda [L] | STATUS | Capacidade operacional [ha/h] | Tempo de missao [h] | Tempo util [h] | Tempo por voo [min] | Autonomia Projetada [h] | N° Voos | MTOW [kg] | Massa Estrutura [kg] | Combustível [kg] | Abastecimentos | Massa gerador | Potência gerador [W] | Combustível consumido [L] | Calda cons [L] | Distância percorrida [km] | Distância Pulverizando [km] | RTL ACUMULADO[m] | EOC [km/km] | EOC [h/h] | Tempo de manobra [h] | Tempo rtl_rtw [h] | V pulv [m/s] | V desloc [m/s]
0 | 35 | CONCLUIDO | 1.1338 | 88.2 | 79.7 | 12.45 | 0.22 | 384 | 80.84 | 35.1 | 1 | 285 | 9.74 | 10204.21 | 521.34 | 11510.4 | 869.77 | 248.96 | 303965.05 | 0.29 | 0.69 | 23.8 | 18.15 | 2 | 10
1 | 35 | CONCLUIDO | 1.1825 | 84.56 | 76.99 | 14 | 0.43 | 330 | 82.04 | 35.1 | 2 | 0 | 9.94 | 10352.53 | 492.24 | 11514.88 | 766.22 | 248.96 | 252456.26 | 0.32 | 0.71 | 24.01 | 15.44 | 2 | 10

## RESULTADOS_8
Unnamed: 0 | Volume de calda [L] | STATUS | Capacidade operacional [ha/h] | Tempo de missao [h] | Tempo util [h] | Tempo por voo [min] | Autonomia Projetada [h] | N° Voos | MTOW [kg] | Massa Estrutura [kg] | Combustível [kg] | Abastecimentos | Massa gerador | Potência gerador [W] | Combustível consumido [L] | Calda cons [L] | Distância percorrida [km] | Distância Pulverizando [km] | RTL ACUMULADO[m] | EOC [km/km] | EOC [h/h] | Tempo de manobra [h] | Tempo rtl_rtw [h] | V pulv [m/s] | V desloc [m/s]
0 | 50 | CONCLUIDO | 0.9683 | 103.27 | 88.7 | 9.44 | 0.16 | 564 | 107.41 | 41.65 | 1 | 562 | 14.77 | 13481.73 | 774.9 | 11510.67 | 1180.03 | 248.96 | 458195.18 | 0.21 | 0.62 | 23.99 | 27.15 | 2 | 10
1 | 50 | CONCLUIDO | 1.256 | 79.62 | 72.43 | 18.73 | 0.32 | 232 | 108.68 | 41.65 | 2 | 7 | 15.03 | 13638.32 | 544.43 | 11512.02 | 616.38 | 248.96 | 178027.45 | 0.4 | 0.76 | 23.74 | 10.88 | 2 | 10
2 | 50 | CONCLUIDO | 1.2576 | 79.51 | 72.34 | 18.79 | 0.48 | 231 | 109.96 | 41.65 | 3 | 0 | 15.31 | 13795.21 | 549.32 | 11512.18 | 614.22 | 248.96 | 176955.98 | 0.41 | 0.76 | 23.71 | 10.8 | 2 | 10

## RESULTADOS_3
Unnamed: 0 | Volume de calda [L] | STATUS | Capacidade operacional [ha/h] | Tempo de missao [h] | Tempo util [h] | Tempo por voo [min] | Autonomia Projetada [h] | N° Voos | MTOW [kg] | Massa Estrutura [kg] | Combustível [kg] | Abastecimentos | Massa gerador | Potência gerador [W] | Combustível consumido [L] | Calda cons [L] | Distância percorrida [km] | Distância Pulverizando [km] | RTL ACUMULADO[m] | EOC [km/km] | EOC [h/h] | Tempo de manobra [h] | Tempo rtl_rtw [h] | V pulv [m/s] | V desloc [m/s]
0 | 25 | CONCLUIDO | 1.0946 | 91.36 | 83.16 | 10.82 | 0.28 | 461 | 61.76 | 28.92 | 1 | 0 | 6.84 | 7851.41 | 444.75 | 11520.87 | 968.68 | 248.96 | 353031.5 | 0.26 | 0.66 | 24.42 | 21.6 | 2 | 10

## RESULTADOS_15
Unnamed: 0 | Volume de calda [L] | STATUS | Capacidade operacional [ha/h] | Tempo de missao [h] | Tempo util [h] | Tempo por voo [min] | Autonomia Projetada [h] | N° Voos | MTOW [kg] | Massa Estrutura [kg] | Combustível [kg] | Abastecimentos | Massa gerador | Potência gerador [W] | Combustível consumido [L] | Calda cons [L] | Distância percorrida [km] | Distância Pulverizando [km] | RTL ACUMULADO[m] | EOC [km/km] | EOC [h/h] | Tempo de manobra [h] | Tempo rtl_rtw [h] | V pulv [m/s] | V desloc [m/s]
0 | 85 | CONCLUIDO | 0.6623 | 150.98 | 113.5 | 6.57 | 0.11 | 1036 | 167.88 | 51.39 | 1 | 1034 | 30.49 | 20939.59 | 1411.16 | 11519.34 | 2024 | 248.96 | 877818.91 | 0.12 | 0.48 | 24.78 | 51.91 | 2 | 10
1 | 85 | CONCLUIDO | 1.1135 | 89.81 | 76.59 | 14.36 | 0.21 | 320 | 169.33 | 51.39 | 2 | 318 | 30.94 | 21118.46 | 883.42 | 11508.21 | 768.29 | 248.96 | 253545.01 | 0.32 | 0.72 | 23.59 | 15.05 | 2 | 10
2 | 85 | CONCLUIDO | 1.2832 | 77.93 | 69.63 | 23.87 | 0.31 | 175 | 170.79 | 51.39 | 3 | 173 | 31.4 | 21297.94 | 726.3 | 11505.34 | 532.52 | 248.96 | 136383.96 | 0.47 | 0.79 | 23.34 | 8.1 | 2 | 10
3 | 85 | CONCLUIDO | 1.3343 | 74.94 | 67.93 | 29.75 | 0.41 | 137 | 172.25 | 51.39 | 4 | 3 | 31.86 | 21478.05 | 666.44 | 11508.26 | 468.92 | 248.96 | 104772.97 | 0.53 | 0.81 | 23.45 | 6.39 | 2 | 10
4 | 85 | CONCLUIDO | 1.3346 | 74.93 | 67.91 | 29.74 | 0.51 | 137 | 173.71 | 51.39 | 5 | 0 | 32.32 | 21658.78 | 671.28 | 11507.44 | 469.21 | 248.96 | 104920.08 | 0.53 | 0.81 | 23.43 | 6.38 | 2 | 10

## RESULTADOS_2
Unnamed: 0 | Volume de calda [L] | STATUS | Capacidade operacional [ha/h] | Tempo de missao [h] | Tempo util [h] | Tempo por voo [min] | Autonomia Projetada [h] | N° Voos | MTOW [kg] | Massa Estrutura [kg] | Combustível [kg] | Abastecimentos | Massa gerador | Potência gerador [W] | Combustível consumido [L] | Calda cons [L] | Distância percorrida [km] | Distância Pulverizando [km] | RTL ACUMULADO[m] | EOC [km/km] | EOC [h/h] | Tempo de manobra [h] | Tempo rtl_rtw [h] | V pulv [m/s] | V desloc [m/s]
0 | 20 | CONCLUIDO | 1.0279 | 97.29 | 88.5 | 9.22 | 0.34 | 576 | 51.33 | 24.83 | 1 | 0 | 5.51 | 6564.78 | 419.66 | 11526.8 | 1144.57 | 248.96 | 440401.69 | 0.22 | 0.62 | 24.73 | 26.93 | 2 | 10

## RESULTADOS_11
Unnamed: 0 | Volume de calda [L] | STATUS | Capacidade operacional [ha/h] | Tempo de missao [h] | Tempo util [h] | Tempo por voo [min] | Autonomia Projetada [h] | N° Voos | MTOW [kg] | Massa Estrutura [kg] | Combustível [kg] | Abastecimentos | Massa gerador | Potência gerador [W] | Combustível consumido [L] | Calda cons [L] | Distância percorrida [km] | Distância Pulverizando [km] | RTL ACUMULADO[m] | EOC [km/km] | EOC [h/h] | Tempo de manobra [h] | Tempo rtl_rtw [h] | V pulv [m/s] | V desloc [m/s]
0 | 65 | CONCLUIDO | 0.8269 | 120.93 | 98.31 | 7.85 | 0.13 | 751 | 133.21 | 46.47 | 1 | 749 | 20.75 | 16663.42 | 1028.15 | 11514.54 | 1506.92 | 248.96 | 620704.21 | 0.17 | 0.56 | 24.28 | 36.74 | 2 | 10
1 | 65 | CONCLUIDO | 1.2261 | 81.56 | 72.82 | 18.13 | 0.26 | 241 | 134.55 | 46.47 | 2 | 237 | 21.09 | 16828.84 | 666.86 | 11506.23 | 641.23 | 248.96 | 190406.63 | 0.39 | 0.75 | 23.44 | 11.28 | 2 | 10
2 | 65 | CONCLUIDO | 1.3011 | 76.86 | 69.83 | 23.54 | 0.39 | 178 | 135.9 | 46.47 | 3 | 0 | 21.43 | 16994.64 | 597.81 | 11508.79 | 531.77 | 248.96 | 135994.5 | 0.47 | 0.79 | 23.56 | 8.29 | 2 | 10

## RESULTADOS_13
Unnamed: 0 | Volume de calda [L] | STATUS | Capacidade operacional [ha/h] | Tempo de missao [h] | Tempo util [h] | Tempo por voo [min] | Autonomia Projetada [h] | N° Voos | MTOW [kg] | Massa Estrutura [kg] | Combustível [kg] | Abastecimentos | Massa gerador | Potência gerador [W] | Combustível consumido [L] | Calda cons [L] | Distância percorrida [km] | Distância Pulverizando [km] | RTL ACUMULADO[m] | EOC [km/km] | EOC [h/h] | Tempo de manobra [h] | Tempo rtl_rtw [h] | V pulv [m/s] | V desloc [m/s]
0 | 75 | CONCLUIDO | 0.7428 | 134.62 | 105.3 | 7.14 | 0.12 | 885 | 150.44 | 49.1 | 1 | 883 | 25.34 | 18787.76 | 1208.48 | 11515.94 | 1745.81 | 248.96 | 739479.8 | 0.14 | 0.52 | 24.48 | 43.73 | 2 | 10
1 | 75 | CONCLUIDO | 1.1676 | 85.65 | 74.75 | 15.91 | 0.23 | 282 | 151.83 | 49.1 | 2 | 280 | 25.73 | 18959.54 | 778.86 | 11507.34 | 706.43 | 248.96 | 222805.91 | 0.35 | 0.73 | 23.51 | 13.21 | 2 | 10
2 | 75 | CONCLUIDO | 1.3147 | 76.06 | 68.93 | 26.01 | 0.35 | 159 | 153.23 | 49.1 | 3 | 61 | 26.13 | 19131.85 | 636.48 | 11509.64 | 504.85 | 248.96 | 122628.75 | 0.49 | 0.8 | 23.42 | 7.39 | 2 | 10
3 | 75 | CONCLUIDO | 1.3202 | 75.75 | 68.73 | 26.61 | 0.46 | 155 | 154.63 | 49.1 | 4 | 0 | 26.53 | 19304.72 | 634.71 | 11508.57 | 495.77 | 248.96 | 118107.35 | 0.5 | 0.8 | 23.49 | 7.2 | 2 | 10

## RESULTADOS_17
Unnamed: 0 | Volume de calda [L] | STATUS | Capacidade operacional [ha/h] | Tempo de missao [h] | Tempo util [h] | Tempo por voo [min] | Autonomia Projetada [h] | N° Voos | MTOW [kg] | Massa Estrutura [kg] | Combustível [kg] | Abastecimentos | Massa gerador | Potência gerador [W] | Combustível consumido [L] | Calda cons [L] | Distância percorrida [km] | Distância Pulverizando [km] | RTL ACUMULADO[m] | EOC [km/km] | EOC [h/h] | Tempo de manobra [h] | Tempo rtl_rtw [h] | V pulv [m/s] | V desloc [m/s]
0 | 95 | CONCLUIDO | 0.5866 | 170.47 | 123 | 6.1 | 0.1 | 1209 | 185.69 | 53.44 | 1 | 1207 | 36.26 | 23136.14 | 1641.92 | 11523.34 | 2350.08 | 248.96 | 1039991.39 | 0.11 | 0.45 | 25.01 | 61.4 | 2 | 10
1 | 95 | CONCLUIDO | 1.0625 | 94.12 | 78.36 | 13.17 | 0.19 | 357 | 187.21 | 53.44 | 2 | 355 | 36.77 | 23322.88 | 985.25 | 11508.53 | 828.57 | 248.96 | 283500.72 | 0.3 | 0.7 | 23.63 | 16.82 | 2 | 10
2 | 95 | CONCLUIDO | 1.2399 | 80.65 | 70.78 | 21.34 | 0.28 | 199 | 188.73 | 53.44 | 3 | 197 | 37.29 | 23510.33 | 824.64 | 11506.12 | 572.18 | 248.96 | 156094.47 | 0.44 | 0.78 | 23.36 | 9.24 | 2 | 10
3 | 95 | CONCLUIDO | 1.3352 | 74.89 | 67.55 | 30.94 | 0.37 | 131 | 190.25 | 53.44 | 4 | 91 | 37.82 | 23698.48 | 716.14 | 11506.95 | 461.24 | 248.96 | 100963.12 | 0.54 | 0.81 | 23.3 | 6.02 | 2 | 10
4 | 95 | CONCLUIDO | 1.3455 | 74.32 | 67.28 | 32.82 | 0.46 | 123 | 191.78 | 53.44 | 5 | 0 | 38.35 | 23887.36 | 704.11 | 11506.21 | 447.77 | 248.96 | 94270.31 | 0.56 | 0.82 | 23.4 | 5.74 | 2 | 10

## RESULTADOS_9
Unnamed: 0 | Volume de calda [L] | STATUS | Capacidade operacional [ha/h] | Tempo de missao [h] | Tempo util [h] | Tempo por voo [min] | Autonomia Projetada [h] | N° Voos | MTOW [kg] | Massa Estrutura [kg] | Combustível [kg] | Abastecimentos | Massa gerador | Potência gerador [W] | Combustível consumido [L] | Calda cons [L] | Distância percorrida [km] | Distância Pulverizando [km] | RTL ACUMULADO[m] | EOC [km/km] | EOC [h/h] | Tempo de manobra [h] | Tempo rtl_rtw [h] | V pulv [m/s] | V desloc [m/s]
0 | 55 | CONCLUIDO | 0.918 | 108.93 | 91.89 | 8.81 | 0.15 | 626 | 116.05 | 43.4 | 1 | 624 | 16.65 | 14546.17 | 858.91 | 11512.52 | 1287.98 | 248.96 | 511856.37 | 0.19 | 0.6 | 24.08 | 30.33 | 2 | 10
1 | 55 | CONCLUIDO | 1.2675 | 78.89 | 71.65 | 19.9 | 0.3 | 216 | 117.34 | 43.4 | 2 | 63 | 16.94 | 14705.49 | 566.96 | 11508.46 | 593.38 | 248.96 | 166608.07 | 0.42 | 0.77 | 23.62 | 10.11 | 2 | 10
2 | 55 | CONCLUIDO | 1.2754 | 78.41 | 71.31 | 20.37 | 0.45 | 210 | 118.63 | 43.4 | 3 | 0 | 17.23 | 14865.24 | 565.89 | 11509.16 | 579.7 | 248.96 | 159799.83 | 0.43 | 0.77 | 23.67 | 9.77 | 2 | 10

## resultados
Unnamed: 0 | Volume de calda [L] | STATUS | Capacidade operacional [ha/h] | Tempo de missao [h] | Tempo util [h] | Tempo por voo [min] | Autonomia Projetada [h] | N° Voos | MTOW [kg] | Massa Estrutura [kg] | Combustível [kg] | Abastecimentos | Massa gerador | Potência gerador [W] | Combustível consumido [L] | Calda cons [L] | Distância percorrida [km] | Distância Pulverizando [km] | RTL ACUMULADO[m] | EOC [km/km] | EOC [h/h] | Tempo de manobra [h] | Tempo rtl_rtw [h] | V pulv [m/s] | V desloc [m/s]
0 | 100 | CONCLUIDO | 0.5494 | 182.01 | 128.63 | 5.9 | 0.09 | 1308 | 194.77 | 54.38 | 1 | 1306 | 39.4 | 24256.19 | 1774.46 | 11525.1 | 2540.81 | 248.96 | 1134863.05 | 0.1 | 0.43 | 25.22 | 67.03 | 2 | 10
1 | 100 | CONCLUIDO | 1.0372 | 96.42 | 79.28 | 12.65 | 0.18 | 376 | 196.32 | 54.38 | 2 | 374 | 39.95 | 24447.22 | 1035.98 | 11509.41 | 860.58 | 248.96 | 299408.52 | 0.29 | 0.69 | 23.64 | 17.73 | 2 | 10
2 | 100 | CONCLUIDO | 1.2196 | 81.99 | 71.31 | 20.37 | 0.27 | 210 | 197.88 | 54.38 | 3 | 208 | 40.5 | 24639 | 870.59 | 11506.9 | 589.75 | 248.96 | 164821.54 | 0.42 | 0.77 | 23.39 | 9.77 | 2 | 10
3 | 100 | CONCLUIDO | 1.3193 | 75.8 | 67.91 | 29.53 | 0.36 | 138 | 199.44 | 54.38 | 4 | 131 | 41.06 | 24831.54 | 760.88 | 11504.88 | 474.7 | 248.96 | 107659.67 | 0.52 | 0.81 | 23.28 | 6.38 | 2 | 10
4 | 100 | CONCLUIDO | 1.35 | 74.07 | 67.01 | 34.36 | 0.44 | 117 | 201.01 | 54.38 | 5 | 3 | 41.63 | 25024.84 | 720.51 | 11506.92 | 438.46 | 248.96 | 89642.2 | 0.57 | 0.82 | 23.4 | 5.47 | 2 | 10
5 | 100 | CONCLUIDO | 1.3515 | 73.99 | 66.96 | 34.64 | 0.53 | 116 | 202.58 | 54.38 | 6 | 0 | 42.2 | 25218.93 | 724.96 | 11507.16 | 436.73 | 248.96 | 88781.79 | 0.57 | 0.82 | 23.4 | 5.43 | 2 | 10
0 | 40 | CONCLUIDO | 1.0781 | 92.76 | 82.53 | 11.28 | 0.2 | 439 | 89.87 | 37.55 | 1 | 432 | 11.32 | 11317.98 | 605.16 | 11509.56 | 970.37 | 248.96 | 353987.8 | 0.26 | 0.67 | 23.77 | 20.98 | 2 | 10
1 | 40 | CONCLUIDO | 1.2126 | 82.47 | 75.07 | 15.59 | 0.39 | 289 | 91.1 | 37.55 | 2 | 0 | 11.54 | 11468.97 | 510.48 | 11511.89 | 703.22 | 248.96 | 221163.22 | 0.35 | 0.73 | 23.9 | 13.53 | 2 | 10
0 | 30 | CONCLUIDO | 1.1405 | 87.68 | 79.79 | 12.31 | 0.24 | 389 | 71.52 | 32.27 | 1 | 50 | 8.25 | 9054.6 | 468.93 | 11517.85 | 860.59 | 248.96 | 299349.26 | 0.29 | 0.69 | 24.12 | 18.23 | 2 | 10
1 | 30 | CONCLUIDO | 1.1442 | 87.4 | 79.56 | 12.4 | 0.48 | 385 | 72.7 | 32.27 | 2 | 0 | 8.43 | 9200.25 | 473.32 | 11516.97 | 851.27 | 248.96 | 294707.15 | 0.29 | 0.69 | 24.16 | 18.01 | 2 | 10
0 | 15 | CONCLUIDO | 0.928 | 107.76 | 97.54 | 7.63 | 0.43 | 767 | 39.78 | 19.54 | 1 | 0 | 4.24 | 5140 | 387.98 | 11531.68 | 1440.62 | 248.96 | 587475.3 | 0.17 | 0.56 | 25.32 | 35.95 | 2 | 10
0 | 70 | CONCLUIDO | 0.7837 | 127.6 | 101.77 | 7.47 | 0.12 | 817 | 141.81 | 47.83 | 1 | 815 | 22.98 | 17723.39 | 1117.34 | 11514.93 | 1623.55 | 248.96 | 678689.56 | 0.15 | 0.54 | 24.41 | 40.19 | 2 | 10
1 | 70 | CONCLUIDO | 1.1967 | 83.56 | 73.77 | 16.89 | 0.25 | 262 | 143.17 | 47.83 | 2 | 260 | 23.34 | 17891.86 | 723.7 | 11506.64 | 673.59 | 248.96 | 206482.02 | 0.37 | 0.74 | 23.46 | 12.23 | 2 | 10
2 | 70 | CONCLUIDO | 1.3108 | 76.29 | 69.26 | 25.03 | 0.37 | 166 | 144.54 | 47.83 | 3 | 8 | 23.71 | 18060.85 | 614.6 | 11510.05 | 514 | 248.96 | 127168.87 | 0.48 | 0.79 | 23.5 | 7.72 | 2 | 10
3 | 70 | CONCLUIDO | 1.3102 | 76.32 | 69.3 | 25.05 | 0.49 | 166 | 145.92 | 47.83 | 4 | 0 | 24.09 | 18230.35 | 619.18 | 11507.83 | 513.54 | 248.96 | 126936.35 | 0.48 | 0.79 | 23.55 | 7.77 | 2 | 10
0 | 90 | CONCLUIDO | 0.6244 | 160.16 | 117.99 | 6.33 | 0.1 | 1118 | 176.73 | 52.44 | 1 | 1116 | 33.29 | 22031.19 | 1521.35 | 11520 | 2176.64 | 248.96 | 953730.14 | 0.11 | 0.47 | 24.92 | 56.4 | 2 | 10
1 | 90 | CONCLUIDO | 1.0872 | 91.98 | 77.5 | 13.72 | 0.2 | 339 | 178.21 | 52.44 | 2 | 337 | 33.77 | 22213.89 | 934.85 | 11508.02 | 800.59 | 248.96 | 269599.91 | 0.31 | 0.71 | 23.58 | 15.96 | 2 | 10
2 | 90 | CONCLUIDO | 1.2621 | 79.24 | 70.17 | 22.51 | 0.3 | 187 | 179.7 | 52.44 | 3 | 185 | 34.26 | 22397.24 | 775.6 | 11505.63 | 551.64 | 248.96 | 145883.19 | 0.45 | 0.78 | 23.33 | 8.63 | 2 | 10
3 | 90 | CONCLUIDO | 1.3387 | 74.7 | 67.62 | 30.97 | 0.39 | 131 | 181.19 | 52.44 | 4 | 29 | 34.75 | 22581.25 | 685.42 | 11507.25 | 459.85 | 248.96 | 100270.76 | 0.54 | 0.81 | 23.4 | 6.09 | 2 | 10
4 | 90 | CONCLUIDO | 1.3413 | 74.55 | 67.55 | 31.42 | 0.49 | 129 | 182.69 | 52.44 | 5 | 0 | 35.25 | 22766.06 | 688.56 | 11507.57 | 457.03 | 248.96 | 98870.62 | 0.54 | 0.81 | 23.41 | 6.01 | 2 | 10
0 | 10 | CONCLUIDO | 0.7703 | 129.82 | 115.42 | 6.03 | 0.64 | 1148 | 26.11 | 12.1 | 1 | 0 | 3.01 | 3454.41 | 334.96 | 11542.71 | 2026.32 | 248.96 | 878418.37 | 0.12 | 0.48 | 26.46 | 53.8 | 2 | 10
0 | 45 | CONCLUIDO | 1.021 | 97.94 | 85.64 | 10.24 | 0.18 | 502 | 98.71 | 39.72 | 1 | 500 | 12.99 | 12407.75 | 690.91 | 11510.78 | 1075.94 | 248.96 | 406458.97 | 0.23 | 0.64 | 23.87 | 24.08 | 2 | 10
1 | 45 | CONCLUIDO | 1.2373 | 80.82 | 73.55 | 17.17 | 0.35 | 257 | 99.95 | 39.72 | 2 | 0 | 13.24 | 12561.45 | 528.44 | 11512.42 | 654.15 | 248.96 | 196790.06 | 0.38 | 0.75 | 23.78 | 12 | 2 | 10
0 | 60 | CONCLUIDO | 0.8713 | 114.77 | 95.05 | 8.29 | 0.14 | 688 | 124.63 | 45 | 1 | 686 | 18.64 | 15605.44 | 942.8 | 11513.63 | 1396.38 | 248.96 | 565747.72 | 0.18 | 0.58 | 24.17 | 33.49 | 2 | 10
1 | 60 | CONCLUIDO | 1.255 | 79.68 | 71.88 | 19.43 | 0.28 | 222 | 125.95 | 45 | 2 | 186 | 18.95 | 15767.7 | 610.11 | 11507.88 | 608.09 | 248.96 | 173935.23 | 0.41 | 0.76 | 23.43 | 10.34 | 2 | 10
2 | 60 | CONCLUIDO | 1.2882 | 77.63 | 70.56 | 21.94 | 0.42 | 193 | 127.27 | 45 | 3 | 0 | 19.27 | 15930.42 | 583.51 | 11509.95 | 555.28 | 248.96 | 147675.18 | 0.45 | 0.78 | 23.62 | 9.02 | 2 | 10
0 | 80 | CONCLUIDO | 0.7022 | 142.41 | 109.22 | 6.84 | 0.11 | 958 | 159.12 | 50.28 | 1 | 956 | 27.84 | 19859.16 | 1306.22 | 11521.49 | 1878.64 | 248.96 | 805526.3 | 0.13 | 0.5 | 24.6 | 47.62 | 2 | 10
1 | 80 | CONCLUIDO | 1.1404 | 87.68 | 75.66 | 15.08 | 0.22 | 301 | 160.54 | 50.28 | 2 | 299 | 28.26 | 20034.4 | 831.54 | 11507.3 | 738.62 | 248.96 | 238804.13 | 0.34 | 0.73 | 23.51 | 14.12 | 2 | 10
2 | 80 | CONCLUIDO | 1.3031 | 76.74 | 69.13 | 25.29 | 0.33 | 164 | 161.97 | 50.28 | 3 | 135 | 28.69 | 20210.21 | 676.29 | 11504.73 | 515.04 | 248.96 | 127696.85 | 0.48 | 0.79 | 23.34 | 7.6 | 2 | 10
3 | 80 | CONCLUIDO | 1.3286 | 75.27 | 68.27 | 28.25 | 0.43 | 145 | 163.4 | 50.28 | 4 | 0 | 29.12 | 20386.62 | 650.17 | 11508.26 | 480.68 | 248.96 | 110615.11 | 0.52 | 0.8 | 23.45 | 6.73 | 2 | 10
0 | 35 | CONCLUIDO | 1.1338 | 88.2 | 79.7 | 12.45 | 0.22 | 384 | 80.84 | 35.1 | 1 | 285 | 9.74 | 10204.21 | 521.34 | 11510.4 | 869.77 | 248.96 | 303965.05 | 0.29 | 0.69 | 23.8 | 18.15 | 2 | 10
1 | 35 | CONCLUIDO | 1.1825 | 84.56 | 76.99 | 14 | 0.43 | 330 | 82.04 | 35.1 | 2 | 0 | 9.94 | 10352.53 | 492.24 | 11514.88 | 766.22 | 248.96 | 252456.26 | 0.32 | 0.71 | 24.01 | 15.44 | 2 | 10
0 | 50 | CONCLUIDO | 0.9683 | 103.27 | 88.7 | 9.44 | 0.16 | 564 | 107.41 | 41.65 | 1 | 562 | 14.77 | 13481.73 | 774.9 | 11510.67 | 1180.03 | 248.96 | 458195.18 | 0.21 | 0.62 | 23.99 | 27.15 | 2 | 10
1 | 50 | CONCLUIDO | 1.256 | 79.62 | 72.43 | 18.73 | 0.32 | 232 | 108.68 | 41.65 | 2 | 7 | 15.03 | 13638.32 | 544.43 | 11512.02 | 616.38 | 248.96 | 178027.45 | 0.4 | 0.76 | 23.74 | 10.88 | 2 | 10
2 | 50 | CONCLUIDO | 1.2576 | 79.51 | 72.34 | 18.79 | 0.48 | 231 | 109.96 | 41.65 | 3 | 0 | 15.31 | 13795.21 | 549.32 | 11512.18 | 614.22 | 248.96 | 176955.98 | 0.41 | 0.76 | 23.71 | 10.8 | 2 | 10
0 | 25 | CONCLUIDO | 1.0946 | 91.36 | 83.16 | 10.82 | 0.28 | 461 | 61.76 | 28.92 | 1 | 0 | 6.84 | 7851.41 | 444.75 | 11520.87 | 968.68 | 248.96 | 353031.5 | 0.26 | 0.66 | 24.42 | 21.6 | 2 | 10
0 | 85 | CONCLUIDO | 0.6623 | 150.98 | 113.5 | 6.57 | 0.11 | 1036 | 167.88 | 51.39 | 1 | 1034 | 30.49 | 20939.59 | 1411.16 | 11519.34 | 2024 | 248.96 | 877818.91 | 0.12 | 0.48 | 24.78 | 51.91 | 2 | 10
1 | 85 | CONCLUIDO | 1.1135 | 89.81 | 76.59 | 14.36 | 0.21 | 320 | 169.33 | 51.39 | 2 | 318 | 30.94 | 21118.46 | 883.42 | 11508.21 | 768.29 | 248.96 | 253545.01 | 0.32 | 0.72 | 23.59 | 15.05 | 2 | 10
2 | 85 | CONCLUIDO | 1.2832 | 77.93 | 69.63 | 23.87 | 0.31 | 175 | 170.79 | 51.39 | 3 | 173 | 31.4 | 21297.94 | 726.3 | 11505.34 | 532.52 | 248.96 | 136383.96 | 0.47 | 0.79 | 23.34 | 8.1 | 2 | 10
3 | 85 | CONCLUIDO | 1.3343 | 74.94 | 67.93 | 29.75 | 0.41 | 137 | 172.25 | 51.39 | 4 | 3 | 31.86 | 21478.05 | 666.44 | 11508.26 | 468.92 | 248.96 | 104772.97 | 0.53 | 0.81 | 23.45 | 6.39 | 2 | 10
4 | 85 | CONCLUIDO | 1.3346 | 74.93 | 67.91 | 29.74 | 0.51 | 137 | 173.71 | 51.39 | 5 | 0 | 32.32 | 21658.78 | 671.28 | 11507.44 | 469.21 | 248.96 | 104920.08 | 0.53 | 0.81 | 23.43 | 6.38 | 2 | 10
0 | 20 | CONCLUIDO | 1.0279 | 97.29 | 88.5 | 9.22 | 0.34 | 576 | 51.33 | 24.83 | 1 | 0 | 5.51 | 6564.78 | 419.66 | 11526.8 | 1144.57 | 248.96 | 440401.69 | 0.22 | 0.62 | 24.73 | 26.93 | 2 | 10
0 | 65 | CONCLUIDO | 0.8269 | 120.93 | 98.31 | 7.85 | 0.13 | 751 | 133.21 | 46.47 | 1 | 749 | 20.75 | 16663.42 | 1028.15 | 11514.54 | 1506.92 | 248.96 | 620704.21 | 0.17 | 0.56 | 24.28 | 36.74 | 2 | 10
1 | 65 | CONCLUIDO | 1.2261 | 81.56 | 72.82 | 18.13 | 0.26 | 241 | 134.55 | 46.47 | 2 | 237 | 21.09 | 16828.84 | 666.86 | 11506.23 | 641.23 | 248.96 | 190406.63 | 0.39 | 0.75 | 23.44 | 11.28 | 2 | 10
2 | 65 | CONCLUIDO | 1.3011 | 76.86 | 69.83 | 23.54 | 0.39 | 178 | 135.9 | 46.47 | 3 | 0 | 21.43 | 16994.64 | 597.81 | 11508.79 | 531.77 | 248.96 | 135994.5 | 0.47 | 0.79 | 23.56 | 8.29 | 2 | 10
0 | 75 | CONCLUIDO | 0.7428 | 134.62 | 105.3 | 7.14 | 0.12 | 885 | 150.44 | 49.1 | 1 | 883 | 25.34 | 18787.76 | 1208.48 | 11515.94 | 1745.81 | 248.96 | 739479.8 | 0.14 | 0.52 | 24.48 | 43.73 | 2 | 10
1 | 75 | CONCLUIDO | 1.1676 | 85.65 | 74.75 | 15.91 | 0.23 | 282 | 151.83 | 49.1 | 2 | 280 | 25.73 | 18959.54 | 778.86 | 11507.34 | 706.43 | 248.96 | 222805.91 | 0.35 | 0.73 | 23.51 | 13.21 | 2 | 10
2 | 75 | CONCLUIDO | 1.3147 | 76.06 | 68.93 | 26.01 | 0.35 | 159 | 153.23 | 49.1 | 3 | 61 | 26.13 | 19131.85 | 636.48 | 11509.64 | 504.85 | 248.96 | 122628.75 | 0.49 | 0.8 | 23.42 | 7.39 | 2 | 10
3 | 75 | CONCLUIDO | 1.3202 | 75.75 | 68.73 | 26.61 | 0.46 | 155 | 154.63 | 49.1 | 4 | 0 | 26.53 | 19304.72 | 634.71 | 11508.57 | 495.77 | 248.96 | 118107.35 | 0.5 | 0.8 | 23.49 | 7.2 | 2 | 10
0 | 95 | CONCLUIDO | 0.5866 | 170.47 | 123 | 6.1 | 0.1 | 1209 | 185.69 | 53.44 | 1 | 1207 | 36.26 | 23136.14 | 1641.92 | 11523.34 | 2350.08 | 248.96 | 1039991.39 | 0.11 | 0.45 | 25.01 | 61.4 | 2 | 10
1 | 95 | CONCLUIDO | 1.0625 | 94.12 | 78.36 | 13.17 | 0.19 | 357 | 187.21 | 53.44 | 2 | 355 | 36.77 | 23322.88 | 985.25 | 11508.53 | 828.57 | 248.96 | 283500.72 | 0.3 | 0.7 | 23.63 | 16.82 | 2 | 10
2 | 95 | CONCLUIDO | 1.2399 | 80.65 | 70.78 | 21.34 | 0.28 | 199 | 188.73 | 53.44 | 3 | 197 | 37.29 | 23510.33 | 824.64 | 11506.12 | 572.18 | 248.96 | 156094.47 | 0.44 | 0.78 | 23.36 | 9.24 | 2 | 10
3 | 95 | CONCLUIDO | 1.3352 | 74.89 | 67.55 | 30.94 | 0.37 | 131 | 190.25 | 53.44 | 4 | 91 | 37.82 | 23698.48 | 716.14 | 11506.95 | 461.24 | 248.96 | 100963.12 | 0.54 | 0.81 | 23.3 | 6.02 | 2 | 10
4 | 95 | CONCLUIDO | 1.3455 | 74.32 | 67.28 | 32.82 | 0.46 | 123 | 191.78 | 53.44 | 5 | 0 | 38.35 | 23887.36 | 704.11 | 11506.21 | 447.77 | 248.96 | 94270.31 | 0.56 | 0.82 | 23.4 | 5.74 | 2 | 10
0 | 55 | CONCLUIDO | 0.918 | 108.93 | 91.89 | 8.81 | 0.15 | 626 | 116.05 | 43.4 | 1 | 624 | 16.65 | 14546.17 | 858.91 | 11512.52 | 1287.98 | 248.96 | 511856.37 | 0.19 | 0.6 | 24.08 | 30.33 | 2 | 10
1 | 55 | CONCLUIDO | 1.2675 | 78.89 | 71.65 | 19.9 | 0.3 | 216 | 117.34 | 43.4 | 2 | 63 | 16.94 | 14705.49 | 566.96 | 11508.46 | 593.38 | 248.96 | 166608.07 | 0.42 | 0.77 | 23.62 | 10.11 | 2 | 10
2 | 55 | CONCLUIDO | 1.2754 | 78.41 | 71.31 | 20.37 | 0.45 | 210 | 118.63 | 43.4 | 3 | 0 | 17.23 | 14865.24 | 565.89 | 11509.16 | 579.7 | 248.96 | 159799.83 | 0.43 | 0.77 | 23.67 | 9.77 | 2 | 10

## gráficos
Selecione o eixo X:
Selecione o eixo Y:
Selecione o eixo Z:
Eixo X | Eixo Y | Eixo Z
0 | 0 | 0
0 | 0 | 0
0 | 0 | 0
0 | 0 | 0
0 | 0 | 0
0 | 0 | 0
0 | 0 | 0
0 | 0 | 0
0 | 0 | 0
0 | 0 | 0
0 | 0 | 0
0 | 0 | 0
0 | 0 | 0
0 | 0 | 0
0 | 0 | 0
0 | 0 | 0
0 | 0 | 0
0 | 0 | 0
0 | 0 | 0
0 | 0 | 0
0 | 0 | 0
0 | 0 | 0
0 | 0 | 0
0 | 0 | 0
0 | 0 | 0
0 | 0 | 0
0 | 0 | 0
0 | 0 | 0
0 | 0 | 0
0 | 0 | 0
0 | 0 | 0
0 | 0 | 0
0 | 0 | 0
0 | 0 | 0
0 | 0 | 0
0 | 0 | 0
0 | 0 | 0
0 | 0 | 0
0 | 0 | 0
0 | 0 | 0
0 | 0 | 0
0 | 0 | 0
0 | 0 | 0
0 | 0 | 0
0 | 0 | 0
0 | 0 | 0
0 | 0 | 0
0 | 0 | 0
0 | 0 | 0
0 | 0 | 0
0 | 0 | 0
0 | 0 | 0
0 | 0 | 0
0 | 0 | 0
0 | 0 | 0
0 | 0 | 0
0 | 0 | 0

## hidden (hidden)
Unnamed: 0
Volume de calda [L]
STATUS
Capacidade operacional [ha/h]
Tempo de missao [h]
Tempo util [h]
Tempo por voo [min]
Autonomia Projetada [h]
N° Voos
MTOW [kg]
Massa Estrutura [kg]
Combustível [kg]
Abastecimentos
Massa gerador
Potência gerador [W]
Combustível consumido [L]
Calda cons [L]
Distância percorrida [km]
Distância Pulverizando [km]
RTL ACUMULADO[m]
EOC [km/km]
EOC [h/h]
Tempo de manobra [h]
Tempo rtl_rtw [h]
V pulv [m/s]
V desloc [m/s]