## RESULTADOS_18
Unnamed: 0 | Volume de calda [L] | STATUS | Capacidade operacional [ha/h] | Tempo de missao [h] | Tempo util [h] | Tempo por voo [min] | Autonomia Projetada [h] | N° Voos | MTOW [kg] | Massa Estrutura [kg] | Combustível [kg] | Abastecimentos | Massa gerador | Potência gerador [W] | Combustível consumido [L] | Calda cons [L] | Distância percorrida [km] | Distância Pulverizando [km] | RTL ACUMULADO[m] | EOC [km/km] | EOC [h/h] | Tempo de manobra [h] | Tempo rtl_rtw [h] | V pulv [m/s] | V desloc [m/s]
0 | 100 | CONCLUIDO | 6.537 | 15.3 | 9.13 | 5.82 | 0.09 | 94 | 194.77 | 54.38 | 1 | 92 | 39.4 | 24256.19 | 129.29 | 191.77 | 86.05 | 24.29 | 29658.8 | 0.28 | 0.7 | 3.17 | 1.92 | 2 | 10
1 | 100 | CONCLUIDO | 8.2102 | 12.18 | 8.03 | 11.47 | 0.18 | 42 | 196.32 | 54.38 | 2 | 40 | 39.95 | 24447.22 | 113.43 | 191.17 | 52.21 | 24.29 | 13002.4 | 0.47 | 0.79 | 3.09 | 0.83 | 2 | 10
2 | 100 | CONCLUIDO | 8.8639 | 11.28 | 7.71 | 17.14 | 0.27 | 27 | 197.88 | 54.38 | 3 | 25 | 40.5 | 24639 | 108.57 | 191.28 | 42.19 | 24.29 | 8066.7 | 0.58 | 0.82 | 3.07 | 0.52 | 2 | 10
3 | 100 | CONCLUIDO | 9.2074 | 10.86 | 7.57 | 22.7 | 0.36 | 20 | 199.44 | 54.38 | 4 | 18 | 41.06 | 24831.54 | 105.97 | 191.33 | 37.67 | 24.29 | 5842.23 | 0.64 | 0.84 | 3.05 | 0.37 | 2 | 10
4 | 100 | CONCLUIDO | 9.4017 | 10.64 | 7.5 | 28.12 | 0.44 | 16 | 201.01 | 54.38 | 5 | 14 | 41.63 | 25024.84 | 104.52 | 191.16 | 35.57 | 24.29 | 4812.13 | 0.68 | 0.85 | 3.05 | 0.3 | 2 | 10
5 | 100 | CONCLUIDO | 9.5203 | 10.5 | 7.44 | 31.9 | 0.53 | 14 | 202.58 | 54.38 | 6 | 12 | 42.2 | 25218.93 | 103.41 | 191.12 | 33.83 | 24.29 | 3952.97 | 0.72 | 0.85 | 3.04 | 0.25 | 2 | 10
6 | 100 | CONCLUIDO | 9.6151 | 10.4 | 7.42 | 37.08 | 0.61 | 12 | 204.16 | 54.38 | 7 | 10 | 42.78 | 25413.94 | 102.45 | 191.05 | 32.94 | 24.29 | 3514.52 | 0.74 | 0.86 | 3.04 | 0.22 | 2 | 10
7 | 100 | CONCLUIDO | 9.6761 | 10.33 | 7.39 | 40.31 | 0.69 | 11 | 205.75 | 54.38 | 8 | 9 | 43.37 | 25609.61 | 101.52 | 191.13 | 32.13 | 24.29 | 3113.53 | 0.76 | 0.86 | 3.04 | 0.19 | 2 | 10
8 | 100 | CONCLUIDO | 9.7728 | 10.23 | 7.37 | 49.11 | 0.77 | 9 | 207.34 | 54.38 | 9 | 7 | 43.96 | 25806.1 | 100.61 | 191.08 | 31.46 | 24.29 | 2792.86 | 0.77 | 0.86 | 3.04 | 0.17 | 2 | 10
9 | 100 | CONCLUIDO | 9.7823 | 10.22 | 7.36 | 49.04 | 0.85 | 9 | 208.94 | 54.38 | 10 | 7 | 44.56 | 26003.41 | 100.15 | 191.07 | 31.16 | 24.29 | 2639.48 | 0.78 | 0.86 | 3.04 | 0.16 | 2 | 10
10 | 100 | CONCLUIDO | 9.8404 | 10.16 | 7.33 | 55.01 | 0.93 | 8 | 210.55 | 54.38 | 11 | 6 | 45.17 | 26201.54 | 99.59 | 191.09 | 30.47 | 24.29 | 2300.69 | 0.8 | 0.87 | 3.03 | 0.14 | 2 | 10
11 | 100 | CONCLUIDO | 9.8953 | 10.11 | 7.32 | 62.72 | 1 | 7 | 212.16 | 54.38 | 12 | 5 | 45.78 | 26400.51 | 98.66 | 191.14 | 29.96 | 24.29 | 2050.71 | 0.81 | 0.87 | 3.03 | 0.12 | 2 | 10
12 | 100 | CONCLUIDO | 9.8972 | 10.1 | 7.32 | 62.7 | 1.08 | 7 | 213.78 | 54.38 | 13 | 5 | 46.4 | 26600.32 | 98.49 | 191.03 | 29.93 | 24.29 | 2038.01 | 0.81 | 0.87 | 3.03 | 0.12 | 2 | 10
13 | 100 | CONCLUIDO | 9.9632 | 10.04 | 7.29 | 72.87 | 1.15 | 6 | 215.41 | 54.38 | 14 | 4 | 47.03 | 26801 | 97.05 | 191.01 | 28.98 | 24.29 | 1566.13 | 0.84 | 0.87 | 3.03 | 0.09 | 2 | 10
14 | 100 | CONCLUIDO | 9.9607 | 10.04 | 7.29 | 72.89 | 1.23 | 6 | 217.04 | 54.38 | 15 | 4 | 47.66 | 27002.55 | 97.3 | 191.02 | 29.12 | 24.29 | 1636.97 | 0.83 | 0.87 | 3.03 | 0.09 | 2 | 10
15 | 100 | CONCLUIDO | 9.9508 | 10.05 | 7.3 | 72.99 | 1.3 | 6 | 218.68 | 54.38 | 16 | 4 | 48.31 | 27204.98 | 97.15 | 191.05 | 29.48 | 24.29 | 1815.88 | 0.82 | 0.87 | 3.03 | 0.1 | 2 | 10
16 | 100 | CONCLUIDO | 9.9426 | 10.06 | 7.31 | 73.08 | 1.37 | 6 | 220.33 | 54.38 | 17 | 4 | 48.95 | 27408.3 | 95.84 | 191.01 | 29.64 | 24.29 | 1894.35 | 0.82 | 0.87 | 3.03 | 0.11 | 2 | 10
17 | 100 | CONCLUIDO | 10.0086 | 9.99 | 7.28 | 87.36 | 1.44 | 5 | 221.99 | 54.38 | 18 | 3 | 49.61 | 27612.53 | 95.75 | 191.05 | 28.86 | 24.29 | 1510.97 | 0.84 | 0.87 | 3.03 | 0.08 | 2 | 10
18 | 100 | CONCLUIDO | 10.0128 | 9.99 | 7.28 | 87.31 | 1.51 | 5 | 223.65 | 54.38 | 19 | 3 | 50.27 | 27817.81 | 95.52 | 191.01 | 28.69 | 24.29 | 1427.51 | 0.85 | 0.87 | 3.03 | 0.08 | 2 | 10
19 | 100 | CONCLUIDO | 10.012 | 9.99 | 7.28 | 87.32 | 1.58 | 5 | 225.32 | 54.38 | 20 | 3 | 50.95 | 28023.89 | 95.04 | 191.03 | 28.7 | 24.29 | 1432.81 | 0.85 | 0.87 | 3.03 | 0.08 | 2 | 10
20 | 100 | CONCLUIDO | 10.0108 | 9.99 | 7.28 | 87.34 | 1.64 | 5 | 227 | 54.38 | 21 | 3 | 51.62 | 28230.92 | 94.19 | 191.04 | 28.68 | 24.29 | 1421.83 | 0.85 | 0.87 | 3.03 | 0.08 | 2 | 10
21 | 100 | CONCLUIDO | 10.0173 | 9.98 | 7.27 | 87.26 | 1.71 | 5 | 228.69 | 54.38 | 22 | 3 | 52.31 | 28438.91 | 92.75 | 191.07 | 28.53 | 24.29 | 1344.48 | 0.85 | 0.87 | 3.03 | 0.08 | 2 | 10
22 | 100 | CONCLUIDO | 10.0739 | 9.93 | 7.25 | 108.82 | 1.77 | 4 | 230.38 | 54.38 | 23 | 2 | 53 | 28647.87 | 93.05 | 191.02 | 28.04 | 24.29 | 1105.99 | 0.87 | 0.88 | 3.03 | 0.06 | 2 | 10
23 | 100 | CONCLUIDO | 10.0795 | 9.92 | 7.25 | 108.73 | 1.84 | 4 | 232.08 | 54.38 | 24 | 2 | 53.71 | 28857.81 | 93.19 | 191.05 | 27.85 | 24.29 | 1009.67 | 0.87 | 0.88 | 3.03 | 0.05 | 2 | 10
24 | 100 | CONCLUIDO | 10.0753 | 9.93 | 7.25 | 108.8 | 1.9 | 4 | 233.79 | 54.38 | 25 | 2 | 54.42 | 29068.74 | 92.99 | 191.01 | 27.98 | 24.29 | 1077.68 | 0.87 | 0.88 | 3.03 | 0.06 | 2 | 10
25 | 100 | CONCLUIDO | 10.0826 | 9.92 | 7.25 | 108.69 | 1.96 | 4 | 235.51 | 54.38 | 26 | 2 | 55.14 | 29280.69 | 92.58 | 191.05 | 27.66 | 24.29 | 915.77 | 0.88 | 0.88 | 3.03 | 0.05 | 2 | 10
26 | 100 | CONCLUIDO | 10.0846 | 9.92 | 7.24 | 108.66 | 2.02 | 4 | 237.24 | 54.38 | 27 | 2 | 55.86 | 29493.67 | 91.87 | 191.02 | 27.64 | 24.29 | 907.66 | 0.88 | 0.88 | 3.03 | 0.05 | 2 | 10
27 | 100 | CONCLUIDO | 10.0846 | 9.92 | 7.24 | 108.66 | 2.08 | 4 | 238.97 | 54.38 | 28 | 2 | 56.6 | 29707.68 | 91.06 | 191.02 | 27.69 | 24.29 | 930.03 | 0.88 | 0.88 | 3.03 | 0.05 | 2 | 10
28 | 100 | CONCLUIDO | 10.0863 | 9.91 | 7.24 | 108.63 | 2.14 | 4 | 240.72 | 54.38 | 29 | 2 | 57.34 | 29922.88 | 90.09 | 191.02 | 27.6 | 24.29 | 884.65 | 0.88 | 0.88 | 3.03 | 0.05 | 2 | 10
29 | 100 | CONCLUIDO | 10.0888 | 9.91 | 7.24 | 108.6 | 2.2 | 4 | 242.47 | 54.38 | 30 | 2 | 58.1 | 30139.04 | 88.56 | 191.02 | 27.56 | 24.29 | 866.86 | 0.88 | 0.88 | 3.03 | 0.04 | 2 | 10
30 | 100 | CONCLUIDO | 10.1434 | 9.86 | 7.23 | 144.51 | 2.26 | 3 | 244.23 | 54.38 | 31 | 1 | 58.86 | 30356.28 | 86.66 | 191.04 | 27.12 | 24.29 | 648.24 | 0.9 | 0.88 | 3.02 | 0.03 | 2 | 10
31 | 100 | CONCLUIDO | 10.1471 | 9.86 | 7.22 | 144.43 | 2.31 | 3 | 246 | 54.38 | 32 | 1 | 59.63 | 30574.64 | 87.13 | 191.01 | 27 | 24.29 | 588.27 | 0.9 | 0.88 | 3.02 | 0.03 | 2 | 10
32 | 100 | CONCLUIDO | 10.1434 | 9.86 | 7.23 | 144.51 | 2.37 | 3 | 247.78 | 54.38 | 33 | 0 | 60.41 | 30794.11 | 87.74 | 191.03 | 26.99 | 24.29 | 587.59 | 0.9 | 0.88 | 3.03 | 0.03 | 2 | 10

## RESULTADOS_6
Unnamed: 0 | Volume de calda [L] | STATUS | Capacidade operacional [ha/h] | Tempo de missao [h] | Tempo util [h] | Tempo por voo [min] | Autonomia Projetada [h] | N° Voos | MTOW [kg] | Massa Estrutura [kg] | Combustível [kg] | Abastecimentos | Massa gerador | Potência gerador [W] | Combustível consumido [L] | Calda cons [L] | Distância percorrida [km] | Distância Pulverizando [km] | RTL ACUMULADO[m] | EOC [km/km] | EOC [h/h] | Tempo de manobra [h] | Tempo rtl_rtw [h] | V pulv [m/s] | V desloc [m/s]
0 | 40 | CONCLUIDO | 8.9805 | 11.14 | 8.23 | 9.68 | 0.2 | 51 | 89.87 | 37.55 | 1 | 49 | 11.32 | 11317.98 | 69.85 | 191.3 | 58.04 | 24.29 | 15871.13 | 0.42 | 0.77 | 3.11 | 1.03 | 2 | 10
1 | 40 | CONCLUIDO | 9.9439 | 10.06 | 7.66 | 19.16 | 0.39 | 24 | 91.1 | 37.55 | 2 | 22 | 11.54 | 11468.97 | 63.67 | 191.34 | 40.72 | 24.29 | 7344.58 | 0.6 | 0.83 | 3.06 | 0.46 | 2 | 10
2 | 40 | CONCLUIDO | 10.2555 | 9.75 | 7.51 | 28.16 | 0.57 | 16 | 92.32 | 37.55 | 3 | 14 | 11.77 | 11620.34 | 60.95 | 191.08 | 35.67 | 24.29 | 4860.27 | 0.68 | 0.85 | 3.05 | 0.31 | 2 | 10
3 | 40 | CONCLUIDO | 10.4369 | 9.58 | 7.41 | 37.07 | 0.75 | 12 | 93.55 | 37.55 | 4 | 10 | 12 | 11772.07 | 58.65 | 191.12 | 32.87 | 24.29 | 3478.41 | 0.74 | 0.86 | 3.04 | 0.22 | 2 | 10
4 | 40 | CONCLUIDO | 10.5137 | 9.51 | 7.38 | 44.29 | 0.93 | 10 | 94.79 | 37.55 | 5 | 8 | 12.23 | 11924.18 | 56.72 | 191.07 | 32.04 | 24.29 | 3074.89 | 0.76 | 0.86 | 3.04 | 0.19 | 2 | 10
5 | 40 | CONCLUIDO | 10.612 | 9.42 | 7.33 | 54.99 | 1.1 | 8 | 96.02 | 37.55 | 6 | 6 | 12.47 | 12076.67 | 55.03 | 191.04 | 30.37 | 24.29 | 2249.54 | 0.8 | 0.87 | 3.03 | 0.14 | 2 | 10
6 | 40 | CONCLUIDO | 10.6471 | 9.39 | 7.32 | 62.74 | 1.27 | 7 | 97.26 | 37.55 | 7 | 5 | 12.71 | 12229.54 | 53.26 | 191.02 | 30.1 | 24.29 | 2118.4 | 0.81 | 0.87 | 3.03 | 0.12 | 2 | 10
7 | 40 | CONCLUIDO | 10.6952 | 9.35 | 7.3 | 72.97 | 1.43 | 6 | 98.5 | 37.55 | 8 | 0 | 12.95 | 12382.79 | 51.99 | 191.02 | 29.1 | 24.29 | 1624.38 | 0.83 | 0.87 | 3.04 | 0.1 | 2 | 10

## RESULTADOS_4
Unnamed: 0 | Volume de calda [L] | STATUS | Capacidade operacional [ha/h] | Tempo de missao [h] | Tempo util [h] | Tempo por voo [min] | Autonomia Projetada [h] | N° Voos | MTOW [kg] | Massa Estrutura [kg] | Combustível [kg] | Abastecimentos | Massa gerador | Potência gerador [W] | Combustível consumido [L] | Calda cons [L] | Distância percorrida [km] | Distância Pulverizando [km] | RTL ACUMULADO[m] | EOC [km/km] | EOC [h/h] | Tempo de manobra [h] | Tempo rtl_rtw [h] | V pulv [m/s] | V desloc [m/s]
0 | 30 | CONCLUIDO | 9.4642 | 10.57 | 8.05 | 11.24 | 0.24 | 43 | 71.52 | 32.27 | 1 | 41 | 8.25 | 9054.6 | 57.91 | 191.41 | 52.72 | 24.29 | 13250.76 | 0.46 | 0.79 | 3.09 | 0.85 | 2 | 10
1 | 30 | CONCLUIDO | 10.2807 | 9.73 | 7.57 | 22.72 | 0.48 | 20 | 72.7 | 32.27 | 2 | 18 | 8.43 | 9200.25 | 52.67 | 191.18 | 37.82 | 24.29 | 5917.12 | 0.64 | 0.84 | 3.05 | 0.37 | 2 | 10
2 | 30 | CONCLUIDO | 10.5282 | 9.5 | 7.45 | 34.39 | 0.71 | 13 | 73.88 | 32.27 | 3 | 11 | 8.61 | 9346.23 | 49.75 | 191.05 | 33.97 | 24.29 | 4024.37 | 0.72 | 0.85 | 3.05 | 0.26 | 2 | 10
3 | 30 | CONCLUIDO | 10.6664 | 9.38 | 7.38 | 44.26 | 0.93 | 10 | 75.07 | 32.27 | 4 | 8 | 8.8 | 9492.55 | 47.5 | 191.05 | 31.75 | 24.29 | 2929.22 | 0.77 | 0.86 | 3.04 | 0.18 | 2 | 10
4 | 30 | CONCLUIDO | 10.7437 | 9.31 | 7.34 | 55.05 | 1.15 | 8 | 76.26 | 32.27 | 5 | 0 | 8.99 | 9639.2 | 45.15 | 191.14 | 30.37 | 24.29 | 2250.3 | 0.8 | 0.87 | 3.04 | 0.14 | 2 | 10

## RESULTADOS_1
Unnamed: 0 | Volume de calda [L] | STATUS | Capacidade operacional [ha/h] | Tempo de missao [h] | Tempo util [h] | Tempo por voo [min] | Autonomia Projetada [h] | N° Voos | MTOW [kg] | Massa Estrutura [kg] | Combustível [kg] | Abastecimentos | Massa gerador | Potência gerador [W] | Combustível consumido [L] | Calda cons [L] | Distância percorrida [km] | Distância Pulverizando [km] | RTL ACUMULADO[m] | EOC [km/km] | EOC [h/h] | Tempo de manobra [h] | Tempo rtl_rtw [h] | V pulv [m/s] | V desloc [m/s]
0 | 15 | CONCLUIDO | 10.3072 | 9.7 | 7.71 | 17.8 | 0.43 | 26 | 39.78 | 19.54 | 1 | 24 | 4.24 | 5140 | 33.98 | 191.2 | 42.06 | 24.29 | 8006.82 | 0.58 | 0.82 | 3.07 | 0.52 | 2 | 10
1 | 15 | CONCLUIDO | 10.7188 | 9.33 | 7.48 | 32.04 | 0.84 | 14 | 40.89 | 19.54 | 2 | 0 | 4.35 | 5277.26 | 30.46 | 191.26 | 34.23 | 24.29 | 4150.69 | 0.71 | 0.85 | 3.06 | 0.28 | 2 | 10

## RESULTADOS_12
Unnamed: 0 | Volume de calda [L] | STATUS | Capacidade operacional [ha/h] | Tempo de missao [h] | Tempo util [h] | Tempo por voo [min] | Autonomia Projetada [h] | N° Voos | MTOW [kg] | Massa Estrutura [kg] | Combustível [kg] | Abastecimentos | Massa gerador | Potência gerador [W] | Combustível consumido [L] | Calda cons [L] | Distância percorrida [km] | Distância Pulverizando [km] | RTL ACUMULADO[m] | EOC [km/km] | EOC [h/h] | Tempo de manobra [h] | Tempo rtl_rtw [h] | V pulv [m/s] | V desloc [m/s]
0 | 70 | CONCLUIDO | 7.6672 | 13.04 | 8.71 | 7.16 | 0.12 | 73 | 141.81 | 47.83 | 1 | 71 | 22.98 | 17723.39 | 100.6 | 191.6 | 72.44 | 24.29 | 22962.73 | 0.34 | 0.73 | 3.16 | 1.5 | 2 | 10
1 | 70 | CONCLUIDO | 9.023 | 11.08 | 7.87 | 13.89 | 0.25 | 34 | 143.17 | 47.83 | 2 | 32 | 23.34 | 17891.86 | 90.26 | 191.21 | 47.17 | 24.29 | 10521.78 | 0.51 | 0.81 | 3.08 | 0.67 | 2 | 10
2 | 70 | CONCLUIDO | 9.5458 | 10.48 | 7.61 | 20.76 | 0.37 | 22 | 144.54 | 47.83 | 3 | 20 | 23.71 | 18060.85 | 86.52 | 191.16 | 39.27 | 24.29 | 6629.85 | 0.62 | 0.84 | 3.05 | 0.41 | 2 | 10
3 | 70 | CONCLUIDO | 9.7691 | 10.24 | 7.52 | 26.53 | 0.49 | 17 | 145.92 | 47.83 | 4 | 15 | 24.09 | 18230.35 | 84.66 | 191.13 | 36.15 | 24.29 | 5097.7 | 0.67 | 0.85 | 3.05 | 0.32 | 2 | 10
4 | 70 | CONCLUIDO | 9.9524 | 10.05 | 7.44 | 34.36 | 0.6 | 13 | 147.3 | 47.83 | 5 | 11 | 24.47 | 18400.38 | 82.96 | 191.09 | 33.86 | 24.29 | 3969.85 | 0.72 | 0.85 | 3.04 | 0.25 | 2 | 10
5 | 70 | CONCLUIDO | 10.0666 | 9.93 | 7.39 | 40.3 | 0.71 | 11 | 148.68 | 47.83 | 6 | 9 | 24.85 | 18570.94 | 81.62 | 191.04 | 32.12 | 24.29 | 3109.53 | 0.76 | 0.86 | 3.04 | 0.19 | 2 | 10
6 | 70 | CONCLUIDO | 10.1175 | 9.88 | 7.37 | 44.2 | 0.83 | 10 | 150.07 | 47.83 | 7 | 8 | 25.24 | 18742.03 | 80.65 | 191.05 | 31.43 | 24.29 | 2768.94 | 0.77 | 0.86 | 3.04 | 0.17 | 2 | 10
7 | 70 | CONCLUIDO | 10.162 | 9.84 | 7.35 | 49.01 | 0.94 | 9 | 151.46 | 47.83 | 8 | 7 | 25.63 | 18913.66 | 79.46 | 191.02 | 31.01 | 24.29 | 2564.08 | 0.78 | 0.87 | 3.04 | 0.16 | 2 | 10
8 | 70 | CONCLUIDO | 10.2218 | 9.78 | 7.32 | 54.93 | 1.04 | 8 | 152.85 | 47.83 | 9 | 6 | 26.03 | 19085.83 | 78.42 | 191.06 | 30.13 | 24.29 | 2132.79 | 0.81 | 0.87 | 3.03 | 0.13 | 2 | 10
9 | 70 | CONCLUIDO | 10.2707 | 9.74 | 7.31 | 62.62 | 1.15 | 7 | 154.25 | 47.83 | 10 | 5 | 26.43 | 19258.55 | 77.71 | 191.1 | 29.57 | 24.29 | 1855.58 | 0.82 | 0.87 | 3.03 | 0.11 | 2 | 10
10 | 70 | CONCLUIDO | 10.3223 | 9.69 | 7.29 | 72.86 | 1.25 | 6 | 155.66 | 47.83 | 11 | 4 | 26.83 | 19431.82 | 76.01 | 191.05 | 28.92 | 24.29 | 1536.31 | 0.84 | 0.87 | 3.03 | 0.09 | 2 | 10
11 | 70 | CONCLUIDO | 10.3226 | 9.69 | 7.29 | 72.86 | 1.35 | 6 | 157.07 | 47.83 | 12 | 4 | 27.24 | 19605.66 | 75.92 | 191.02 | 29.04 | 24.29 | 1595.61 | 0.84 | 0.87 | 3.03 | 0.09 | 2 | 10
12 | 70 | CONCLUIDO | 10.3122 | 9.7 | 7.3 | 72.96 | 1.45 | 6 | 158.48 | 47.83 | 13 | 4 | 27.65 | 19780.06 | 74.61 | 191.06 | 29.23 | 24.29 | 1692.84 | 0.83 | 0.87 | 3.03 | 0.1 | 2 | 10
13 | 70 | CONCLUIDO | 10.3621 | 9.65 | 7.28 | 87.33 | 1.55 | 5 | 159.9 | 47.83 | 14 | 3 | 28.07 | 19955.16 | 73.92 | 191.02 | 28.81 | 24.29 | 1486.31 | 0.84 | 0.87 | 3.03 | 0.08 | 2 | 10
14 | 70 | CONCLUIDO | 10.3681 | 9.64 | 7.27 | 87.27 | 1.65 | 5 | 161.32 | 47.83 | 15 | 3 | 28.5 | 20130.71 | 73.21 | 191.03 | 28.58 | 24.29 | 1368.31 | 0.85 | 0.87 | 3.03 | 0.08 | 2 | 10
15 | 70 | CONCLUIDO | 10.3645 | 9.65 | 7.28 | 87.31 | 1.74 | 5 | 162.75 | 47.83 | 16 | 3 | 28.92 | 20306.85 | 71.77 | 191.02 | 28.67 | 24.29 | 1413.25 | 0.85 | 0.87 | 3.03 | 0.08 | 2 | 10
16 | 70 | CONCLUIDO | 10.4209 | 9.6 | 7.25 | 108.78 | 1.83 | 4 | 164.19 | 47.83 | 17 | 2 | 29.36 | 20483.57 | 70.12 | 191.02 | 28.02 | 24.29 | 1096.09 | 0.87 | 0.88 | 3.02 | 0.06 | 2 | 10
17 | 70 | CONCLUIDO | 10.417 | 9.6 | 7.26 | 108.84 | 1.93 | 4 | 165.62 | 47.83 | 18 | 0 | 29.8 | 20660.89 | 70.72 | 191.09 | 28 | 24.29 | 1086.15 | 0.87 | 0.88 | 3.03 | 0.06 | 2 | 10

## RESULTADOS_16
Unnamed: 0 | Volume de calda [L] | STATUS | Capacidade operacional [ha/h] | Tempo de missao [h] | Tempo util [h] | Tempo por voo [min] | Autonomia Projetada [h] | N° Voos | MTOW [kg] | Massa Estrutura [kg] | Combustível [kg] | Abastecimentos | Massa gerador | Potência gerador [W] | Combustível consumido [L] | Calda cons [L] | Distância percorrida [km] | Distância Pulverizando [km] | RTL ACUMULADO[m] | EOC [km/km] | EOC [h/h] | Tempo de manobra [h] | Tempo rtl_rtw [h] | V pulv [m/s] | V desloc [m/s]
0 | 90 | CONCLUIDO | 6.8944 | 14.5 | 8.99 | 6.2 | 0.1 | 87 | 176.73 | 52.44 | 1 | 85 | 33.29 | 22031.19 | 119.74 | 191.91 | 81.63 | 24.29 | 27486.25 | 0.3 | 0.71 | 3.17 | 1.78 | 2 | 10
1 | 90 | CONCLUIDO | 8.4906 | 11.78 | 7.97 | 12.26 | 0.2 | 39 | 178.21 | 52.44 | 2 | 37 | 33.77 | 22213.89 | 105.76 | 191.38 | 49.88 | 24.29 | 11851.91 | 0.49 | 0.8 | 3.09 | 0.77 | 2 | 10
2 | 90 | CONCLUIDO | 9.0498 | 11.05 | 7.71 | 17.78 | 0.3 | 26 | 179.7 | 52.44 | 3 | 24 | 34.26 | 22397.24 | 101.64 | 191.16 | 42.02 | 24.29 | 7984.08 | 0.58 | 0.83 | 3.06 | 0.51 | 2 | 10
3 | 90 | CONCLUIDO | 9.3787 | 10.66 | 7.57 | 23.89 | 0.39 | 19 | 181.19 | 52.44 | 4 | 17 | 34.75 | 22581.25 | 99.29 | 191.08 | 37.7 | 24.29 | 5861.66 | 0.64 | 0.84 | 3.05 | 0.37 | 2 | 10
4 | 90 | CONCLUIDO | 9.5707 | 10.45 | 7.49 | 29.98 | 0.49 | 15 | 182.69 | 52.44 | 5 | 13 | 35.25 | 22766.06 | 97.76 | 191.11 | 35.46 | 24.29 | 4759.85 | 0.68 | 0.85 | 3.05 | 0.3 | 2 | 10
5 | 90 | CONCLUIDO | 9.6785 | 10.33 | 7.45 | 34.38 | 0.58 | 13 | 184.19 | 52.44 | 6 | 11 | 35.75 | 22951.43 | 96.61 | 191.08 | 34.06 | 24.29 | 4072.78 | 0.71 | 0.85 | 3.04 | 0.25 | 2 | 10
6 | 90 | CONCLUIDO | 9.8055 | 10.2 | 7.39 | 40.29 | 0.67 | 11 | 185.7 | 52.44 | 7 | 9 | 36.26 | 23137.49 | 95.27 | 191.01 | 32.06 | 24.29 | 3078.4 | 0.76 | 0.86 | 3.04 | 0.19 | 2 | 10
7 | 90 | CONCLUIDO | 9.842 | 10.16 | 7.38 | 44.31 | 0.76 | 10 | 187.22 | 52.44 | 8 | 8 | 36.78 | 23324.24 | 94.89 | 191.05 | 31.76 | 24.29 | 2934.06 | 0.76 | 0.86 | 3.04 | 0.19 | 2 | 10
8 | 90 | CONCLUIDO | 9.9034 | 10.1 | 7.36 | 49.05 | 0.85 | 9 | 188.74 | 52.44 | 9 | 7 | 37.3 | 23511.69 | 93.8 | 191.05 | 31.15 | 24.29 | 2635.72 | 0.78 | 0.86 | 3.04 | 0.16 | 2 | 10
9 | 90 | CONCLUIDO | 9.964 | 10.04 | 7.33 | 54.98 | 0.93 | 8 | 190.26 | 52.44 | 10 | 6 | 37.82 | 23699.85 | 92.94 | 191.01 | 30.34 | 24.29 | 2237.03 | 0.8 | 0.87 | 3.04 | 0.14 | 2 | 10
10 | 90 | CONCLUIDO | 10.0203 | 9.98 | 7.31 | 62.66 | 1.02 | 7 | 191.79 | 52.44 | 11 | 5 | 38.35 | 23888.73 | 91.71 | 191.02 | 29.79 | 24.29 | 1967.16 | 0.82 | 0.87 | 3.03 | 0.11 | 2 | 10
11 | 90 | CONCLUIDO | 10.0217 | 9.98 | 7.31 | 62.65 | 1.1 | 7 | 193.33 | 52.44 | 12 | 5 | 38.89 | 24078.33 | 91.65 | 191.07 | 29.73 | 24.29 | 1937.77 | 0.82 | 0.87 | 3.03 | 0.11 | 2 | 10
12 | 90 | CONCLUIDO | 10.0784 | 9.92 | 7.29 | 72.88 | 1.18 | 6 | 194.88 | 52.44 | 13 | 4 | 39.43 | 24268.67 | 90.18 | 191.02 | 28.99 | 24.29 | 1568.79 | 0.84 | 0.87 | 3.03 | 0.09 | 2 | 10
13 | 90 | CONCLUIDO | 10.0823 | 9.92 | 7.28 | 72.84 | 1.27 | 6 | 196.42 | 52.44 | 14 | 4 | 39.98 | 24459.75 | 90.27 | 191.04 | 28.97 | 24.29 | 1559.38 | 0.84 | 0.87 | 3.03 | 0.09 | 2 | 10
14 | 90 | CONCLUIDO | 10.0711 | 9.93 | 7.3 | 72.96 | 1.35 | 6 | 197.98 | 52.44 | 15 | 4 | 40.54 | 24651.58 | 89.89 | 191.03 | 29.35 | 24.29 | 1751.44 | 0.83 | 0.87 | 3.03 | 0.1 | 2 | 10
15 | 90 | CONCLUIDO | 10.1203 | 9.88 | 7.28 | 87.39 | 1.42 | 5 | 199.54 | 52.44 | 16 | 3 | 41.1 | 24844.17 | 88.37 | 191.05 | 28.9 | 24.29 | 1532.42 | 0.84 | 0.87 | 3.03 | 0.09 | 2 | 10
16 | 90 | CONCLUIDO | 10.1272 | 9.87 | 7.28 | 87.31 | 1.5 | 5 | 201.11 | 52.44 | 17 | 3 | 41.67 | 25037.53 | 88.47 | 191.06 | 28.66 | 24.29 | 1412.35 | 0.85 | 0.87 | 3.03 | 0.08 | 2 | 10
17 | 90 | CONCLUIDO | 10.1297 | 9.87 | 7.27 | 87.28 | 1.58 | 5 | 202.68 | 52.44 | 18 | 3 | 42.24 | 25231.66 | 88.08 | 191.02 | 28.71 | 24.29 | 1433.72 | 0.85 | 0.87 | 3.03 | 0.08 | 2 | 10
18 | 90 | CONCLUIDO | 10.1323 | 9.87 | 7.27 | 87.25 | 1.65 | 5 | 204.26 | 52.44 | 19 | 3 | 42.82 | 25426.72 | 87.07 | 191.01 | 28.58 | 24.29 | 1370.25 | 0.85 | 0.87 | 3.03 | 0.08 | 2 | 10
19 | 90 | CONCLUIDO | 10.134 | 9.87 | 7.27 | 87.23 | 1.73 | 5 | 205.85 | 52.44 | 20 | 3 | 43.41 | 25622.45 | 85.85 | 191.01 | 28.46 | 24.29 | 1310.15 | 0.85 | 0.87 | 3.03 | 0.07 | 2 | 10
20 | 90 | CONCLUIDO | 10.1868 | 9.82 | 7.25 | 108.81 | 1.8 | 4 | 207.45 | 52.44 | 21 | 2 | 44 | 25818.99 | 85.52 | 191.02 | 27.99 | 24.29 | 1079.81 | 0.87 | 0.88 | 3.03 | 0.06 | 2 | 10
21 | 90 | CONCLUIDO | 10.1925 | 9.81 | 7.25 | 108.72 | 1.87 | 4 | 209.05 | 52.44 | 22 | 2 | 44.6 | 26016.35 | 85.66 | 191.03 | 27.84 | 24.29 | 1008.16 | 0.87 | 0.88 | 3.03 | 0.05 | 2 | 10
22 | 90 | CONCLUIDO | 10.1862 | 9.82 | 7.25 | 108.82 | 1.94 | 4 | 210.65 | 52.44 | 23 | 2 | 45.21 | 26214.54 | 85.38 | 191.01 | 27.98 | 24.29 | 1076.2 | 0.87 | 0.88 | 3.03 | 0.06 | 2 | 10
23 | 90 | CONCLUIDO | 10.1966 | 9.81 | 7.24 | 108.67 | 2.01 | 4 | 212.27 | 52.44 | 24 | 2 | 45.82 | 26413.56 | 84.76 | 191.01 | 27.7 | 24.29 | 935.53 | 0.88 | 0.88 | 3.03 | 0.05 | 2 | 10
24 | 90 | CONCLUIDO | 10.1943 | 9.81 | 7.25 | 108.7 | 2.08 | 4 | 213.89 | 52.44 | 25 | 2 | 46.44 | 26613.43 | 83.84 | 191.03 | 27.76 | 24.29 | 967.75 | 0.87 | 0.88 | 3.03 | 0.05 | 2 | 10
25 | 90 | CONCLUIDO | 10.2006 | 9.8 | 7.24 | 108.61 | 2.14 | 4 | 215.51 | 52.44 | 26 | 2 | 47.07 | 26814.17 | 82.73 | 191.01 | 27.55 | 24.29 | 859.75 | 0.88 | 0.88 | 3.03 | 0.04 | 2 | 10
26 | 90 | CONCLUIDO | 10.1937 | 9.81 | 7.25 | 108.71 | 2.21 | 4 | 217.15 | 52.44 | 27 | 0 | 47.71 | 27015.77 | 82.39 | 191.09 | 27.68 | 24.29 | 925.28 | 0.88 | 0.88 | 3.03 | 0.05 | 2 | 10

## RESULTADOS_0
Unnamed: 0 | Volume de calda [L] | STATUS | Capacidade operacional [ha/h] | Tempo de missao [h] | Tempo util [h] | Tempo por voo [min] | Autonomia Projetada [h] | N° Voos | MTOW [kg] | Massa Estrutura [kg] | Combustível [kg] | Abastecimentos | Massa gerador | Potência gerador [W] | Combustível consumido [L] | Calda cons [L] | Distância percorrida [km] | Distância Pulverizando [km] | RTL ACUMULADO[m] | EOC [km/km] | EOC [h/h] | Tempo de manobra [h] | Tempo rtl_rtw [h] | V pulv [m/s] | V desloc [m/s]
0 | 10 | CONCLUIDO | 10.5411 | 9.49 | 7.61 | 21.73 | 0.64 | 21 | 26.11 | 12.1 | 1 | 0 | 3.01 | 3454.41 | 22.18 | 191.28 | 37.99 | 24.29 | 5995.01 | 0.64 | 0.84 | 3.08 | 0.41 | 2 | 10

## RESULTADOS_7
Unnamed: 0 | Volume de calda [L] | STATUS | Capacidade operacional [ha/h] | Tempo de missao [h] | Tempo util [h] | Tempo por voo [min] | Autonomia Projetada [h] | N° Voos | MTOW [kg] | Massa Estrutura [kg] | Combustível [kg] | Abastecimentos | Massa gerador | Potência gerador [W] | Combustível consumido [L] | Calda cons [L] | Distância percorrida [km] | Distância Pulverizando [km] | RTL ACUMULADO[m] | EOC [km/km] | EOC [h/h] | Tempo de manobra [h] | Tempo rtl_rtw [h] | V pulv [m/s] | V desloc [m/s]
0 | 45 | CONCLUIDO | 8.7587 | 11.42 | 8.3 | 9.05 | 0.18 | 55 | 98.71 | 39.72 | 1 | 53 | 12.99 | 12407.75 | 75.15 | 191.55 | 60.33 | 24.29 | 16994.08 | 0.4 | 0.77 | 3.11 | 1.09 | 2 | 10
1 | 45 | CONCLUIDO | 9.7733 | 10.23 | 7.71 | 17.79 | 0.35 | 26 | 99.95 | 39.72 | 2 | 24 | 13.24 | 12561.45 | 68.66 | 191.22 | 42.03 | 24.29 | 7989.24 | 0.58 | 0.83 | 3.07 | 0.51 | 2 | 10
2 | 45 | CONCLUIDO | 10.138 | 9.86 | 7.53 | 26.56 | 0.52 | 17 | 101.2 | 39.72 | 3 | 15 | 13.49 | 12715.54 | 65.77 | 191.12 | 36.28 | 24.29 | 5162.34 | 0.67 | 0.85 | 3.05 | 0.33 | 2 | 10
3 | 45 | CONCLUIDO | 10.3105 | 9.7 | 7.44 | 34.36 | 0.69 | 13 | 102.45 | 39.72 | 4 | 11 | 13.74 | 12870.03 | 63.72 | 191.19 | 33.92 | 24.29 | 4000.22 | 0.72 | 0.85 | 3.04 | 0.25 | 2 | 10
4 | 45 | CONCLUIDO | 10.4475 | 9.57 | 7.38 | 44.27 | 0.85 | 10 | 103.71 | 39.72 | 5 | 8 | 14 | 13024.91 | 61.85 | 191.05 | 31.87 | 24.29 | 2989.67 | 0.76 | 0.86 | 3.04 | 0.18 | 2 | 10
5 | 45 | CONCLUIDO | 10.4929 | 9.53 | 7.36 | 49.05 | 1.01 | 9 | 104.97 | 39.72 | 6 | 7 | 14.25 | 13180.19 | 60.14 | 191.2 | 31.14 | 24.29 | 2629.62 | 0.78 | 0.86 | 3.04 | 0.16 | 2 | 10
6 | 45 | CONCLUIDO | 10.5845 | 9.45 | 7.32 | 62.71 | 1.16 | 7 | 106.23 | 39.72 | 7 | 5 | 14.52 | 13335.87 | 58.12 | 191.05 | 30.01 | 24.29 | 2074.9 | 0.81 | 0.87 | 3.03 | 0.12 | 2 | 10
7 | 45 | CONCLUIDO | 10.5898 | 9.44 | 7.31 | 62.67 | 1.31 | 7 | 107.5 | 39.72 | 8 | 5 | 14.78 | 13491.96 | 56.56 | 191.08 | 29.82 | 24.29 | 1978.6 | 0.81 | 0.87 | 3.03 | 0.11 | 2 | 10
8 | 45 | CONCLUIDO | 10.6286 | 9.41 | 7.3 | 72.97 | 1.46 | 6 | 108.77 | 39.72 | 9 | 3 | 15.05 | 13648.58 | 55.79 | 191.1 | 29.26 | 24.29 | 1705.9 | 0.83 | 0.87 | 3.03 | 0.1 | 2 | 10
9 | 45 | CONCLUIDO | 10.6239 | 9.41 | 7.3 | 73.01 | 1.6 | 6 | 110.04 | 39.72 | 10 | 0 | 15.32 | 13805.5 | 56.24 | 191.13 | 29.29 | 24.29 | 1718.6 | 0.83 | 0.87 | 3.04 | 0.1 | 2 | 10

## RESULTADOS_10
Unnamed: 0 | Volume de calda [L] | STATUS | Capacidade operacional [ha/h] | Tempo de missao [h] | Tempo util [h] | Tempo por voo [min] | Autonomia Projetada [h] | N° Voos | MTOW [kg] | Massa Estrutura [kg] | Combustível [kg] | Abastecimentos | Massa gerador | Potência gerador [W] | Combustível consumido [L] | Calda cons [L] | Distância percorrida [km] | Distância Pulverizando [km] | RTL ACUMULADO[m] | EOC [km/km] | EOC [h/h] | Tempo de manobra [h] | Tempo rtl_rtw [h] | V pulv [m/s] | V desloc [m/s]
0 | 60 | CONCLUIDO | 8.0988 | 12.35 | 8.53 | 7.75 | 0.14 | 66 | 124.63 | 45 | 1 | 64 | 18.64 | 15605.44 | 90.5 | 191.55 | 67.26 | 24.29 | 20407.48 | 0.36 | 0.75 | 3.13 | 1.32 | 2 | 10
1 | 60 | CONCLUIDO | 9.3233 | 10.73 | 7.8 | 15.1 | 0.28 | 31 | 125.95 | 45 | 2 | 29 | 18.95 | 15767.7 | 81.96 | 191.25 | 44.84 | 24.29 | 9370.78 | 0.54 | 0.82 | 3.07 | 0.6 | 2 | 10
2 | 60 | CONCLUIDO | 9.7845 | 10.22 | 7.58 | 22.73 | 0.42 | 20 | 127.27 | 45 | 3 | 18 | 19.27 | 15930.42 | 78.68 | 191.21 | 37.99 | 24.29 | 6002.56 | 0.64 | 0.84 | 3.05 | 0.38 | 2 | 10
3 | 60 | CONCLUIDO | 10.0117 | 9.99 | 7.47 | 29.89 | 0.55 | 15 | 128.59 | 45 | 4 | 13 | 19.59 | 16093.6 | 76.64 | 191.11 | 34.87 | 24.29 | 4466.54 | 0.7 | 0.85 | 3.04 | 0.28 | 2 | 10
4 | 60 | CONCLUIDO | 10.144 | 9.86 | 7.42 | 37.1 | 0.68 | 12 | 129.92 | 45 | 5 | 10 | 19.92 | 16257.24 | 75.12 | 191.05 | 33.15 | 24.29 | 3621.6 | 0.73 | 0.86 | 3.04 | 0.22 | 2 | 10
5 | 60 | CONCLUIDO | 10.2407 | 9.76 | 7.38 | 44.26 | 0.81 | 10 | 131.25 | 45 | 6 | 8 | 20.25 | 16421.36 | 73.86 | 191.05 | 31.8 | 24.29 | 2953.99 | 0.76 | 0.86 | 3.04 | 0.18 | 2 | 10
6 | 60 | CONCLUIDO | 10.2901 | 9.72 | 7.36 | 49.04 | 0.93 | 9 | 132.58 | 45 | 7 | 7 | 20.59 | 16585.95 | 72.54 | 191.08 | 31.19 | 24.29 | 2656.59 | 0.78 | 0.86 | 3.03 | 0.16 | 2 | 10
7 | 60 | CONCLUIDO | 10.3401 | 9.67 | 7.33 | 55.01 | 1.06 | 8 | 133.92 | 45 | 8 | 6 | 20.93 | 16751.02 | 71.39 | 191.02 | 30.44 | 24.29 | 2286.52 | 0.8 | 0.87 | 3.04 | 0.14 | 2 | 10
8 | 60 | CONCLUIDO | 10.3977 | 9.62 | 7.31 | 62.63 | 1.18 | 7 | 135.27 | 45 | 9 | 5 | 21.27 | 16916.71 | 70.27 | 191.09 | 29.56 | 24.29 | 1849.6 | 0.82 | 0.87 | 3.03 | 0.11 | 2 | 10
9 | 60 | CONCLUIDO | 10.4454 | 9.57 | 7.29 | 72.88 | 1.29 | 6 | 136.61 | 45 | 10 | 4 | 21.61 | 17082.76 | 68.47 | 191.1 | 29.08 | 24.29 | 1617.39 | 0.84 | 0.87 | 3.03 | 0.09 | 2 | 10
10 | 60 | CONCLUIDO | 10.4381 | 9.58 | 7.29 | 72.95 | 1.41 | 6 | 137.96 | 45 | 11 | 4 | 21.96 | 17249.3 | 68.19 | 191.02 | 29.31 | 24.29 | 1730.48 | 0.83 | 0.87 | 3.03 | 0.1 | 2 | 10
11 | 60 | CONCLUIDO | 10.4834 | 9.54 | 7.28 | 87.35 | 1.52 | 5 | 139.32 | 45 | 12 | 3 | 22.32 | 17416.34 | 66.14 | 191.07 | 28.87 | 24.29 | 1514.75 | 0.84 | 0.87 | 3.03 | 0.08 | 2 | 10
12 | 60 | CONCLUIDO | 10.488 | 9.53 | 7.27 | 87.3 | 1.63 | 5 | 140.67 | 45 | 13 | 3 | 22.68 | 17583.88 | 65.8 | 191.01 | 28.7 | 24.29 | 1429.34 | 0.85 | 0.87 | 3.03 | 0.08 | 2 | 10
13 | 60 | CONCLUIDO | 10.4904 | 9.53 | 7.27 | 87.27 | 1.74 | 5 | 142.04 | 45 | 14 | 1 | 23.04 | 17751.93 | 64.43 | 191.02 | 28.52 | 24.29 | 1338.74 | 0.85 | 0.87 | 3.03 | 0.08 | 2 | 10
14 | 60 | CONCLUIDO | 10.4889 | 9.53 | 7.27 | 87.29 | 1.85 | 5 | 143.4 | 45 | 15 | 0 | 23.41 | 17920.49 | 64.98 | 191.05 | 28.53 | 24.29 | 1345.68 | 0.85 | 0.87 | 3.03 | 0.08 | 2 | 10

## RESULTADOS_14
Unnamed: 0 | Volume de calda [L] | STATUS | Capacidade operacional [ha/h] | Tempo de missao [h] | Tempo util [h] | Tempo por voo [min] | Autonomia Projetada [h] | N° Voos | MTOW [kg] | Massa Estrutura [kg] | Combustível [kg] | Abastecimentos | Massa gerador | Potência gerador [W] | Combustível consumido [L] | Calda cons [L] | Distância percorrida [km] | Distância Pulverizando [km] | RTL ACUMULADO[m] | EOC [km/km] | EOC [h/h] | Tempo de manobra [h] | Tempo rtl_rtw [h] | V pulv [m/s] | V desloc [m/s]
0 | 80 | CONCLUIDO | 7.2855 | 13.73 | 8.82 | 6.62 | 0.11 | 80 | 159.12 | 50.28 | 1 | 78 | 27.84 | 19859.16 | 109.88 | 191.66 | 76.43 | 24.29 | 24920.69 | 0.32 | 0.72 | 3.16 | 1.62 | 2 | 10
1 | 80 | CONCLUIDO | 8.7275 | 11.46 | 7.94 | 12.88 | 0.22 | 37 | 160.54 | 50.28 | 2 | 35 | 28.26 | 20034.4 | 98.33 | 191.33 | 49.08 | 24.29 | 11459.59 | 0.49 | 0.8 | 3.09 | 0.74 | 2 | 10
2 | 80 | CONCLUIDO | 9.2829 | 10.77 | 7.67 | 19.19 | 0.33 | 24 | 161.97 | 50.28 | 3 | 22 | 28.69 | 20210.21 | 94.44 | 191.16 | 41.16 | 24.29 | 7563.76 | 0.59 | 0.83 | 3.06 | 0.48 | 2 | 10
3 | 80 | CONCLUIDO | 9.5813 | 10.44 | 7.53 | 25.11 | 0.43 | 18 | 163.4 | 50.28 | 4 | 16 | 29.12 | 20386.62 | 91.96 | 191.12 | 36.55 | 24.29 | 5289.15 | 0.66 | 0.84 | 3.05 | 0.34 | 2 | 10
4 | 80 | CONCLUIDO | 9.7691 | 10.24 | 7.46 | 31.98 | 0.54 | 14 | 164.83 | 50.28 | 5 | 12 | 29.55 | 20563.61 | 90.43 | 191.08 | 34.32 | 24.29 | 4196.18 | 0.71 | 0.85 | 3.05 | 0.26 | 2 | 10
5 | 80 | CONCLUIDO | 9.8763 | 10.13 | 7.41 | 37.07 | 0.64 | 12 | 166.27 | 50.28 | 6 | 10 | 29.99 | 20741.2 | 89.13 | 191.09 | 32.85 | 24.29 | 3473.07 | 0.74 | 0.86 | 3.04 | 0.22 | 2 | 10
6 | 80 | CONCLUIDO | 9.9809 | 10.02 | 7.37 | 44.23 | 0.74 | 10 | 167.72 | 50.28 | 7 | 8 | 30.44 | 20919.39 | 87.91 | 191.12 | 31.56 | 24.29 | 2834.41 | 0.77 | 0.86 | 3.04 | 0.17 | 2 | 10
7 | 80 | CONCLUIDO | 10.0323 | 9.97 | 7.35 | 49.02 | 0.84 | 9 | 169.17 | 50.28 | 8 | 7 | 30.89 | 21098.19 | 87.11 | 191.04 | 31.16 | 24.29 | 2642.07 | 0.78 | 0.86 | 3.03 | 0.16 | 2 | 10
8 | 80 | CONCLUIDO | 10.0815 | 9.92 | 7.34 | 55.03 | 0.94 | 8 | 170.62 | 50.28 | 9 | 6 | 31.34 | 21277.6 | 86.25 | 191.08 | 30.44 | 24.29 | 2285.35 | 0.8 | 0.87 | 3.04 | 0.14 | 2 | 10
9 | 80 | CONCLUIDO | 10.0829 | 9.92 | 7.34 | 55.02 | 1.03 | 8 | 172.08 | 50.28 | 10 | 6 | 31.8 | 21457.64 | 85.35 | 191.02 | 30.57 | 24.29 | 2348.54 | 0.79 | 0.87 | 3.03 | 0.14 | 2 | 10
10 | 80 | CONCLUIDO | 10.142 | 9.86 | 7.31 | 62.66 | 1.12 | 7 | 173.55 | 50.28 | 11 | 5 | 32.27 | 21638.31 | 84.85 | 191.01 | 29.7 | 24.29 | 1920.86 | 0.82 | 0.87 | 3.03 | 0.11 | 2 | 10
11 | 80 | CONCLUIDO | 10.1992 | 9.8 | 7.29 | 72.87 | 1.22 | 6 | 175.02 | 50.28 | 12 | 4 | 32.74 | 21819.6 | 83.16 | 191.02 | 28.97 | 24.29 | 1562.98 | 0.84 | 0.87 | 3.03 | 0.09 | 2 | 10
12 | 80 | CONCLUIDO | 10.1992 | 9.8 | 7.29 | 72.87 | 1.31 | 6 | 176.49 | 50.28 | 13 | 4 | 33.21 | 22001.54 | 83.19 | 191.08 | 29.03 | 24.29 | 1588.42 | 0.84 | 0.87 | 3.03 | 0.09 | 2 | 10
13 | 80 | CONCLUIDO | 10.1969 | 9.81 | 7.29 | 72.89 | 1.4 | 6 | 177.97 | 50.28 | 14 | 4 | 33.69 | 22184.13 | 82.31 | 191.06 | 29.08 | 24.29 | 1615.91 | 0.84 | 0.87 | 3.03 | 0.09 | 2 | 10
14 | 80 | CONCLUIDO | 10.2427 | 9.76 | 7.28 | 87.33 | 1.48 | 5 | 179.46 | 50.28 | 15 | 3 | 34.18 | 22367.38 | 81.21 | 191.06 | 28.84 | 24.29 | 1502.17 | 0.84 | 0.87 | 3.03 | 0.08 | 2 | 10
15 | 80 | CONCLUIDO | 10.2401 | 9.77 | 7.28 | 87.36 | 1.57 | 5 | 180.95 | 50.28 | 16 | 3 | 34.67 | 22551.28 | 81.15 | 191.03 | 28.73 | 24.29 | 1447.93 | 0.85 | 0.87 | 3.03 | 0.08 | 2 | 10
16 | 80 | CONCLUIDO | 10.2567 | 9.75 | 7.26 | 87.17 | 1.65 | 5 | 182.45 | 50.28 | 17 | 3 | 35.17 | 22735.98 | 80.07 | 191.01 | 28.34 | 24.29 | 1252.85 | 0.86 | 0.88 | 3.03 | 0.07 | 2 | 10
17 | 80 | CONCLUIDO | 10.2485 | 9.76 | 7.27 | 87.26 | 1.74 | 5 | 183.95 | 50.28 | 18 | 3 | 35.67 | 22921.24 | 78.82 | 191.02 | 28.54 | 24.29 | 1348.24 | 0.85 | 0.87 | 3.03 | 0.08 | 2 | 10
18 | 80 | CONCLUIDO | 10.3031 | 9.71 | 7.25 | 108.79 | 1.82 | 4 | 185.46 | 50.28 | 19 | 2 | 36.18 | 23107.19 | 77.87 | 191.07 | 27.98 | 24.29 | 1077.62 | 0.87 | 0.88 | 3.03 | 0.06 | 2 | 10
19 | 80 | CONCLUIDO | 10.3078 | 9.7 | 7.25 | 108.72 | 1.9 | 4 | 186.97 | 50.28 | 20 | 2 | 36.69 | 23293.82 | 78.09 | 191.07 | 27.84 | 24.29 | 1006.4 | 0.87 | 0.88 | 3.03 | 0.05 | 2 | 10
20 | 80 | CONCLUIDO | 10.299 | 9.71 | 7.26 | 108.85 | 1.98 | 4 | 188.49 | 50.28 | 21 | 2 | 37.21 | 23481.16 | 77.63 | 191.01 | 28.09 | 24.29 | 1132.51 | 0.86 | 0.88 | 3.03 | 0.06 | 2 | 10
21 | 80 | CONCLUIDO | 10.3025 | 9.71 | 7.25 | 108.8 | 2.05 | 4 | 190.01 | 50.28 | 22 | 0 | 37.74 | 23669.2 | 77.16 | 191.02 | 27.79 | 24.29 | 979.03 | 0.87 | 0.88 | 3.03 | 0.06 | 2 | 10

## RESULTADOS_5
Unnamed: 0 | Volume de calda [L] | STATUS | Capacidade operacional [ha/h] | Tempo de missao [h] | Tempo util [h] | Tempo por voo [min] | Autonomia Projetada [h] | N° Voos | MTOW [kg] | Massa Estrutura [kg] | Combustível [kg] | Abastecimentos | Massa gerador | Potência gerador [W] | Combustível consumido [L] | Calda cons [L] | Distância percorrida [km] | Distância Pulverizando [km] | RTL ACUMULADO[m] | EOC [km/km] | EOC [h/h] | Tempo de manobra [h] | Tempo rtl_rtw [h] | V pulv [m/s] | V desloc [m/s]
0 | 35 | CONCLUIDO | 9.2263 | 10.84 | 8.14 | 10.39 | 0.22 | 47 | 80.84 | 35.1 | 1 | 45 | 9.74 | 10204.21 | 64.01 | 191.43 | 55.14 | 24.29 | 14443.05 | 0.44 | 0.78 | 3.1 | 0.94 | 2 | 10
1 | 35 | CONCLUIDO | 10.1149 | 9.89 | 7.62 | 20.77 | 0.43 | 22 | 82.04 | 35.1 | 2 | 20 | 9.94 | 10352.53 | 58.32 | 191.12 | 39.29 | 24.29 | 6638.44 | 0.62 | 0.84 | 3.05 | 0.42 | 2 | 10
2 | 35 | CONCLUIDO | 10.383 | 9.63 | 7.48 | 29.92 | 0.63 | 15 | 83.25 | 35.1 | 3 | 13 | 10.15 | 10501.19 | 55.67 | 191.1 | 34.93 | 24.29 | 4497.34 | 0.7 | 0.85 | 3.05 | 0.28 | 2 | 10
3 | 35 | CONCLUIDO | 10.5553 | 9.47 | 7.39 | 40.32 | 0.83 | 11 | 84.46 | 35.1 | 4 | 9 | 10.36 | 10650.22 | 53.35 | 191.06 | 32.22 | 24.29 | 3159.18 | 0.75 | 0.86 | 3.04 | 0.2 | 2 | 10
4 | 35 | CONCLUIDO | 10.6317 | 9.41 | 7.36 | 49.06 | 1.02 | 9 | 85.67 | 35.1 | 5 | 7 | 10.57 | 10799.59 | 51.24 | 191.02 | 31.15 | 24.29 | 2633.89 | 0.78 | 0.86 | 3.04 | 0.16 | 2 | 10
5 | 35 | CONCLUIDO | 10.7143 | 9.33 | 7.32 | 62.75 | 1.21 | 7 | 86.88 | 35.1 | 6 | 4 | 10.78 | 10949.33 | 49 | 191.1 | 30.05 | 24.29 | 2098.09 | 0.81 | 0.87 | 3.03 | 0.12 | 2 | 10
6 | 35 | CONCLUIDO | 10.7117 | 9.34 | 7.32 | 62.77 | 1.39 | 7 | 88.1 | 35.1 | 7 | 0 | 11 | 11099.43 | 49.39 | 191.1 | 29.92 | 24.29 | 2030.67 | 0.81 | 0.87 | 3.04 | 0.13 | 2 | 10

## RESULTADOS_8
Unnamed: 0 | Volume de calda [L] | STATUS | Capacidade operacional [ha/h] | Tempo de missao [h] | Tempo util [h] | Tempo por voo [min] | Autonomia Projetada [h] | N° Voos | MTOW [kg] | Massa Estrutura [kg] | Combustível [kg] | Abastecimentos | Massa gerador | Potência gerador [W] | Combustível consumido [L] | Calda cons [L] | Distância percorrida [km] | Distância Pulverizando [km] | RTL ACUMULADO[m] | EOC [km/km] | EOC [h/h] | Tempo de manobra [h] | Tempo rtl_rtw [h] | V pulv [m/s] | V desloc [m/s]
0 | 50 | CONCLUIDO | 8.5249 | 11.73 | 8.38 | 8.53 | 0.16 | 59 | 107.41 | 41.65 | 1 | 57 | 14.77 | 13481.73 | 80.49 | 191.5 | 62.96 | 24.29 | 18292.75 | 0.39 | 0.76 | 3.12 | 1.18 | 2 | 10
1 | 50 | CONCLUIDO | 9.6141 | 10.4 | 7.74 | 16.59 | 0.32 | 28 | 108.68 | 41.65 | 2 | 26 | 15.03 | 13638.32 | 73.33 | 191.33 | 43.08 | 24.29 | 8504.28 | 0.56 | 0.82 | 3.07 | 0.54 | 2 | 10
2 | 50 | CONCLUIDO | 10.0323 | 9.97 | 7.53 | 25.11 | 0.48 | 18 | 109.96 | 41.65 | 3 | 16 | 15.31 | 13795.21 | 70.12 | 191.18 | 36.58 | 24.29 | 5304.77 | 0.66 | 0.84 | 3.05 | 0.33 | 2 | 10
3 | 50 | CONCLUIDO | 10.1992 | 9.8 | 7.46 | 31.96 | 0.63 | 14 | 111.23 | 41.65 | 4 | 12 | 15.58 | 13952.52 | 68.34 | 191.02 | 34.19 | 24.29 | 4131.46 | 0.71 | 0.85 | 3.05 | 0.26 | 2 | 10
4 | 50 | CONCLUIDO | 10.3392 | 9.67 | 7.39 | 40.32 | 0.78 | 11 | 112.51 | 41.65 | 5 | 9 | 15.86 | 14110.24 | 66.55 | 191.08 | 32.26 | 24.29 | 3178.83 | 0.75 | 0.86 | 3.04 | 0.19 | 2 | 10
5 | 50 | CONCLUIDO | 10.4227 | 9.59 | 7.36 | 49.06 | 0.93 | 9 | 113.79 | 41.65 | 6 | 7 | 16.14 | 14268.39 | 65.01 | 191.04 | 31.2 | 24.29 | 2662.97 | 0.78 | 0.86 | 3.04 | 0.16 | 2 | 10
6 | 50 | CONCLUIDO | 10.4758 | 9.55 | 7.33 | 54.99 | 1.07 | 8 | 115.08 | 41.65 | 7 | 6 | 16.43 | 14426.96 | 63.62 | 191.04 | 30.45 | 24.29 | 2292.32 | 0.8 | 0.87 | 3.03 | 0.14 | 2 | 10
7 | 50 | CONCLUIDO | 10.5288 | 9.5 | 7.31 | 62.62 | 1.21 | 7 | 116.37 | 41.65 | 8 | 5 | 16.72 | 14585.96 | 62.3 | 191.1 | 29.58 | 24.29 | 1862.28 | 0.82 | 0.87 | 3.03 | 0.11 | 2 | 10
8 | 50 | CONCLUIDO | 10.5665 | 9.46 | 7.29 | 72.94 | 1.35 | 6 | 117.66 | 41.65 | 9 | 4 | 17.01 | 14745.39 | 60.46 | 191.06 | 29.18 | 24.29 | 1666.26 | 0.83 | 0.87 | 3.03 | 0.1 | 2 | 10
9 | 50 | CONCLUIDO | 10.5718 | 9.46 | 7.29 | 72.9 | 1.48 | 6 | 118.96 | 41.65 | 10 | 4 | 17.31 | 14905.25 | 59.25 | 191.03 | 29.11 | 24.29 | 1628.38 | 0.83 | 0.87 | 3.03 | 0.09 | 2 | 10
10 | 50 | CONCLUIDO | 10.6051 | 9.43 | 7.28 | 87.39 | 1.61 | 5 | 120.26 | 41.65 | 11 | 0 | 17.61 | 15065.56 | 58.15 | 191.05 | 28.74 | 24.29 | 1450.69 | 0.85 | 0.87 | 3.03 | 0.09 | 2 | 10

## RESULTADOS_3
Unnamed: 0 | Volume de calda [L] | STATUS | Capacidade operacional [ha/h] | Tempo de missao [h] | Tempo util [h] | Tempo por voo [min] | Autonomia Projetada [h] | N° Voos | MTOW [kg] | Massa Estrutura [kg] | Combustível [kg] | Abastecimentos | Massa gerador | Potência gerador [W] | Combustível consumido [L] | Calda cons [L] | Distância percorrida [km] | Distância Pulverizando [km] | RTL ACUMULADO[m] | EOC [km/km] | EOC [h/h] | Tempo de manobra [h] | Tempo rtl_rtw [h] | V pulv [m/s] | V desloc [m/s]
0 | 25 | CONCLUIDO | 9.7305 | 10.28 | 7.95 | 12.56 | 0.28 | 38 | 61.76 | 28.92 | 1 | 36 | 6.84 | 7851.41 | 51.15 | 191.23 | 49.37 | 24.29 | 11598.52 | 0.49 | 0.8 | 3.09 | 0.75 | 2 | 10
1 | 25 | CONCLUIDO | 10.4433 | 9.58 | 7.53 | 25.1 | 0.55 | 18 | 62.92 | 28.92 | 2 | 16 | 7 | 7994.37 | 46.14 | 191.17 | 36.4 | 24.29 | 5214.45 | 0.67 | 0.84 | 3.05 | 0.33 | 2 | 10
2 | 25 | CONCLUIDO | 10.6645 | 9.38 | 7.41 | 37.07 | 0.81 | 12 | 64.08 | 28.92 | 3 | 10 | 7.16 | 8137.65 | 42.9 | 191.1 | 33.13 | 24.29 | 3612.08 | 0.73 | 0.86 | 3.04 | 0.22 | 2 | 10
3 | 25 | CONCLUIDO | 10.7639 | 9.29 | 7.37 | 49.13 | 1.07 | 9 | 65.25 | 28.92 | 4 | 0 | 7.33 | 8281.25 | 41.01 | 191.06 | 31.21 | 24.29 | 2663.91 | 0.78 | 0.86 | 3.05 | 0.17 | 2 | 10

## RESULTADOS_15
Unnamed: 0 | Volume de calda [L] | STATUS | Capacidade operacional [ha/h] | Tempo de missao [h] | Tempo util [h] | Tempo por voo [min] | Autonomia Projetada [h] | N° Voos | MTOW [kg] | Massa Estrutura [kg] | Combustível [kg] | Abastecimentos | Massa gerador | Potência gerador [W] | Combustível consumido [L] | Calda cons [L] | Distância percorrida [km] | Distância Pulverizando [km] | RTL ACUMULADO[m] | EOC [km/km] | EOC [h/h] | Tempo de manobra [h] | Tempo rtl_rtw [h] | V pulv [m/s] | V desloc [m/s]
0 | 85 | CONCLUIDO | 7.1068 | 14.07 | 8.89 | 6.42 | 0.11 | 83 | 167.88 | 51.39 | 1 | 81 | 30.49 | 20939.59 | 114.54 | 191.73 | 78.35 | 24.29 | 25864.39 | 0.31 | 0.72 | 3.16 | 1.68 | 2 | 10
1 | 85 | CONCLUIDO | 8.6159 | 11.61 | 7.95 | 12.55 | 0.21 | 38 | 169.33 | 51.39 | 2 | 36 | 30.94 | 21118.46 | 101.94 | 191.28 | 49.36 | 24.29 | 11594.56 | 0.49 | 0.8 | 3.08 | 0.75 | 2 | 10
2 | 85 | CONCLUIDO | 9.1841 | 10.89 | 7.67 | 18.4 | 0.31 | 25 | 170.79 | 51.39 | 3 | 23 | 31.4 | 21297.94 | 97.78 | 191.25 | 40.79 | 24.29 | 7373.88 | 0.6 | 0.83 | 3.06 | 0.47 | 2 | 10
3 | 85 | CONCLUIDO | 9.4481 | 10.58 | 7.57 | 23.9 | 0.41 | 19 | 172.25 | 51.39 | 4 | 17 | 31.86 | 21478.05 | 95.85 | 191.29 | 37.67 | 24.29 | 5847.51 | 0.64 | 0.84 | 3.05 | 0.37 | 2 | 10
4 | 85 | CONCLUIDO | 9.6567 | 10.36 | 7.47 | 29.9 | 0.51 | 15 | 173.71 | 51.39 | 5 | 13 | 32.32 | 21658.78 | 94.14 | 191.12 | 34.83 | 24.29 | 4444.94 | 0.7 | 0.85 | 3.05 | 0.28 | 2 | 10
5 | 85 | CONCLUIDO | 9.7545 | 10.25 | 7.44 | 34.33 | 0.61 | 13 | 175.18 | 51.39 | 6 | 11 | 32.79 | 21840.16 | 92.96 | 191.07 | 33.59 | 24.29 | 3836.81 | 0.72 | 0.86 | 3.05 | 0.24 | 2 | 10
6 | 85 | CONCLUIDO | 9.8557 | 10.15 | 7.4 | 40.37 | 0.7 | 11 | 176.66 | 51.39 | 7 | 9 | 33.27 | 22022.17 | 91.97 | 191.08 | 32.56 | 24.29 | 3330.02 | 0.75 | 0.86 | 3.04 | 0.2 | 2 | 10
7 | 85 | CONCLUIDO | 9.9116 | 10.09 | 7.38 | 44.27 | 0.8 | 10 | 178.14 | 51.39 | 8 | 8 | 33.75 | 22204.83 | 90.93 | 191.07 | 31.92 | 24.29 | 3015.47 | 0.76 | 0.86 | 3.04 | 0.18 | 2 | 10
8 | 85 | CONCLUIDO | 9.9646 | 10.04 | 7.36 | 49.05 | 0.89 | 9 | 179.63 | 51.39 | 9 | 7 | 34.24 | 22388.15 | 90.06 | 191.09 | 31.16 | 24.29 | 2638.61 | 0.78 | 0.86 | 3.04 | 0.16 | 2 | 10
9 | 85 | CONCLUIDO | 10.0186 | 9.98 | 7.34 | 55.03 | 0.98 | 8 | 181.12 | 51.39 | 10 | 6 | 34.73 | 22572.13 | 89.42 | 191.08 | 30.47 | 24.29 | 2300.37 | 0.8 | 0.87 | 3.04 | 0.14 | 2 | 10
10 | 85 | CONCLUIDO | 10.0767 | 9.92 | 7.31 | 62.69 | 1.07 | 7 | 182.62 | 51.39 | 11 | 5 | 35.22 | 22756.91 | 88.52 | 191.05 | 29.88 | 24.29 | 2012.53 | 0.81 | 0.87 | 3.03 | 0.12 | 2 | 10
11 | 85 | CONCLUIDO | 10.0711 | 9.93 | 7.32 | 62.74 | 1.16 | 7 | 184.12 | 51.39 | 12 | 5 | 35.73 | 22942.24 | 87.79 | 191.03 | 30.04 | 24.29 | 2090.62 | 0.81 | 0.87 | 3.03 | 0.12 | 2 | 10
12 | 85 | CONCLUIDO | 10.1306 | 9.87 | 7.3 | 72.95 | 1.24 | 6 | 185.63 | 51.39 | 13 | 4 | 36.24 | 23128.27 | 86.88 | 191.02 | 29.21 | 24.29 | 1679.88 | 0.83 | 0.87 | 3.03 | 0.1 | 2 | 10
13 | 85 | CONCLUIDO | 10.13 | 9.87 | 7.3 | 72.96 | 1.33 | 6 | 187.14 | 51.39 | 14 | 4 | 36.75 | 23314.98 | 86.67 | 191.11 | 29.32 | 24.29 | 1734.41 | 0.83 | 0.87 | 3.03 | 0.1 | 2 | 10
14 | 85 | CONCLUIDO | 10.1297 | 9.87 | 7.3 | 72.96 | 1.41 | 6 | 188.66 | 51.39 | 15 | 4 | 37.27 | 23502.4 | 85.33 | 191.01 | 29.36 | 24.29 | 1757.75 | 0.83 | 0.87 | 3.03 | 0.1 | 2 | 10
15 | 85 | CONCLUIDO | 10.1839 | 9.82 | 7.28 | 87.33 | 1.49 | 5 | 190.19 | 51.39 | 16 | 3 | 37.79 | 23690.52 | 85.01 | 191.02 | 28.84 | 24.29 | 1501.06 | 0.84 | 0.87 | 3.03 | 0.08 | 2 | 10
16 | 85 | CONCLUIDO | 10.1853 | 9.82 | 7.28 | 87.31 | 1.57 | 5 | 191.72 | 51.39 | 17 | 3 | 38.33 | 23879.37 | 84.59 | 191.05 | 28.71 | 24.29 | 1436.14 | 0.85 | 0.87 | 3.03 | 0.08 | 2 | 10
17 | 85 | CONCLUIDO | 10.1934 | 9.81 | 7.27 | 87.22 | 1.65 | 5 | 193.26 | 51.39 | 18 | 3 | 38.86 | 24068.93 | 83.62 | 191.01 | 28.41 | 24.29 | 1287.56 | 0.85 | 0.88 | 3.03 | 0.07 | 2 | 10
18 | 85 | CONCLUIDO | 10.1948 | 9.81 | 7.27 | 87.2 | 1.73 | 5 | 194.8 | 51.39 | 19 | 3 | 39.41 | 24259.23 | 82.28 | 191.07 | 28.47 | 24.29 | 1314.98 | 0.85 | 0.88 | 3.03 | 0.07 | 2 | 10
19 | 85 | CONCLUIDO | 10.243 | 9.76 | 7.25 | 108.82 | 1.81 | 4 | 196.35 | 51.39 | 20 | 2 | 39.96 | 24450.27 | 81.75 | 191.08 | 28.02 | 24.29 | 1095.6 | 0.87 | 0.88 | 3.03 | 0.06 | 2 | 10
20 | 85 | CONCLUIDO | 10.25 | 9.76 | 7.25 | 108.72 | 1.88 | 4 | 197.9 | 51.39 | 21 | 2 | 40.51 | 24642.07 | 81.88 | 191.07 | 27.84 | 24.29 | 1005.3 | 0.87 | 0.88 | 3.03 | 0.05 | 2 | 10
21 | 85 | CONCLUIDO | 10.2436 | 9.76 | 7.25 | 108.81 | 1.96 | 4 | 199.46 | 51.39 | 22 | 2 | 41.07 | 24834.62 | 81.54 | 191.01 | 28.01 | 24.29 | 1091.81 | 0.87 | 0.88 | 3.03 | 0.06 | 2 | 10
22 | 85 | CONCLUIDO | 10.2471 | 9.76 | 7.25 | 108.76 | 2.03 | 4 | 201.03 | 51.39 | 23 | 2 | 41.64 | 25027.94 | 80.94 | 191.02 | 27.78 | 24.29 | 974.93 | 0.87 | 0.88 | 3.03 | 0.05 | 2 | 10
23 | 85 | CONCLUIDO | 10.2555 | 9.75 | 7.24 | 108.64 | 2.1 | 4 | 202.61 | 51.39 | 24 | 2 | 42.21 | 25222.04 | 79.61 | 191.01 | 27.63 | 24.29 | 900.62 | 0.88 | 0.88 | 3.03 | 0.05 | 2 | 10
24 | 85 | CONCLUIDO | 10.252 | 9.75 | 7.25 | 108.69 | 2.17 | 4 | 204.19 | 51.39 | 25 | 0 | 42.79 | 25417.05 | 79.97 | 191.08 | 27.64 | 24.29 | 905.2 | 0.88 | 0.88 | 3.03 | 0.05 | 2 | 10

## RESULTADOS_2
Unnamed: 0 | Volume de calda [L] | STATUS | Capacidade operacional [ha/h] | Tempo de missao [h] | Tempo util [h] | Tempo por voo [min] | Autonomia Projetada [h] | N° Voos | MTOW [kg] | Massa Estrutura [kg] | Combustível [kg] | Abastecimentos | Massa gerador | Potência gerador [W] | Combustível consumido [L] | Calda cons [L] | Distância percorrida [km] | Distância Pulverizando [km] | RTL ACUMULADO[m] | EOC [km/km] | EOC [h/h] | Tempo de manobra [h] | Tempo rtl_rtw [h] | V pulv [m/s] | V desloc [m/s]
0 | 20 | CONCLUIDO | 10.0388 | 9.96 | 7.82 | 14.67 | 0.34 | 32 | 51.33 | 24.83 | 1 | 30 | 5.51 | 6564.78 | 43.26 | 191.27 | 45.57 | 24.29 | 9732.38 | 0.53 | 0.81 | 3.07 | 0.62 | 2 | 10
1 | 20 | CONCLUIDO | 10.6289 | 9.41 | 7.48 | 29.91 | 0.66 | 15 | 52.47 | 24.83 | 2 | 13 | 5.64 | 6705.1 | 38.55 | 191.05 | 34.87 | 24.29 | 4465.41 | 0.7 | 0.85 | 3.05 | 0.28 | 2 | 10
2 | 20 | CONCLUIDO | 10.7742 | 9.28 | 7.4 | 40.36 | 0.97 | 11 | 53.61 | 24.83 | 3 | 0 | 5.78 | 6845.59 | 36.34 | 191.1 | 32.05 | 24.29 | 3078.01 | 0.76 | 0.86 | 3.05 | 0.2 | 2 | 10

## RESULTADOS_11
Unnamed: 0 | Volume de calda [L] | STATUS | Capacidade operacional [ha/h] | Tempo de missao [h] | Tempo util [h] | Tempo por voo [min] | Autonomia Projetada [h] | N° Voos | MTOW [kg] | Massa Estrutura [kg] | Combustível [kg] | Abastecimentos | Massa gerador | Potência gerador [W] | Combustível consumido [L] | Calda cons [L] | Distância percorrida [km] | Distância Pulverizando [km] | RTL ACUMULADO[m] | EOC [km/km] | EOC [h/h] | Tempo de manobra [h] | Tempo rtl_rtw [h] | V pulv [m/s] | V desloc [m/s]
0 | 65 | CONCLUIDO | 7.874 | 12.7 | 8.61 | 7.38 | 0.13 | 70 | 133.21 | 46.47 | 1 | 68 | 20.75 | 16663.42 | 95.54 | 191.38 | 69.74 | 24.29 | 21625.78 | 0.35 | 0.74 | 3.15 | 1.41 | 2 | 10
1 | 65 | CONCLUIDO | 9.2001 | 10.87 | 7.82 | 14.66 | 0.26 | 32 | 134.55 | 46.47 | 2 | 30 | 21.09 | 16828.84 | 85.92 | 191.3 | 45.33 | 24.29 | 9608.38 | 0.54 | 0.81 | 3.08 | 0.62 | 2 | 10
2 | 65 | CONCLUIDO | 9.6884 | 10.32 | 7.57 | 21.63 | 0.39 | 21 | 135.9 | 46.47 | 3 | 19 | 21.43 | 16994.64 | 82.38 | 191.22 | 37.8 | 24.29 | 5901.99 | 0.64 | 0.84 | 3.05 | 0.37 | 2 | 10
3 | 65 | CONCLUIDO | 9.8817 | 10.12 | 7.5 | 28.14 | 0.52 | 16 | 137.25 | 46.47 | 4 | 14 | 21.78 | 17160.92 | 80.82 | 191.22 | 35.81 | 24.29 | 4928.57 | 0.68 | 0.85 | 3.04 | 0.31 | 2 | 10
4 | 65 | CONCLUIDO | 10.0195 | 9.98 | 7.45 | 34.37 | 0.64 | 13 | 138.6 | 46.47 | 5 | 11 | 22.13 | 17327.69 | 79.35 | 191.1 | 34.08 | 24.29 | 4079.61 | 0.71 | 0.85 | 3.04 | 0.25 | 2 | 10
5 | 65 | CONCLUIDO | 10.1291 | 9.87 | 7.39 | 40.32 | 0.76 | 11 | 139.95 | 46.47 | 6 | 9 | 22.49 | 17494.97 | 77.82 | 191.12 | 32.21 | 24.29 | 3155.34 | 0.75 | 0.86 | 3.04 | 0.2 | 2 | 10
6 | 65 | CONCLUIDO | 10.2206 | 9.78 | 7.36 | 49.06 | 0.88 | 9 | 141.31 | 46.47 | 7 | 7 | 22.85 | 17662.75 | 76.56 | 191.11 | 31.2 | 24.29 | 2661.9 | 0.78 | 0.86 | 3.04 | 0.16 | 2 | 10
7 | 65 | CONCLUIDO | 10.2722 | 9.74 | 7.34 | 55.03 | 0.99 | 8 | 142.68 | 46.47 | 8 | 6 | 23.21 | 17831.04 | 75.54 | 191.08 | 30.56 | 24.29 | 2347.49 | 0.79 | 0.87 | 3.03 | 0.14 | 2 | 10
8 | 65 | CONCLUIDO | 10.322 | 9.69 | 7.32 | 62.72 | 1.11 | 7 | 144.05 | 46.47 | 9 | 5 | 23.58 | 17999.83 | 74.19 | 191.06 | 29.98 | 24.29 | 2059.43 | 0.81 | 0.87 | 3.03 | 0.12 | 2 | 10
9 | 65 | CONCLUIDO | 10.3223 | 9.69 | 7.32 | 62.72 | 1.22 | 7 | 145.42 | 46.47 | 10 | 5 | 23.95 | 18169.15 | 73.37 | 191.01 | 30.04 | 24.29 | 2090.22 | 0.81 | 0.87 | 3.03 | 0.12 | 2 | 10
10 | 65 | CONCLUIDO | 10.3746 | 9.64 | 7.3 | 72.95 | 1.33 | 6 | 146.8 | 46.47 | 11 | 4 | 24.33 | 18338.99 | 72.36 | 191.02 | 29.29 | 24.29 | 1718.96 | 0.83 | 0.87 | 3.03 | 0.1 | 2 | 10
11 | 65 | CONCLUIDO | 10.3752 | 9.64 | 7.29 | 72.95 | 1.43 | 6 | 148.18 | 46.47 | 12 | 4 | 24.71 | 18509.36 | 71.43 | 191.08 | 29.28 | 24.29 | 1715.15 | 0.83 | 0.87 | 3.03 | 0.1 | 2 | 10
12 | 65 | CONCLUIDO | 10.4179 | 9.6 | 7.28 | 87.39 | 1.54 | 5 | 149.56 | 46.47 | 13 | 3 | 25.1 | 18680.25 | 70.12 | 191.04 | 28.82 | 24.29 | 1489.67 | 0.84 | 0.87 | 3.03 | 0.09 | 2 | 10
13 | 65 | CONCLUIDO | 10.4287 | 9.59 | 7.27 | 87.27 | 1.64 | 5 | 150.95 | 46.47 | 14 | 3 | 25.49 | 18851.69 | 69.49 | 191.01 | 28.68 | 24.29 | 1422.78 | 0.85 | 0.87 | 3.03 | 0.08 | 2 | 10
14 | 65 | CONCLUIDO | 10.4251 | 9.59 | 7.28 | 87.31 | 1.74 | 5 | 152.35 | 46.47 | 15 | 3 | 25.88 | 19023.66 | 68.05 | 191.02 | 28.65 | 24.29 | 1406.63 | 0.85 | 0.87 | 3.03 | 0.08 | 2 | 10
15 | 65 | CONCLUIDO | 10.4828 | 9.54 | 7.25 | 108.75 | 1.84 | 4 | 153.75 | 46.47 | 16 | 0 | 26.28 | 19196.18 | 66.19 | 191.03 | 27.76 | 24.29 | 966.94 | 0.87 | 0.88 | 3.03 | 0.05 | 2 | 10

## RESULTADOS_13
Unnamed: 0 | Volume de calda [L] | STATUS | Capacidade operacional [ha/h] | Tempo de missao [h] | Tempo util [h] | Tempo por voo [min] | Autonomia Projetada [h] | N° Voos | MTOW [kg] | Massa Estrutura [kg] | Combustível [kg] | Abastecimentos | Massa gerador | Potência gerador [W] | Combustível consumido [L] | Calda cons [L] | Distância percorrida [km] | Distância Pulverizando [km] | RTL ACUMULADO[m] | EOC [km/km] | EOC [h/h] | Tempo de manobra [h] | Tempo rtl_rtw [h] | V pulv [m/s] | V desloc [m/s]
0 | 75 | CONCLUIDO | 7.4627 | 13.4 | 8.77 | 6.83 | 0.12 | 77 | 150.44 | 49.1 | 1 | 75 | 25.34 | 18787.76 | 105.31 | 191.64 | 75.07 | 24.29 | 24256.86 | 0.32 | 0.73 | 3.15 | 1.56 | 2 | 10
1 | 75 | CONCLUIDO | 8.8931 | 11.24 | 7.9 | 13.54 | 0.23 | 35 | 151.83 | 49.1 | 2 | 33 | 25.73 | 18959.54 | 94.25 | 191.33 | 47.91 | 24.29 | 10885.65 | 0.51 | 0.81 | 3.08 | 0.7 | 2 | 10
2 | 75 | CONCLUIDO | 9.4132 | 10.62 | 7.64 | 19.94 | 0.35 | 23 | 153.23 | 49.1 | 3 | 21 | 26.13 | 19131.85 | 90.51 | 191.15 | 40.21 | 24.29 | 7094.71 | 0.6 | 0.83 | 3.06 | 0.45 | 2 | 10
3 | 75 | CONCLUIDO | 9.6837 | 10.33 | 7.53 | 26.58 | 0.46 | 17 | 154.63 | 49.1 | 4 | 15 | 26.53 | 19304.72 | 88.37 | 191.11 | 36.49 | 24.29 | 5263.65 | 0.67 | 0.84 | 3.05 | 0.33 | 2 | 10
4 | 75 | CONCLUIDO | 9.8592 | 10.14 | 7.44 | 31.88 | 0.57 | 14 | 156.03 | 49.1 | 5 | 12 | 26.94 | 19478.15 | 86.72 | 191.14 | 33.71 | 24.29 | 3889.14 | 0.72 | 0.86 | 3.04 | 0.24 | 2 | 10
5 | 75 | CONCLUIDO | 9.9327 | 10.07 | 7.42 | 37.12 | 0.67 | 12 | 157.44 | 49.1 | 6 | 10 | 27.35 | 19652.13 | 85.6 | 191.09 | 33.14 | 24.29 | 3613.7 | 0.73 | 0.86 | 3.05 | 0.23 | 2 | 10
6 | 75 | CONCLUIDO | 10.043 | 9.96 | 7.38 | 44.25 | 0.78 | 10 | 158.86 | 49.1 | 7 | 8 | 27.77 | 19826.68 | 84.68 | 191.09 | 31.83 | 24.29 | 2969.82 | 0.76 | 0.86 | 3.03 | 0.18 | 2 | 10
7 | 75 | CONCLUIDO | 10.0939 | 9.91 | 7.36 | 49.04 | 0.88 | 9 | 160.28 | 49.1 | 8 | 7 | 28.19 | 20001.93 | 83.51 | 191.04 | 31.13 | 24.29 | 2627.75 | 0.78 | 0.86 | 3.04 | 0.16 | 2 | 10
8 | 75 | CONCLUIDO | 10.1511 | 9.85 | 7.33 | 54.98 | 0.99 | 8 | 161.71 | 49.1 | 9 | 6 | 28.61 | 20177.64 | 82.55 | 191.05 | 30.31 | 24.29 | 2218.86 | 0.8 | 0.87 | 3.03 | 0.13 | 2 | 10
9 | 75 | CONCLUIDO | 10.1969 | 9.81 | 7.32 | 62.71 | 1.09 | 7 | 163.13 | 49.1 | 10 | 5 | 29.04 | 20353.94 | 81.46 | 191.04 | 30.02 | 24.29 | 2083.01 | 0.81 | 0.87 | 3.03 | 0.12 | 2 | 10
10 | 75 | CONCLUIDO | 10.196 | 9.81 | 7.32 | 62.72 | 1.18 | 7 | 164.57 | 49.1 | 11 | 5 | 29.47 | 20530.82 | 80.73 | 191.04 | 30.03 | 24.29 | 2085.13 | 0.81 | 0.87 | 3.03 | 0.12 | 2 | 10
11 | 75 | CONCLUIDO | 10.2567 | 9.75 | 7.29 | 72.9 | 1.28 | 6 | 166.01 | 49.1 | 12 | 4 | 29.91 | 20708.3 | 79.69 | 191.02 | 29.11 | 24.29 | 1628.54 | 0.83 | 0.87 | 3.03 | 0.09 | 2 | 10
12 | 75 | CONCLUIDO | 10.2491 | 9.76 | 7.3 | 72.97 | 1.38 | 6 | 167.45 | 49.1 | 13 | 4 | 30.36 | 20886.38 | 79.45 | 191.07 | 29.35 | 24.29 | 1751.37 | 0.83 | 0.87 | 3.03 | 0.1 | 2 | 10
13 | 75 | CONCLUIDO | 10.296 | 9.71 | 7.28 | 87.4 | 1.47 | 5 | 168.9 | 49.1 | 14 | 3 | 30.81 | 21065.06 | 77.56 | 191.02 | 28.89 | 24.29 | 1526.38 | 0.84 | 0.87 | 3.03 | 0.09 | 2 | 10
14 | 75 | CONCLUIDO | 10.3084 | 9.7 | 7.27 | 87.26 | 1.56 | 5 | 170.35 | 49.1 | 15 | 3 | 31.26 | 21244.37 | 77.47 | 191.02 | 28.57 | 24.29 | 1365.06 | 0.85 | 0.87 | 3.03 | 0.08 | 2 | 10
15 | 75 | CONCLUIDO | 10.3066 | 9.7 | 7.27 | 87.28 | 1.65 | 5 | 171.81 | 49.1 | 16 | 3 | 31.72 | 21424.29 | 76.78 | 191.02 | 28.6 | 24.29 | 1379.97 | 0.85 | 0.87 | 3.03 | 0.08 | 2 | 10
16 | 75 | CONCLUIDO | 10.3057 | 9.7 | 7.27 | 87.29 | 1.74 | 5 | 173.28 | 49.1 | 17 | 3 | 32.18 | 21604.83 | 75.28 | 191.02 | 28.65 | 24.29 | 1407.02 | 0.85 | 0.87 | 3.03 | 0.08 | 2 | 10
17 | 75 | CONCLUIDO | 10.3609 | 9.65 | 7.25 | 108.8 | 1.83 | 4 | 174.75 | 49.1 | 18 | 2 | 32.65 | 21786.02 | 74.01 | 191.02 | 27.97 | 24.29 | 1069.61 | 0.87 | 0.88 | 3.03 | 0.06 | 2 | 10
18 | 75 | CONCLUIDO | 10.3663 | 9.65 | 7.25 | 108.72 | 1.91 | 4 | 176.22 | 49.1 | 19 | 2 | 33.13 | 21967.84 | 74.26 | 191.01 | 27.85 | 24.29 | 1010.65 | 0.87 | 0.88 | 3.03 | 0.05 | 2 | 10
19 | 75 | CONCLUIDO | 10.3573 | 9.65 | 7.26 | 108.85 | 2 | 4 | 177.7 | 49.1 | 20 | 0 | 33.61 | 22150.3 | 74.06 | 191.01 | 27.96 | 24.29 | 1065.98 | 0.87 | 0.88 | 3.03 | 0.06 | 2 | 10

## RESULTADOS_17
Unnamed: 0 | Volume de calda [L] | STATUS | Capacidade operacional [ha/h] | Tempo de missao [h] | Tempo util [h] | Tempo por voo [min] | Autonomia Projetada [h] | N° Voos | MTOW [kg] | Massa Estrutura [kg] | Combustível [kg] | Abastecimentos | Massa gerador | Potência gerador [W] | Combustível consumido [L] | Calda cons [L] | Distância percorrida [km] | Distância Pulverizando [km] | RTL ACUMULADO[m] | EOC [km/km] | EOC [h/h] | Tempo de manobra [h] | Tempo rtl_rtw [h] | V pulv [m/s] | V desloc [m/s]
0 | 95 | CONCLUIDO | 6.7392 | 14.84 | 9.02 | 6.01 | 0.1 | 90 | 185.69 | 53.44 | 1 | 88 | 36.26 | 23136.14 | 124 | 191.59 | 82.91 | 24.29 | 28110.83 | 0.29 | 0.71 | 3.16 | 1.81 | 2 | 10
1 | 95 | CONCLUIDO | 8.3297 | 12.01 | 8.01 | 11.72 | 0.19 | 41 | 187.21 | 53.44 | 2 | 39 | 36.77 | 23322.88 | 109.73 | 191.27 | 51.31 | 24.29 | 12556.16 | 0.47 | 0.79 | 3.09 | 0.81 | 2 | 10
2 | 95 | CONCLUIDO | 8.9984 | 11.11 | 7.68 | 17.72 | 0.28 | 26 | 188.73 | 53.44 | 3 | 24 | 37.29 | 23510.33 | 104.65 | 191.21 | 41.13 | 24.29 | 7543.12 | 0.59 | 0.83 | 3.06 | 0.48 | 2 | 10
3 | 95 | CONCLUIDO | 9.264 | 10.79 | 7.58 | 22.74 | 0.37 | 20 | 190.25 | 53.44 | 4 | 18 | 37.82 | 23698.48 | 102.88 | 191.08 | 37.95 | 24.29 | 5980.08 | 0.64 | 0.84 | 3.06 | 0.38 | 2 | 10
4 | 95 | CONCLUIDO | 9.4607 | 10.57 | 7.51 | 28.15 | 0.46 | 16 | 191.78 | 53.44 | 5 | 14 | 38.35 | 23887.36 | 101.33 | 191.2 | 35.76 | 24.29 | 4904.49 | 0.68 | 0.85 | 3.05 | 0.31 | 2 | 10
5 | 95 | CONCLUIDO | 9.6223 | 10.39 | 7.44 | 34.34 | 0.55 | 13 | 193.32 | 53.44 | 6 | 11 | 38.89 | 24076.95 | 99.84 | 191.1 | 33.85 | 24.29 | 3963.69 | 0.72 | 0.86 | 3.04 | 0.24 | 2 | 10
6 | 95 | CONCLUIDO | 9.6779 | 10.33 | 7.42 | 37.09 | 0.64 | 12 | 194.86 | 53.44 | 7 | 10 | 39.43 | 24267.28 | 98.95 | 191.11 | 33.13 | 24.29 | 3610.03 | 0.73 | 0.86 | 3.04 | 0.22 | 2 | 10
7 | 95 | CONCLUIDO | 9.7903 | 10.21 | 7.37 | 44.24 | 0.72 | 10 | 196.41 | 53.44 | 8 | 8 | 39.98 | 24458.36 | 98.14 | 191.11 | 31.72 | 24.29 | 2915.19 | 0.77 | 0.86 | 3.04 | 0.18 | 2 | 10
8 | 95 | CONCLUIDO | 9.8398 | 10.16 | 7.36 | 49.06 | 0.81 | 9 | 197.97 | 53.44 | 9 | 7 | 40.53 | 24650.18 | 97.32 | 191.04 | 31.18 | 24.29 | 2653.22 | 0.78 | 0.86 | 3.04 | 0.16 | 2 | 10
9 | 95 | CONCLUIDO | 9.9021 | 10.1 | 7.33 | 54.99 | 0.89 | 8 | 199.53 | 53.44 | 10 | 6 | 41.1 | 24842.77 | 96.38 | 191.03 | 30.45 | 24.29 | 2289.42 | 0.8 | 0.87 | 3.03 | 0.14 | 2 | 10
10 | 95 | CONCLUIDO | 9.91 | 10.09 | 7.32 | 54.93 | 0.97 | 8 | 201.1 | 53.44 | 11 | 6 | 41.66 | 25036.12 | 95.78 | 191.05 | 30.14 | 24.29 | 2135.76 | 0.81 | 0.87 | 3.03 | 0.13 | 2 | 10
11 | 95 | CONCLUIDO | 9.9555 | 10.04 | 7.32 | 62.7 | 1.05 | 7 | 202.67 | 53.44 | 12 | 5 | 42.24 | 25230.25 | 95.39 | 191.07 | 29.93 | 24.29 | 2033.76 | 0.81 | 0.87 | 3.03 | 0.12 | 2 | 10
12 | 95 | CONCLUIDO | 9.956 | 10.04 | 7.32 | 62.7 | 1.13 | 7 | 204.25 | 53.44 | 13 | 5 | 42.82 | 25425.3 | 94.54 | 191.03 | 29.95 | 24.29 | 2047.95 | 0.81 | 0.87 | 3.03 | 0.12 | 2 | 10
13 | 95 | CONCLUIDO | 10.0184 | 9.98 | 7.29 | 72.9 | 1.21 | 6 | 205.84 | 53.44 | 14 | 4 | 43.4 | 25621.03 | 93.76 | 191.06 | 29.13 | 24.29 | 1641.94 | 0.83 | 0.87 | 3.03 | 0.09 | 2 | 10
14 | 95 | CONCLUIDO | 10.0142 | 9.99 | 7.29 | 72.94 | 1.28 | 6 | 207.43 | 53.44 | 15 | 4 | 44 | 25817.56 | 93.71 | 191.09 | 29.23 | 24.29 | 1689.72 | 0.83 | 0.87 | 3.03 | 0.1 | 2 | 10
15 | 95 | CONCLUIDO | 10.0184 | 9.98 | 7.29 | 72.9 | 1.36 | 6 | 209.03 | 53.44 | 16 | 4 | 44.6 | 26014.91 | 92.88 | 191.04 | 29.05 | 24.29 | 1599.92 | 0.84 | 0.87 | 3.03 | 0.09 | 2 | 10
16 | 95 | CONCLUIDO | 10.066 | 9.93 | 7.28 | 87.36 | 1.43 | 5 | 210.64 | 53.44 | 17 | 3 | 45.21 | 26213.09 | 92 | 191.07 | 28.84 | 24.29 | 1502.33 | 0.84 | 0.87 | 3.03 | 0.08 | 2 | 10
17 | 95 | CONCLUIDO | 10.0691 | 9.93 | 7.28 | 87.32 | 1.51 | 5 | 212.25 | 53.44 | 18 | 3 | 45.82 | 26412.11 | 91.96 | 191.03 | 28.69 | 24.29 | 1423.86 | 0.85 | 0.87 | 3.03 | 0.08 | 2 | 10
18 | 95 | CONCLUIDO | 10.0685 | 9.93 | 7.28 | 87.33 | 1.58 | 5 | 213.87 | 53.44 | 19 | 3 | 46.44 | 26611.98 | 91.55 | 191.02 | 28.71 | 24.29 | 1437.68 | 0.85 | 0.87 | 3.03 | 0.08 | 2 | 10
19 | 95 | CONCLUIDO | 10.0694 | 9.93 | 7.28 | 87.32 | 1.65 | 5 | 215.5 | 53.44 | 20 | 3 | 47.07 | 26812.71 | 90.69 | 191.07 | 28.67 | 24.29 | 1415.32 | 0.85 | 0.87 | 3.03 | 0.08 | 2 | 10
20 | 95 | CONCLUIDO | 10.0753 | 9.93 | 7.27 | 87.25 | 1.72 | 5 | 217.14 | 53.44 | 21 | 3 | 47.7 | 27014.3 | 89.23 | 191.03 | 28.5 | 24.29 | 1333.17 | 0.85 | 0.87 | 3.03 | 0.07 | 2 | 10
21 | 95 | CONCLUIDO | 10.1309 | 9.87 | 7.25 | 108.8 | 1.79 | 4 | 218.78 | 53.44 | 22 | 2 | 48.34 | 27216.79 | 89.29 | 191.05 | 28.01 | 24.29 | 1090.99 | 0.87 | 0.88 | 3.03 | 0.06 | 2 | 10
22 | 95 | CONCLUIDO | 10.1346 | 9.87 | 7.25 | 108.75 | 1.85 | 4 | 220.43 | 53.44 | 23 | 2 | 48.99 | 27420.16 | 89.43 | 191.07 | 27.85 | 24.29 | 1009 | 0.87 | 0.88 | 3.03 | 0.05 | 2 | 10
23 | 95 | CONCLUIDO | 10.132 | 9.87 | 7.25 | 108.78 | 1.92 | 4 | 222.08 | 53.44 | 24 | 2 | 49.65 | 27624.44 | 89.15 | 191.01 | 27.98 | 24.29 | 1076.61 | 0.87 | 0.88 | 3.03 | 0.06 | 2 | 10
24 | 95 | CONCLUIDO | 10.1406 | 9.86 | 7.24 | 108.66 | 1.99 | 4 | 223.75 | 53.44 | 25 | 2 | 50.31 | 27829.77 | 88.71 | 191.02 | 27.63 | 24.29 | 900.76 | 0.88 | 0.88 | 3.03 | 0.05 | 2 | 10
25 | 95 | CONCLUIDO | 10.1414 | 9.86 | 7.24 | 108.65 | 2.05 | 4 | 225.42 | 53.44 | 26 | 2 | 50.98 | 28035.92 | 87.88 | 191.01 | 27.61 | 24.29 | 893.19 | 0.88 | 0.88 | 3.03 | 0.05 | 2 | 10
26 | 95 | CONCLUIDO | 10.1406 | 9.86 | 7.24 | 108.66 | 2.11 | 4 | 227.1 | 53.44 | 27 | 2 | 51.66 | 28243 | 86.97 | 191.05 | 27.65 | 24.29 | 909.04 | 0.88 | 0.88 | 3.03 | 0.05 | 2 | 10
27 | 95 | CONCLUIDO | 10.1394 | 9.86 | 7.25 | 108.67 | 2.18 | 4 | 228.79 | 53.44 | 28 | 2 | 52.35 | 28451.04 | 85.82 | 191.01 | 27.75 | 24.29 | 960.97 | 0.88 | 0.88 | 3.03 | 0.05 | 2 | 10
28 | 95 | CONCLUIDO | 10.1471 | 9.86 | 7.24 | 108.56 | 2.24 | 4 | 230.48 | 53.44 | 29 | 2 | 53.05 | 28660.06 | 84.09 | 191.01 | 27.47 | 24.29 | 822.01 | 0.88 | 0.88 | 3.03 | 0.04 | 2 | 10
29 | 95 | CONCLUIDO | 10.1354 | 9.87 | 7.25 | 108.73 | 2.3 | 4 | 232.18 | 53.44 | 30 | 0 | 53.75 | 28870.05 | 83.73 | 191.01 | 27.77 | 24.29 | 971.24 | 0.87 | 0.88 | 3.03 | 0.05 | 2 | 10

## RESULTADOS_9
Unnamed: 0 | Volume de calda [L] | STATUS | Capacidade operacional [ha/h] | Tempo de missao [h] | Tempo util [h] | Tempo por voo [min] | Autonomia Projetada [h] | N° Voos | MTOW [kg] | Massa Estrutura [kg] | Combustível [kg] | Abastecimentos | Massa gerador | Potência gerador [W] | Combustível consumido [L] | Calda cons [L] | Distância percorrida [km] | Distância Pulverizando [km] | RTL ACUMULADO[m] | EOC [km/km] | EOC [h/h] | Tempo de manobra [h] | Tempo rtl_rtw [h] | V pulv [m/s] | V desloc [m/s]
0 | 55 | CONCLUIDO | 8.2968 | 12.05 | 8.46 | 8.06 | 0.15 | 63 | 116.05 | 43.4 | 1 | 61 | 16.65 | 14546.17 | 85.62 | 191.48 | 65.28 | 24.29 | 19430.48 | 0.37 | 0.75 | 3.13 | 1.26 | 2 | 10
1 | 55 | CONCLUIDO | 9.4947 | 10.53 | 7.76 | 16.05 | 0.3 | 29 | 117.34 | 43.4 | 2 | 27 | 16.94 | 14705.49 | 77.55 | 191.17 | 43.4 | 24.29 | 8662.17 | 0.56 | 0.82 | 3.07 | 0.56 | 2 | 10
2 | 55 | CONCLUIDO | 9.895 | 10.11 | 7.57 | 23.9 | 0.45 | 19 | 118.63 | 43.4 | 3 | 17 | 17.23 | 14865.24 | 74.62 | 191.14 | 37.83 | 24.29 | 5928.06 | 0.64 | 0.84 | 3.05 | 0.37 | 2 | 10
3 | 55 | CONCLUIDO | 10.1223 | 9.88 | 7.46 | 31.97 | 0.59 | 14 | 119.93 | 43.4 | 4 | 12 | 17.53 | 15025.44 | 72.49 | 191.08 | 34.33 | 24.29 | 4201.42 | 0.71 | 0.85 | 3.04 | 0.26 | 2 | 10
4 | 55 | CONCLUIDO | 10.211 | 9.79 | 7.42 | 37.11 | 0.73 | 12 | 121.23 | 43.4 | 5 | 10 | 17.83 | 15186.08 | 70.93 | 191.06 | 33.09 | 24.29 | 3591.41 | 0.73 | 0.86 | 3.04 | 0.23 | 2 | 10
5 | 55 | CONCLUIDO | 10.3193 | 9.69 | 7.37 | 44.21 | 0.86 | 10 | 122.54 | 43.4 | 6 | 8 | 18.14 | 15347.16 | 69.62 | 191.07 | 31.4 | 24.29 | 2755.13 | 0.77 | 0.86 | 3.04 | 0.17 | 2 | 10
6 | 55 | CONCLUIDO | 10.4031 | 9.61 | 7.34 | 55.03 | 1 | 8 | 123.85 | 43.4 | 7 | 6 | 18.45 | 15508.69 | 67.96 | 191.04 | 30.53 | 24.29 | 2328.56 | 0.8 | 0.87 | 3.04 | 0.14 | 2 | 10
7 | 55 | CONCLUIDO | 10.4527 | 9.57 | 7.32 | 62.7 | 1.13 | 7 | 125.16 | 43.4 | 8 | 5 | 18.76 | 15670.68 | 66.41 | 191.03 | 30 | 24.29 | 2073.05 | 0.81 | 0.87 | 3.03 | 0.12 | 2 | 10
8 | 55 | CONCLUIDO | 10.4496 | 9.57 | 7.32 | 62.73 | 1.26 | 7 | 126.48 | 43.4 | 9 | 5 | 19.08 | 15833.12 | 65.49 | 191.01 | 29.97 | 24.29 | 2056.98 | 0.81 | 0.87 | 3.03 | 0.12 | 2 | 10
9 | 55 | CONCLUIDO | 10.5073 | 9.52 | 7.29 | 72.9 | 1.38 | 6 | 127.8 | 43.4 | 10 | 4 | 19.4 | 15996.02 | 64.43 | 191.01 | 29.07 | 24.29 | 1612.82 | 0.84 | 0.87 | 3.03 | 0.09 | 2 | 10
10 | 55 | CONCLUIDO | 10.4972 | 9.53 | 7.3 | 72.99 | 1.5 | 6 | 129.13 | 43.4 | 11 | 4 | 19.73 | 16159.39 | 62.61 | 191.03 | 29.41 | 24.29 | 1781.32 | 0.83 | 0.87 | 3.03 | 0.1 | 2 | 10
11 | 55 | CONCLUIDO | 10.5516 | 9.48 | 7.27 | 87.28 | 1.63 | 5 | 130.45 | 43.4 | 12 | 3 | 20.05 | 16323.22 | 61.83 | 191.01 | 28.63 | 24.29 | 1397.39 | 0.85 | 0.87 | 3.03 | 0.08 | 2 | 10
12 | 55 | CONCLUIDO | 10.547 | 9.48 | 7.28 | 87.33 | 1.74 | 5 | 131.79 | 43.4 | 13 | 0 | 20.39 | 16487.53 | 62.13 | 191.06 | 28.73 | 24.29 | 1443.96 | 0.85 | 0.87 | 3.03 | 0.08 | 2 | 10

## resultados
Unnamed: 0 | Volume de calda [L] | STATUS | Capacidade operacional [ha/h] | Tempo de missao [h] | Tempo util [h] | Tempo por voo [min] | Autonomia Projetada [h] | N° Voos | MTOW [kg] | Massa Estrutura [kg] | Combustível [kg] | Abastecimentos | Massa gerador | Potência gerador [W] | Combustível consumido [L] | Calda cons [L] | Distância percorrida [km] | Distância Pulverizando [km] | RTL ACUMULADO[m] | EOC [km/km] | EOC [h/h] | Tempo de manobra [h] | Tempo rtl_rtw [h] | V pulv [m/s] | V desloc [m/s]
0 | 100 | CONCLUIDO | 6.537 | 15.3 | 9.13 | 5.82 | 0.09 | 94 | 194.77 | 54.38 | 1 | 92 | 39.4 | 24256.19 | 129.29 | 191.77 | 86.05 | 24.29 | 29658.8 | 0.28 | 0.7 | 3.17 | 1.92 | 2 | 10
1 | 100 | CONCLUIDO | 8.2102 | 12.18 | 8.03 | 11.47 | 0.18 | 42 | 196.32 | 54.38 | 2 | 40 | 39.95 | 24447.22 | 113.43 | 191.17 | 52.21 | 24.29 | 13002.4 | 0.47 | 0.79 | 3.09 | 0.83 | 2 | 10
2 | 100 | CONCLUIDO | 8.8639 | 11.28 | 7.71 | 17.14 | 0.27 | 27 | 197.88 | 54.38 | 3 | 25 | 40.5 | 24639 | 108.57 | 191.28 | 42.19 | 24.29 | 8066.7 | 0.58 | 0.82 | 3.07 | 0.52 | 2 | 10
3 | 100 | CONCLUIDO | 9.2074 | 10.86 | 7.57 | 22.7 | 0.36 | 20 | 199.44 | 54.38 | 4 | 18 | 41.06 | 24831.54 | 105.97 | 191.33 | 37.67 | 24.29 | 5842.23 | 0.64 | 0.84 | 3.05 | 0.37 | 2 | 10
4 | 100 | CONCLUIDO | 9.4017 | 10.64 | 7.5 | 28.12 | 0.44 | 16 | 201.01 | 54.38 | 5 | 14 | 41.63 | 25024.84 | 104.52 | 191.16 | 35.57 | 24.29 | 4812.13 | 0.68 | 0.85 | 3.05 | 0.3 | 2 | 10
5 | 100 | CONCLUIDO | 9.5203 | 10.5 | 7.44 | 31.9 | 0.53 | 14 | 202.58 | 54.38 | 6 | 12 | 42.2 | 25218.93 | 103.41 | 191.12 | 33.83 | 24.29 | 3952.97 | 0.72 | 0.85 | 3.04 | 0.25 | 2 | 10
6 | 100 | CONCLUIDO | 9.6151 | 10.4 | 7.42 | 37.08 | 0.61 | 12 | 204.16 | 54.38 | 7 | 10 | 42.78 | 25413.94 | 102.45 | 191.05 | 32.94 | 24.29 | 3514.52 | 0.74 | 0.86 | 3.04 | 0.22 | 2 | 10
7 | 100 | CONCLUIDO | 9.6761 | 10.33 | 7.39 | 40.31 | 0.69 | 11 | 205.75 | 54.38 | 8 | 9 | 43.37 | 25609.61 | 101.52 | 191.13 | 32.13 | 24.29 | 3113.53 | 0.76 | 0.86 | 3.04 | 0.19 | 2 | 10
8 | 100 | CONCLUIDO | 9.7728 | 10.23 | 7.37 | 49.11 | 0.77 | 9 | 207.34 | 54.38 | 9 | 7 | 43.96 | 25806.1 | 100.61 | 191.08 | 31.46 | 24.29 | 2792.86 | 0.77 | 0.86 | 3.04 | 0.17 | 2 | 10
9 | 100 | CONCLUIDO | 9.7823 | 10.22 | 7.36 | 49.04 | 0.85 | 9 | 208.94 | 54.38 | 10 | 7 | 44.56 | 26003.41 | 100.15 | 191.07 | 31.16 | 24.29 | 2639.48 | 0.78 | 0.86 | 3.04 | 0.16 | 2 | 10
10 | 100 | CONCLUIDO | 9.8404 | 10.16 | 7.33 | 55.01 | 0.93 | 8 | 210.55 | 54.38 | 11 | 6 | 45.17 | 26201.54 | 99.59 | 191.09 | 30.47 | 24.29 | 2300.69 | 0.8 | 0.87 | 3.03 | 0.14 | 2 | 10
11 | 100 | CONCLUIDO | 9.8953 | 10.11 | 7.32 | 62.72 | 1 | 7 | 212.16 | 54.38 | 12 | 5 | 45.78 | 26400.51 | 98.66 | 191.14 | 29.96 | 24.29 | 2050.71 | 0.81 | 0.87 | 3.03 | 0.12 | 2 | 10
12 | 100 | CONCLUIDO | 9.8972 | 10.1 | 7.32 | 62.7 | 1.08 | 7 | 213.78 | 54.38 | 13 | 5 | 46.4 | 26600.32 | 98.49 | 191.03 | 29.93 | 24.29 | 2038.01 | 0.81 | 0.87 | 3.03 | 0.12 | 2 | 10
13 | 100 | CONCLUIDO | 9.9632 | 10.04 | 7.29 | 72.87 | 1.15 | 6 | 215.41 | 54.38 | 14 | 4 | 47.03 | 26801 | 97.05 | 191.01 | 28.98 | 24.29 | 1566.13 | 0.84 | 0.87 | 3.03 | 0.09 | 2 | 10
14 | 100 | CONCLUIDO | 9.9607 | 10.04 | 7.29 | 72.89 | 1.23 | 6 | 217.04 | 54.38 | 15 | 4 | 47.66 | 27002.55 | 97.3 | 191.02 | 29.12 | 24.29 | 1636.97 | 0.83 | 0.87 | 3.03 | 0.09 | 2 | 10
15 | 100 | CONCLUIDO | 9.9508 | 10.05 | 7.3 | 72.99 | 1.3 | 6 | 218.68 | 54.38 | 16 | 4 | 48.31 | 27204.98 | 97.15 | 191.05 | 29.48 | 24.29 | 1815.88 | 0.82 | 0.87 | 3.03 | 0.1 | 2 | 10
16 | 100 | CONCLUIDO | 9.9426 | 10.06 | 7.31 | 73.08 | 1.37 | 6 | 220.33 | 54.38 | 17 | 4 | 48.95 | 27408.3 | 95.84 | 191.01 | 29.64 | 24.29 | 1894.35 | 0.82 | 0.87 | 3.03 | 0.11 | 2 | 10
17 | 100 | CONCLUIDO | 10.0086 | 9.99 | 7.28 | 87.36 | 1.44 | 5 | 221.99 | 54.38 | 18 | 3 | 49.61 | 27612.53 | 95.75 | 191.05 | 28.86 | 24.29 | 1510.97 | 0.84 | 0.87 | 3.03 | 0.08 | 2 | 10
18 | 100 | CONCLUIDO | 10.0128 | 9.99 | 7.28 | 87.31 | 1.51 | 5 | 223.65 | 54.38 | 19 | 3 | 50.27 | 27817.81 | 95.52 | 191.01 | 28.69 | 24.29 | 1427.51 | 0.85 | 0.87 | 3.03 | 0.08 | 2 | 10
19 | 100 | CONCLUIDO | 10.012 | 9.99 | 7.28 | 87.32 | 1.58 | 5 | 225.32 | 54.38 | 20 | 3 | 50.95 | 28023.89 | 95.04 | 191.03 | 28.7 | 24.29 | 1432.81 | 0.85 | 0.87 | 3.03 | 0.08 | 2 | 10
20 | 100 | CONCLUIDO | 10.0108 | 9.99 | 7.28 | 87.34 | 1.64 | 5 | 227 | 54.38 | 21 | 3 | 51.62 | 28230.92 | 94.19 | 191.04 | 28.68 | 24.29 | 1421.83 | 0.85 | 0.87 | 3.03 | 0.08 | 2 | 10
21 | 100 | CONCLUIDO | 10.0173 | 9.98 | 7.27 | 87.26 | 1.71 | 5 | 228.69 | 54.38 | 22 | 3 | 52.31 | 28438.91 | 92.75 | 191.07 | 28.53 | 24.29 | 1344.48 | 0.85 | 0.87 | 3.03 | 0.08 | 2 | 10
22 | 100 | CONCLUIDO | 10.0739 | 9.93 | 7.25 | 108.82 | 1.77 | 4 | 230.38 | 54.38 | 23 | 2 | 53 | 28647.87 | 93.05 | 191.02 | 28.04 | 24.29 | 1105.99 | 0.87 | 0.88 | 3.03 | 0.06 | 2 | 10
23 | 100 | CONCLUIDO | 10.0795 | 9.92 | 7.25 | 108.73 | 1.84 | 4 | 232.08 | 54.38 | 24 | 2 | 53.71 | 28857.81 | 93.19 | 191.05 | 27.85 | 24.29 | 1009.67 | 0.87 | 0.88 | 3.03 | 0.05 | 2 | 10
24 | 100 | CONCLUIDO | 10.0753 | 9.93 | 7.25 | 108.8 | 1.9 | 4 | 233.79 | 54.38 | 25 | 2 | 54.42 | 29068.74 | 92.99 | 191.01 | 27.98 | 24.29 | 1077.68 | 0.87 | 0.88 | 3.03 | 0.06 | 2 | 10
25 | 100 | CONCLUIDO | 10.0826 | 9.92 | 7.25 | 108.69 | 1.96 | 4 | 235.51 | 54.38 | 26 | 2 | 55.14 | 29280.69 | 92.58 | 191.05 | 27.66 | 24.29 | 915.77 | 0.88 | 0.88 | 3.03 | 0.05 | 2 | 10
26 | 100 | CONCLUIDO | 10.0846 | 9.92 | 7.24 | 108.66 | 2.02 | 4 | 237.24 | 54.38 | 27 | 2 | 55.86 | 29493.67 | 91.87 | 191.02 | 27.64 | 24.29 | 907.66 | 0.88 | 0.88 | 3.03 | 0.05 | 2 | 10
27 | 100 | CONCLUIDO | 10.0846 | 9.92 | 7.24 | 108.66 | 2.08 | 4 | 238.97 | 54.38 | 28 | 2 | 56.6 | 29707.68 | 91.06 | 191.02 | 27.69 | 24.29 | 930.03 | 0.88 | 0.88 | 3.03 | 0.05 | 2 | 10
28 | 100 | CONCLUIDO | 10.0863 | 9.91 | 7.24 | 108.63 | 2.14 | 4 | 240.72 | 54.38 | 29 | 2 | 57.34 | 29922.88 | 90.09 | 191.02 | 27.6 | 24.29 | 884.65 | 0.88 | 0.88 | 3.03 | 0.05 | 2 | 10
29 | 100 | CONCLUIDO | 10.0888 | 9.91 | 7.24 | 108.6 | 2.2 | 4 | 242.47 | 54.38 | 30 | 2 | 58.1 | 30139.04 | 88.56 | 191.02 | 27.56 | 24.29 | 866.86 | 0.88 | 0.88 | 3.03 | 0.04 | 2 | 10
30 | 100 | CONCLUIDO | 10.1434 | 9.86 | 7.23 | 144.51 | 2.26 | 3 | 244.23 | 54.38 | 31 | 1 | 58.86 | 30356.28 | 86.66 | 191.04 | 27.12 | 24.29 | 648.24 | 0.9 | 0.88 | 3.02 | 0.03 | 2 | 10
31 | 100 | CONCLUIDO | 10.1471 | 9.86 | 7.22 | 144.43 | 2.31 | 3 | 246 | 54.38 | 32 | 1 | 59.63 | 30574.64 | 87.13 | 191.01 | 27 | 24.29 | 588.27 | 0.9 | 0.88 | 3.02 | 0.03 | 2 | 10
32 | 100 | CONCLUIDO | 10.1434 | 9.86 | 7.23 | 144.51 | 2.37 | 3 | 247.78 | 54.38 | 33 | 0 | 60.41 | 30794.11 | 87.74 | 191.03 | 26.99 | 24.29 | 587.59 | 0.9 | 0.88 | 3.03 | 0.03 | 2 | 10
0 | 40 | CONCLUIDO | 8.9805 | 11.14 | 8.23 | 9.68 | 0.2 | 51 | 89.87 | 37.55 | 1 | 49 | 11.32 | 11317.98 | 69.85 | 191.3 | 58.04 | 24.29 | 15871.13 | 0.42 | 0.77 | 3.11 | 1.03 | 2 | 10
1 | 40 | CONCLUIDO | 9.9439 | 10.06 | 7.66 | 19.16 | 0.39 | 24 | 91.1 | 37.55 | 2 | 22 | 11.54 | 11468.97 | 63.67 | 191.34 | 40.72 | 24.29 | 7344.58 | 0.6 | 0.83 | 3.06 | 0.46 | 2 | 10
2 | 40 | CONCLUIDO | 10.2555 | 9.75 | 7.51 | 28.16 | 0.57 | 16 | 92.32 | 37.55 | 3 | 14 | 11.77 | 11620.34 | 60.95 | 191.08 | 35.67 | 24.29 | 4860.27 | 0.68 | 0.85 | 3.05 | 0.31 | 2 | 10
3 | 40 | CONCLUIDO | 10.4369 | 9.58 | 7.41 | 37.07 | 0.75 | 12 | 93.55 | 37.55 | 4 | 10 | 12 | 11772.07 | 58.65 | 191.12 | 32.87 | 24.29 | 3478.41 | 0.74 | 0.86 | 3.04 | 0.22 | 2 | 10
4 | 40 | CONCLUIDO | 10.5137 | 9.51 | 7.38 | 44.29 | 0.93 | 10 | 94.79 | 37.55 | 5 | 8 | 12.23 | 11924.18 | 56.72 | 191.07 | 32.04 | 24.29 | 3074.89 | 0.76 | 0.86 | 3.04 | 0.19 | 2 | 10
5 | 40 | CONCLUIDO | 10.612 | 9.42 | 7.33 | 54.99 | 1.1 | 8 | 96.02 | 37.55 | 6 | 6 | 12.47 | 12076.67 | 55.03 | 191.04 | 30.37 | 24.29 | 2249.54 | 0.8 | 0.87 | 3.03 | 0.14 | 2 | 10
6 | 40 | CONCLUIDO | 10.6471 | 9.39 | 7.32 | 62.74 | 1.27 | 7 | 97.26 | 37.55 | 7 | 5 | 12.71 | 12229.54 | 53.26 | 191.02 | 30.1 | 24.29 | 2118.4 | 0.81 | 0.87 | 3.03 | 0.12 | 2 | 10
7 | 40 | CONCLUIDO | 10.6952 | 9.35 | 7.3 | 72.97 | 1.43 | 6 | 98.5 | 37.55 | 8 | 0 | 12.95 | 12382.79 | 51.99 | 191.02 | 29.1 | 24.29 | 1624.38 | 0.83 | 0.87 | 3.04 | 0.1 | 2 | 10
0 | 30 | CONCLUIDO | 9.4642 | 10.57 | 8.05 | 11.24 | 0.24 | 43 | 71.52 | 32.27 | 1 | 41 | 8.25 | 9054.6 | 57.91 | 191.41 | 52.72 | 24.29 | 13250.76 | 0.46 | 0.79 | 3.09 | 0.85 | 2 | 10
1 | 30 | CONCLUIDO | 10.2807 | 9.73 | 7.57 | 22.72 | 0.48 | 20 | 72.7 | 32.27 | 2 | 18 | 8.43 | 9200.25 | 52.67 | 191.18 | 37.82 | 24.29 | 5917.12 | 0.64 | 0.84 | 3.05 | 0.37 | 2 | 10
2 | 30 | CONCLUIDO | 10.5282 | 9.5 | 7.45 | 34.39 | 0.71 | 13 | 73.88 | 32.27 | 3 | 11 | 8.61 | 9346.23 | 49.75 | 191.05 | 33.97 | 24.29 | 4024.37 | 0.72 | 0.85 | 3.05 | 0.26 | 2 | 10
3 | 30 | CONCLUIDO | 10.6664 | 9.38 | 7.38 | 44.26 | 0.93 | 10 | 75.07 | 32.27 | 4 | 8 | 8.8 | 9492.55 | 47.5 | 191.05 | 31.75 | 24.29 | 2929.22 | 0.77 | 0.86 | 3.04 | 0.18 | 2 | 10
4 | 30 | CONCLUIDO | 10.7437 | 9.31 | 7.34 | 55.05 | 1.15 | 8 | 76.26 | 32.27 | 5 | 0 | 8.99 | 9639.2 | 45.15 | 191.14 | 30.37 | 24.29 | 2250.3 | 0.8 | 0.87 | 3.04 | 0.14 | 2 | 10
0 | 15 | CONCLUIDO | 10.3072 | 9.7 | 7.71 | 17.8 | 0.43 | 26 | 39.78 | 19.54 | 1 | 24 | 4.24 | 5140 | 33.98 | 191.2 | 42.06 | 24.29 | 8006.82 | 0.58 | 0.82 | 3.07 | 0.52 | 2 | 10
1 | 15 | CONCLUIDO | 10.7188 | 9.33 | 7.48 | 32.04 | 0.84 | 14 | 40.89 | 19.54 | 2 | 0 | 4.35 | 5277.26 | 30.46 | 191.26 | 34.23 | 24.29 | 4150.69 | 0.71 | 0.85 | 3.06 | 0.28 | 2 | 10
0 | 70 | CONCLUIDO | 7.6672 | 13.04 | 8.71 | 7.16 | 0.12 | 73 | 141.81 | 47.83 | 1 | 71 | 22.98 | 17723.39 | 100.6 | 191.6 | 72.44 | 24.29 | 22962.73 | 0.34 | 0.73 | 3.16 | 1.5 | 2 | 10
1 | 70 | CONCLUIDO | 9.023 | 11.08 | 7.87 | 13.89 | 0.25 | 34 | 143.17 | 47.83 | 2 | 32 | 23.34 | 17891.86 | 90.26 | 191.21 | 47.17 | 24.29 | 10521.78 | 0.51 | 0.81 | 3.08 | 0.67 | 2 | 10
2 | 70 | CONCLUIDO | 9.5458 | 10.48 | 7.61 | 20.76 | 0.37 | 22 | 144.54 | 47.83 | 3 | 20 | 23.71 | 18060.85 | 86.52 | 191.16 | 39.27 | 24.29 | 6629.85 | 0.62 | 0.84 | 3.05 | 0.41 | 2 | 10
3 | 70 | CONCLUIDO | 9.7691 | 10.24 | 7.52 | 26.53 | 0.49 | 17 | 145.92 | 47.83 | 4 | 15 | 24.09 | 18230.35 | 84.66 | 191.13 | 36.15 | 24.29 | 5097.7 | 0.67 | 0.85 | 3.05 | 0.32 | 2 | 10
4 | 70 | CONCLUIDO | 9.9524 | 10.05 | 7.44 | 34.36 | 0.6 | 13 | 147.3 | 47.83 | 5 | 11 | 24.47 | 18400.38 | 82.96 | 191.09 | 33.86 | 24.29 | 3969.85 | 0.72 | 0.85 | 3.04 | 0.25 | 2 | 10
5 | 70 | CONCLUIDO | 10.0666 | 9.93 | 7.39 | 40.3 | 0.71 | 11 | 148.68 | 47.83 | 6 | 9 | 24.85 | 18570.94 | 81.62 | 191.04 | 32.12 | 24.29 | 3109.53 | 0.76 | 0.86 | 3.04 | 0.19 | 2 | 10
6 | 70 | CONCLUIDO | 10.1175 | 9.88 | 7.37 | 44.2 | 0.83 | 10 | 150.07 | 47.83 | 7 | 8 | 25.24 | 18742.03 | 80.65 | 191.05 | 31.43 | 24.29 | 2768.94 | 0.77 | 0.86 | 3.04 | 0.17 | 2 | 10
7 | 70 | CONCLUIDO | 10.162 | 9.84 | 7.35 | 49.01 | 0.94 | 9 | 151.46 | 47.83 | 8 | 7 | 25.63 | 18913.66 | 79.46 | 191.02 | 31.01 | 24.29 | 2564.08 | 0.78 | 0.87 | 3.04 | 0.16 | 2 | 10
8 | 70 | CONCLUIDO | 10.2218 | 9.78 | 7.32 | 54.93 | 1.04 | 8 | 152.85 | 47.83 | 9 | 6 | 26.03 | 19085.83 | 78.42 | 191.06 | 30.13 | 24.29 | 2132.79 | 0.81 | 0.87 | 3.03 | 0.13 | 2 | 10
9 | 70 | CONCLUIDO | 10.2707 | 9.74 | 7.31 | 62.62 | 1.15 | 7 | 154.25 | 47.83 | 10 | 5 | 26.43 | 19258.55 | 77.71 | 191.1 | 29.57 | 24.29 | 1855.58 | 0.82 | 0.87 | 3.03 | 0.11 | 2 | 10
10 | 70 | CONCLUIDO | 10.3223 | 9.69 | 7.29 | 72.86 | 1.25 | 6 | 155.66 | 47.83 | 11 | 4 | 26.83 | 19431.82 | 76.01 | 191.05 | 28.92 | 24.29 | 1536.31 | 0.84 | 0.87 | 3.03 | 0.09 | 2 | 10
11 | 70 | CONCLUIDO | 10.3226 | 9.69 | 7.29 | 72.86 | 1.35 | 6 | 157.07 | 47.83 | 12 | 4 | 27.24 | 19605.66 | 75.92 | 191.02 | 29.04 | 24.29 | 1595.61 | 0.84 | 0.87 | 3.03 | 0.09 | 2 | 10
12 | 70 | CONCLUIDO | 10.3122 | 9.7 | 7.3 | 72.96 | 1.45 | 6 | 158.48 | 47.83 | 13 | 4 | 27.65 | 19780.06 | 74.61 | 191.06 | 29.23 | 24.29 | 1692.84 | 0.83 | 0.87 | 3.03 | 0.1 | 2 | 10
13 | 70 | CONCLUIDO | 10.3621 | 9.65 | 7.28 | 87.33 | 1.55 | 5 | 159.9 | 47.83 | 14 | 3 | 28.07 | 19955.16 | 73.92 | 191.02 | 28.81 | 24.29 | 1486.31 | 0.84 | 0.87 | 3.03 | 0.08 | 2 | 10
14 | 70 | CONCLUIDO | 10.3681 | 9.64 | 7.27 | 87.27 | 1.65 | 5 | 161.32 | 47.83 | 15 | 3 | 28.5 | 20130.71 | 73.21 | 191.03 | 28.58 | 24.29 | 1368.31 | 0.85 | 0.87 | 3.03 | 0.08 | 2 | 10
15 | 70 | CONCLUIDO | 10.3645 | 9.65 | 7.28 | 87.31 | 1.74 | 5 | 162.75 | 47.83 | 16 | 3 | 28.92 | 20306.85 | 71.77 | 191.02 | 28.67 | 24.29 | 1413.25 | 0.85 | 0.87 | 3.03 | 0.08 | 2 | 10
16 | 70 | CONCLUIDO | 10.4209 | 9.6 | 7.25 | 108.78 | 1.83 | 4 | 164.19 | 47.83 | 17 | 2 | 29.36 | 20483.57 | 70.12 | 191.02 | 28.02 | 24.29 | 1096.09 | 0.87 | 0.88 | 3.02 | 0.06 | 2 | 10
17 | 70 | CONCLUIDO | 10.417 | 9.6 | 7.26 | 108.84 | 1.93 | 4 | 165.62 | 47.83 | 18 | 0 | 29.8 | 20660.89 | 70.72 | 191.09 | 28 | 24.29 | 1086.15 | 0.87 | 0.88 | 3.03 | 0.06 | 2 | 10
0 | 90 | CONCLUIDO | 6.8944 | 14.5 | 8.99 | 6.2 | 0.1 | 87 | 176.73 | 52.44 | 1 | 85 | 33.29 | 22031.19 | 119.74 | 191.91 | 81.63 | 24.29 | 27486.25 | 0.3 | 0.71 | 3.17 | 1.78 | 2 | 10
1 | 90 | CONCLUIDO | 8.4906 | 11.78 | 7.97 | 12.26 | 0.2 | 39 | 178.21 | 52.44 | 2 | 37 | 33.77 | 22213.89 | 105.76 | 191.38 | 49.88 | 24.29 | 11851.91 | 0.49 | 0.8 | 3.09 | 0.77 | 2 | 10
2 | 90 | CONCLUIDO | 9.0498 | 11.05 | 7.71 | 17.78 | 0.3 | 26 | 179.7 | 52.44 | 3 | 24 | 34.26 | 22397.24 | 101.64 | 191.16 | 42.02 | 24.29 | 7984.08 | 0.58 | 0.83 | 3.06 | 0.51 | 2 | 10
3 | 90 | CONCLUIDO | 9.3787 | 10.66 | 7.57 | 23.89 | 0.39 | 19 | 181.19 | 52.44 | 4 | 17 | 34.75 | 22581.25 | 99.29 | 191.08 | 37.7 | 24.29 | 5861.66 | 0.64 | 0.84 | 3.05 | 0.37 | 2 | 10
4 | 90 | CONCLUIDO | 9.5707 | 10.45 | 7.49 | 29.98 | 0.49 | 15 | 182.69 | 52.44 | 5 | 13 | 35.25 | 22766.06 | 97.76 | 191.11 | 35.46 | 24.29 | 4759.85 | 0.68 | 0.85 | 3.05 | 0.3 | 2 | 10
5 | 90 | CONCLUIDO | 9.6785 | 10.33 | 7.45 | 34.38 | 0.58 | 13 | 184.19 | 52.44 | 6 | 11 | 35.75 | 22951.43 | 96.61 | 191.08 | 34.06 | 24.29 | 4072.78 | 0.71 | 0.85 | 3.04 | 0.25 | 2 | 10
6 | 90 | CONCLUIDO | 9.8055 | 10.2 | 7.39 | 40.29 | 0.67 | 11 | 185.7 | 52.44 | 7 | 9 | 36.26 | 23137.49 | 95.27 | 191.01 | 32.06 | 24.29 | 3078.4 | 0.76 | 0.86 | 3.04 | 0.19 | 2 | 10
7 | 90 | CONCLUIDO | 9.842 | 10.16 | 7.38 | 44.31 | 0.76 | 10 | 187.22 | 52.44 | 8 | 8 | 36.78 | 23324.24 | 94.89 | 191.05 | 31.76 | 24.29 | 2934.06 | 0.76 | 0.86 | 3.04 | 0.19 | 2 | 10
8 | 90 | CONCLUIDO | 9.9034 | 10.1 | 7.36 | 49.05 | 0.85 | 9 | 188.74 | 52.44 | 9 | 7 | 37.3 | 23511.69 | 93.8 | 191.05 | 31.15 | 24.29 | 2635.72 | 0.78 | 0.86 | 3.04 | 0.16 | 2 | 10
9 | 90 | CONCLUIDO | 9.964 | 10.04 | 7.33 | 54.98 | 0.93 | 8 | 190.26 | 52.44 | 10 | 6 | 37.82 | 23699.85 | 92.94 | 191.01 | 30.34 | 24.29 | 2237.03 | 0.8 | 0.87 | 3.04 | 0.14 | 2 | 10
10 | 90 | CONCLUIDO | 10.0203 | 9.98 | 7.31 | 62.66 | 1.02 | 7 | 191.79 | 52.44 | 11 | 5 | 38.35 | 23888.73 | 91.71 | 191.02 | 29.79 | 24.29 | 1967.16 | 0.82 | 0.87 | 3.03 | 0.11 | 2 | 10
11 | 90 | CONCLUIDO | 10.0217 | 9.98 | 7.31 | 62.65 | 1.1 | 7 | 193.33 | 52.44 | 12 | 5 | 38.89 | 24078.33 | 91.65 | 191.07 | 29.73 | 24.29 | 1937.77 | 0.82 | 0.87 | 3.03 | 0.11 | 2 | 10
12 | 90 | CONCLUIDO | 10.0784 | 9.92 | 7.29 | 72.88 | 1.18 | 6 | 194.88 | 52.44 | 13 | 4 | 39.43 | 24268.67 | 90.18 | 191.02 | 28.99 | 24.29 | 1568.79 | 0.84 | 0.87 | 3.03 | 0.09 | 2 | 10
13 | 90 | CONCLUIDO | 10.0823 | 9.92 | 7.28 | 72.84 | 1.27 | 6 | 196.42 | 52.44 | 14 | 4 | 39.98 | 24459.75 | 90.27 | 191.04 | 28.97 | 24.29 | 1559.38 | 0.84 | 0.87 | 3.03 | 0.09 | 2 | 10
14 | 90 | CONCLUIDO | 10.0711 | 9.93 | 7.3 | 72.96 | 1.35 | 6 | 197.98 | 52.44 | 15 | 4 | 40.54 | 24651.58 | 89.89 | 191.03 | 29.35 | 24.29 | 1751.44 | 0.83 | 0.87 | 3.03 | 0.1 | 2 | 10
15 | 90 | CONCLUIDO | 10.1203 | 9.88 | 7.28 | 87.39 | 1.42 | 5 | 199.54 | 52.44 | 16 | 3 | 41.1 | 24844.17 | 88.37 | 191.05 | 28.9 | 24.29 | 1532.42 | 0.84 | 0.87 | 3.03 | 0.09 | 2 | 10
16 | 90 | CONCLUIDO | 10.1272 | 9.87 | 7.28 | 87.31 | 1.5 | 5 | 201.11 | 52.44 | 17 | 3 | 41.67 | 25037.53 | 88.47 | 191.06 | 28.66 | 24.29 | 1412.35 | 0.85 | 0.87 | 3.03 | 0.08 | 2 | 10
17 | 90 | CONCLUIDO | 10.1297 | 9.87 | 7.27 | 87.28 | 1.58 | 5 | 202.68 | 52.44 | 18 | 3 | 42.24 | 25231.66 | 88.08 | 191.02 | 28.71 | 24.29 | 1433.72 | 0.85 | 0.87 | 3.03 | 0.08 | 2 | 10
18 | 90 | CONCLUIDO | 10.1323 | 9.87 | 7.27 | 87.25 | 1.65 | 5 | 204.26 | 52.44 | 19 | 3 | 42.82 | 25426.72 | 87.07 | 191.01 | 28.58 | 24.29 | 1370.25 | 0.85 | 0.87 | 3.03 | 0.08 | 2 | 10
19 | 90 | CONCLUIDO | 10.134 | 9.87 | 7.27 | 87.23 | 1.73 | 5 | 205.85 | 52.44 | 20 | 3 | 43.41 | 25622.45 | 85.85 | 191.01 | 28.46 | 24.29 | 1310.15 | 0.85 | 0.87 | 3.03 | 0.07 | 2 | 10
20 | 90 | CONCLUIDO | 10.1868 | 9.82 | 7.25 | 108.81 | 1.8 | 4 | 207.45 | 52.44 | 21 | 2 | 44 | 25818.99 | 85.52 | 191.02 | 27.99 | 24.29 | 1079.81 | 0.87 | 0.88 | 3.03 | 0.06 | 2 | 10
21 | 90 | CONCLUIDO | 10.1925 | 9.81 | 7.25 | 108.72 | 1.87 | 4 | 209.05 | 52.44 | 22 | 2 | 44.6 | 26016.35 | 85.66 | 191.03 | 27.84 | 24.29 | 1008.16 | 0.87 | 0.88 | 3.03 | 0.05 | 2 | 10
22 | 90 | CONCLUIDO | 10.1862 | 9.82 | 7.25 | 108.82 | 1.94 | 4 | 210.65 | 52.44 | 23 | 2 | 45.21 | 26214.54 | 85.38 | 191.01 | 27.98 | 24.29 | 1076.2 | 0.87 | 0.88 | 3.03 | 0.06 | 2 | 10
23 | 90 | CONCLUIDO | 10.1966 | 9.81 | 7.24 | 108.67 | 2.01 | 4 | 212.27 | 52.44 | 24 | 2 | 45.82 | 26413.56 | 84.76 | 191.01 | 27.7 | 24.29 | 935.53 | 0.88 | 0.88 | 3.03 | 0.05 | 2 | 10
24 | 90 | CONCLUIDO | 10.1943 | 9.81 | 7.25 | 108.7 | 2.08 | 4 | 213.89 | 52.44 | 25 | 2 | 46.44 | 26613.43 | 83.84 | 191.03 | 27.76 | 24.29 | 967.75 | 0.87 | 0.88 | 3.03 | 0.05 | 2 | 10
25 | 90 | CONCLUIDO | 10.2006 | 9.8 | 7.24 | 108.61 | 2.14 | 4 | 215.51 | 52.44 | 26 | 2 | 47.07 | 26814.17 | 82.73 | 191.01 | 27.55 | 24.29 | 859.75 | 0.88 | 0.88 | 3.03 | 0.04 | 2 | 10
26 | 90 | CONCLUIDO | 10.1937 | 9.81 | 7.25 | 108.71 | 2.21 | 4 | 217.15 | 52.44 | 27 | 0 | 47.71 | 27015.77 | 82.39 | 191.09 | 27.68 | 24.29 | 925.28 | 0.88 | 0.88 | 3.03 | 0.05 | 2 | 10
0 | 10 | CONCLUIDO | 10.5411 | 9.49 | 7.61 | 21.73 | 0.64 | 21 | 26.11 | 12.1 | 1 | 0 | 3.01 | 3454.41 | 22.18 | 191.28 | 37.99 | 24.29 | 5995.01 | 0.64 | 0.84 | 3.08 | 0.41 | 2 | 10
0 | 45 | CONCLUIDO | 8.7587 | 11.42 | 8.3 | 9.05 | 0.18 | 55 | 98.71 | 39.72 | 1 | 53 | 12.99 | 12407.75 | 75.15 | 191.55 | 60.33 | 24.29 | 16994.08 | 0.4 | 0.77 | 3.11 | 1.09 | 2 | 10
1 | 45 | CONCLUIDO | 9.7733 | 10.23 | 7.71 | 17.79 | 0.35 | 26 | 99.95 | 39.72 | 2 | 24 | 13.24 | 12561.45 | 68.66 | 191.22 | 42.03 | 24.29 | 7989.24 | 0.58 | 0.83 | 3.07 | 0.51 | 2 | 10
2 | 45 | CONCLUIDO | 10.138 | 9.86 | 7.53 | 26.56 | 0.52 | 17 | 101.2 | 39.72 | 3 | 15 | 13.49 | 12715.54 | 65.77 | 191.12 | 36.28 | 24.29 | 5162.34 | 0.67 | 0.85 | 3.05 | 0.33 | 2 | 10
3 | 45 | CONCLUIDO | 10.3105 | 9.7 | 7.44 | 34.36 | 0.69 | 13 | 102.45 | 39.72 | 4 | 11 | 13.74 | 12870.03 | 63.72 | 191.19 | 33.92 | 24.29 | 4000.22 | 0.72 | 0.85 | 3.04 | 0.25 | 2 | 10
4 | 45 | CONCLUIDO | 10.4475 | 9.57 | 7.38 | 44.27 | 0.85 | 10 | 103.71 | 39.72 | 5 | 8 | 14 | 13024.91 | 61.85 | 191.05 | 31.87 | 24.29 | 2989.67 | 0.76 | 0.86 | 3.04 | 0.18 | 2 | 10
5 | 45 | CONCLUIDO | 10.4929 | 9.53 | 7.36 | 49.05 | 1.01 | 9 | 104.97 | 39.72 | 6 | 7 | 14.25 | 13180.19 | 60.14 | 191.2 | 31.14 | 24.29 | 2629.62 | 0.78 | 0.86 | 3.04 | 0.16 | 2 | 10
6 | 45 | CONCLUIDO | 10.5845 | 9.45 | 7.32 | 62.71 | 1.16 | 7 | 106.23 | 39.72 | 7 | 5 | 14.52 | 13335.87 | 58.12 | 191.05 | 30.01 | 24.29 | 2074.9 | 0.81 | 0.87 | 3.03 | 0.12 | 2 | 10
7 | 45 | CONCLUIDO | 10.5898 | 9.44 | 7.31 | 62.67 | 1.31 | 7 | 107.5 | 39.72 | 8 | 5 | 14.78 | 13491.96 | 56.56 | 191.08 | 29.82 | 24.29 | 1978.6 | 0.81 | 0.87 | 3.03 | 0.11 | 2 | 10
8 | 45 | CONCLUIDO | 10.6286 | 9.41 | 7.3 | 72.97 | 1.46 | 6 | 108.77 | 39.72 | 9 | 3 | 15.05 | 13648.58 | 55.79 | 191.1 | 29.26 | 24.29 | 1705.9 | 0.83 | 0.87 | 3.03 | 0.1 | 2 | 10
9 | 45 | CONCLUIDO | 10.6239 | 9.41 | 7.3 | 73.01 | 1.6 | 6 | 110.04 | 39.72 | 10 | 0 | 15.32 | 13805.5 | 56.24 | 191.13 | 29.29 | 24.29 | 1718.6 | 0.83 | 0.87 | 3.04 | 0.1 | 2 | 10
0 | 60 | CONCLUIDO | 8.0988 | 12.35 | 8.53 | 7.75 | 0.14 | 66 | 124.63 | 45 | 1 | 64 | 18.64 | 15605.44 | 90.5 | 191.55 | 67.26 | 24.29 | 20407.48 | 0.36 | 0.75 | 3.13 | 1.32 | 2 | 10
1 | 60 | CONCLUIDO | 9.3233 | 10.73 | 7.8 | 15.1 | 0.28 | 31 | 125.95 | 45 | 2 | 29 | 18.95 | 15767.7 | 81.96 | 191.25 | 44.84 | 24.29 | 9370.78 | 0.54 | 0.82 | 3.07 | 0.6 | 2 | 10
2 | 60 | CONCLUIDO | 9.7845 | 10.22 | 7.58 | 22.73 | 0.42 | 20 | 127.27 | 45 | 3 | 18 | 19.27 | 15930.42 | 78.68 | 191.21 | 37.99 | 24.29 | 6002.56 | 0.64 | 0.84 | 3.05 | 0.38 | 2 | 10
3 | 60 | CONCLUIDO | 10.0117 | 9.99 | 7.47 | 29.89 | 0.55 | 15 | 128.59 | 45 | 4 | 13 | 19.59 | 16093.6 | 76.64 | 191.11 | 34.87 | 24.29 | 4466.54 | 0.7 | 0.85 | 3.04 | 0.28 | 2 | 10
4 | 60 | CONCLUIDO | 10.144 | 9.86 | 7.42 | 37.1 | 0.68 | 12 | 129.92 | 45 | 5 | 10 | 19.92 | 16257.24 | 75.12 | 191.05 | 33.15 | 24.29 | 3621.6 | 0.73 | 0.86 | 3.04 | 0.22 | 2 | 10
5 | 60 | CONCLUIDO | 10.2407 | 9.76 | 7.38 | 44.26 | 0.81 | 10 | 131.25 | 45 | 6 | 8 | 20.25 | 16421.36 | 73.86 | 191.05 | 31.8 | 24.29 | 2953.99 | 0.76 | 0.86 | 3.04 | 0.18 | 2 | 10
6 | 60 | CONCLUIDO | 10.2901 | 9.72 | 7.36 | 49.04 | 0.93 | 9 | 132.58 | 45 | 7 | 7 | 20.59 | 16585.95 | 72.54 | 191.08 | 31.19 | 24.29 | 2656.59 | 0.78 | 0.86 | 3.03 | 0.16 | 2 | 10
7 | 60 | CONCLUIDO | 10.3401 | 9.67 | 7.33 | 55.01 | 1.06 | 8 | 133.92 | 45 | 8 | 6 | 20.93 | 16751.02 | 71.39 | 191.02 | 30.44 | 24.29 | 2286.52 | 0.8 | 0.87 | 3.04 | 0.14 | 2 | 10
8 | 60 | CONCLUIDO | 10.3977 | 9.62 | 7.31 | 62.63 | 1.18 | 7 | 135.27 | 45 | 9 | 5 | 21.27 | 16916.71 | 70.27 | 191.09 | 29.56 | 24.29 | 1849.6 | 0.82 | 0.87 | 3.03 | 0.11 | 2 | 10
9 | 60 | CONCLUIDO | 10.4454 | 9.57 | 7.29 | 72.88 | 1.29 | 6 | 136.61 | 45 | 10 | 4 | 21.61 | 17082.76 | 68.47 | 191.1 | 29.08 | 24.29 | 1617.39 | 0.84 | 0.87 | 3.03 | 0.09 | 2 | 10
10 | 60 | CONCLUIDO | 10.4381 | 9.58 | 7.29 | 72.95 | 1.41 | 6 | 137.96 | 45 | 11 | 4 | 21.96 | 17249.3 | 68.19 | 191.02 | 29.31 | 24.29 | 1730.48 | 0.83 | 0.87 | 3.03 | 0.1 | 2 | 10
11 | 60 | CONCLUIDO | 10.4834 | 9.54 | 7.28 | 87.35 | 1.52 | 5 | 139.32 | 45 | 12 | 3 | 22.32 | 17416.34 | 66.14 | 191.07 | 28.87 | 24.29 | 1514.75 | 0.84 | 0.87 | 3.03 | 0.08 | 2 | 10
12 | 60 | CONCLUIDO | 10.488 | 9.53 | 7.27 | 87.3 | 1.63 | 5 | 140.67 | 45 | 13 | 3 | 22.68 | 17583.88 | 65.8 | 191.01 | 28.7 | 24.29 | 1429.34 | 0.85 | 0.87 | 3.03 | 0.08 | 2 | 10
13 | 60 | CONCLUIDO | 10.4904 | 9.53 | 7.27 | 87.27 | 1.74 | 5 | 142.04 | 45 | 14 | 1 | 23.04 | 17751.93 | 64.43 | 191.02 | 28.52 | 24.29 | 1338.74 | 0.85 | 0.87 | 3.03 | 0.08 | 2 | 10
14 | 60 | CONCLUIDO | 10.4889 | 9.53 | 7.27 | 87.29 | 1.85 | 5 | 143.4 | 45 | 15 | 0 | 23.41 | 17920.49 | 64.98 | 191.05 | 28.53 | 24.29 | 1345.68 | 0.85 | 0.87 | 3.03 | 0.08 | 2 | 10
0 | 80 | CONCLUIDO | 7.2855 | 13.73 | 8.82 | 6.62 | 0.11 | 80 | 159.12 | 50.28 | 1 | 78 | 27.84 | 19859.16 | 109.88 | 191.66 | 76.43 | 24.29 | 24920.69 | 0.32 | 0.72 | 3.16 | 1.62 | 2 | 10
1 | 80 | CONCLUIDO | 8.7275 | 11.46 | 7.94 | 12.88 | 0.22 | 37 | 160.54 | 50.28 | 2 | 35 | 28.26 | 20034.4 | 98.33 | 191.33 | 49.08 | 24.29 | 11459.59 | 0.49 | 0.8 | 3.09 | 0.74 | 2 | 10
2 | 80 | CONCLUIDO | 9.2829 | 10.77 | 7.67 | 19.19 | 0.33 | 24 | 161.97 | 50.28 | 3 | 22 | 28.69 | 20210.21 | 94.44 | 191.16 | 41.16 | 24.29 | 7563.76 | 0.59 | 0.83 | 3.06 | 0.48 | 2 | 10
3 | 80 | CONCLUIDO | 9.5813 | 10.44 | 7.53 | 25.11 | 0.43 | 18 | 163.4 | 50.28 | 4 | 16 | 29.12 | 20386.62 | 91.96 | 191.12 | 36.55 | 24.29 | 5289.15 | 0.66 | 0.84 | 3.05 | 0.34 | 2 | 10
4 | 80 | CONCLUIDO | 9.7691 | 10.24 | 7.46 | 31.98 | 0.54 | 14 | 164.83 | 50.28 | 5 | 12 | 29.55 | 20563.61 | 90.43 | 191.08 | 34.32 | 24.29 | 4196.18 | 0.71 | 0.85 | 3.05 | 0.26 | 2 | 10
5 | 80 | CONCLUIDO | 9.8763 | 10.13 | 7.41 | 37.07 | 0.64 | 12 | 166.27 | 50.28 | 6 | 10 | 29.99 | 20741.2 | 89.13 | 191.09 | 32.85 | 24.29 | 3473.07 | 0.74 | 0.86 | 3.04 | 0.22 | 2 | 10
6 | 80 | CONCLUIDO | 9.9809 | 10.02 | 7.37 | 44.23 | 0.74 | 10 | 167.72 | 50.28 | 7 | 8 | 30.44 | 20919.39 | 87.91 | 191.12 | 31.56 | 24.29 | 2834.41 | 0.77 | 0.86 | 3.04 | 0.17 | 2 | 10
7 | 80 | CONCLUIDO | 10.0323 | 9.97 | 7.35 | 49.02 | 0.84 | 9 | 169.17 | 50.28 | 8 | 7 | 30.89 | 21098.19 | 87.11 | 191.04 | 31.16 | 24.29 | 2642.07 | 0.78 | 0.86 | 3.03 | 0.16 | 2 | 10
8 | 80 | CONCLUIDO | 10.0815 | 9.92 | 7.34 | 55.03 | 0.94 | 8 | 170.62 | 50.28 | 9 | 6 | 31.34 | 21277.6 | 86.25 | 191.08 | 30.44 | 24.29 | 2285.35 | 0.8 | 0.87 | 3.04 | 0.14 | 2 | 10
9 | 80 | CONCLUIDO | 10.0829 | 9.92 | 7.34 | 55.02 | 1.03 | 8 | 172.08 | 50.28 | 10 | 6 | 31.8 | 21457.64 | 85.35 | 191.02 | 30.57 | 24.29 | 2348.54 | 0.79 | 0.87 | 3.03 | 0.14 | 2 | 10
10 | 80 | CONCLUIDO | 10.142 | 9.86 | 7.31 | 62.66 | 1.12 | 7 | 173.55 | 50.28 | 11 | 5 | 32.27 | 21638.31 | 84.85 | 191.01 | 29.7 | 24.29 | 1920.86 | 0.82 | 0.87 | 3.03 | 0.11 | 2 | 10
11 | 80 | CONCLUIDO | 10.1992 | 9.8 | 7.29 | 72.87 | 1.22 | 6 | 175.02 | 50.28 | 12 | 4 | 32.74 | 21819.6 | 83.16 | 191.02 | 28.97 | 24.29 | 1562.98 | 0.84 | 0.87 | 3.03 | 0.09 | 2 | 10
12 | 80 | CONCLUIDO | 10.1992 | 9.8 | 7.29 | 72.87 | 1.31 | 6 | 176.49 | 50.28 | 13 | 4 | 33.21 | 22001.54 | 83.19 | 191.08 | 29.03 | 24.29 | 1588.42 | 0.84 | 0.87 | 3.03 | 0.09 | 2 | 10
13 | 80 | CONCLUIDO | 10.1969 | 9.81 | 7.29 | 72.89 | 1.4 | 6 | 177.97 | 50.28 | 14 | 4 | 33.69 | 22184.13 | 82.31 | 191.06 | 29.08 | 24.29 | 1615.91 | 0.84 | 0.87 | 3.03 | 0.09 | 2 | 10
14 | 80 | CONCLUIDO | 10.2427 | 9.76 | 7.28 | 87.33 | 1.48 | 5 | 179.46 | 50.28 | 15 | 3 | 34.18 | 22367.38 | 81.21 | 191.06 | 28.84 | 24.29 | 1502.17 | 0.84 | 0.87 | 3.03 | 0.08 | 2 | 10
15 | 80 | CONCLUIDO | 10.2401 | 9.77 | 7.28 | 87.36 | 1.57 | 5 | 180.95 | 50.28 | 16 | 3 | 34.67 | 22551.28 | 81.15 | 191.03 | 28.73 | 24.29 | 1447.93 | 0.85 | 0.87 | 3.03 | 0.08 | 2 | 10
16 | 80 | CONCLUIDO | 10.2567 | 9.75 | 7.26 | 87.17 | 1.65 | 5 | 182.45 | 50.28 | 17 | 3 | 35.17 | 22735.98 | 80.07 | 191.01 | 28.34 | 24.29 | 1252.85 | 0.86 | 0.88 | 3.03 | 0.07 | 2 | 10
17 | 80 | CONCLUIDO | 10.2485 | 9.76 | 7.27 | 87.26 | 1.74 | 5 | 183.95 | 50.28 | 18 | 3 | 35.67 | 22921.24 | 78.82 | 191.02 | 28.54 | 24.29 | 1348.24 | 0.85 | 0.87 | 3.03 | 0.08 | 2 | 10
18 | 80 | CONCLUIDO | 10.3031 | 9.71 | 7.25 | 108.79 | 1.82 | 4 | 185.46 | 50.28 | 19 | 2 | 36.18 | 23107.19 | 77.87 | 191.07 | 27.98 | 24.29 | 1077.62 | 0.87 | 0.88 | 3.03 | 0.06 | 2 | 10
19 | 80 | CONCLUIDO | 10.3078 | 9.7 | 7.25 | 108.72 | 1.9 | 4 | 186.97 | 50.28 | 20 | 2 | 36.69 | 23293.82 | 78.09 | 191.07 | 27.84 | 24.29 | 1006.4 | 0.87 | 0.88 | 3.03 | 0.05 | 2 | 10
20 | 80 | CONCLUIDO | 10.299 | 9.71 | 7.26 | 108.85 | 1.98 | 4 | 188.49 | 50.28 | 21 | 2 | 37.21 | 23481.16 | 77.63 | 191.01 | 28.09 | 24.29 | 1132.51 | 0.86 | 0.88 | 3.03 | 0.06 | 2 | 10
21 | 80 | CONCLUIDO | 10.3025 | 9.71 | 7.25 | 108.8 | 2.05 | 4 | 190.01 | 50.28 | 22 | 0 | 37.74 | 23669.2 | 77.16 | 191.02 | 27.79 | 24.29 | 979.03 | 0.87 | 0.88 | 3.03 | 0.06 | 2 | 10
0 | 35 | CONCLUIDO | 9.2263 | 10.84 | 8.14 | 10.39 | 0.22 | 47 | 80.84 | 35.1 | 1 | 45 | 9.74 | 10204.21 | 64.01 | 191.43 | 55.14 | 24.29 | 14443.05 | 0.44 | 0.78 | 3.1 | 0.94 | 2 | 10
1 | 35 | CONCLUIDO | 10.1149 | 9.89 | 7.62 | 20.77 | 0.43 | 22 | 82.04 | 35.1 | 2 | 20 | 9.94 | 10352.53 | 58.32 | 191.12 | 39.29 | 24.29 | 6638.44 | 0.62 | 0.84 | 3.05 | 0.42 | 2 | 10
2 | 35 | CONCLUIDO | 10.383 | 9.63 | 7.48 | 29.92 | 0.63 | 15 | 83.25 | 35.1 | 3 | 13 | 10.15 | 10501.19 | 55.67 | 191.1 | 34.93 | 24.29 | 4497.34 | 0.7 | 0.85 | 3.05 | 0.28 | 2 | 10
3 | 35 | CONCLUIDO | 10.5553 | 9.47 | 7.39 | 40.32 | 0.83 | 11 | 84.46 | 35.1 | 4 | 9 | 10.36 | 10650.22 | 53.35 | 191.06 | 32.22 | 24.29 | 3159.18 | 0.75 | 0.86 | 3.04 | 0.2 | 2 | 10
4 | 35 | CONCLUIDO | 10.6317 | 9.41 | 7.36 | 49.06 | 1.02 | 9 | 85.67 | 35.1 | 5 | 7 | 10.57 | 10799.59 | 51.24 | 191.02 | 31.15 | 24.29 | 2633.89 | 0.78 | 0.86 | 3.04 | 0.16 | 2 | 10
5 | 35 | CONCLUIDO | 10.7143 | 9.33 | 7.32 | 62.75 | 1.21 | 7 | 86.88 | 35.1 | 6 | 4 | 10.78 | 10949.33 | 49 | 191.1 | 30.05 | 24.29 | 2098.09 | 0.81 | 0.87 | 3.03 | 0.12 | 2 | 10
6 | 35 | CONCLUIDO | 10.7117 | 9.34 | 7.32 | 62.77 | 1.39 | 7 | 88.1 | 35.1 | 7 | 0 | 11 | 11099.43 | 49.39 | 191.1 | 29.92 | 24.29 | 2030.67 | 0.81 | 0.87 | 3.04 | 0.13 | 2 | 10
0 | 50 | CONCLUIDO | 8.5249 | 11.73 | 8.38 | 8.53 | 0.16 | 59 | 107.41 | 41.65 | 1 | 57 | 14.77 | 13481.73 | 80.49 | 191.5 | 62.96 | 24.29 | 18292.75 | 0.39 | 0.76 | 3.12 | 1.18 | 2 | 10
1 | 50 | CONCLUIDO | 9.6141 | 10.4 | 7.74 | 16.59 | 0.32 | 28 | 108.68 | 41.65 | 2 | 26 | 15.03 | 13638.32 | 73.33 | 191.33 | 43.08 | 24.29 | 8504.28 | 0.56 | 0.82 | 3.07 | 0.54 | 2 | 10
2 | 50 | CONCLUIDO | 10.0323 | 9.97 | 7.53 | 25.11 | 0.48 | 18 | 109.96 | 41.65 | 3 | 16 | 15.31 | 13795.21 | 70.12 | 191.18 | 36.58 | 24.29 | 5304.77 | 0.66 | 0.84 | 3.05 | 0.33 | 2 | 10
3 | 50 | CONCLUIDO | 10.1992 | 9.8 | 7.46 | 31.96 | 0.63 | 14 | 111.23 | 41.65 | 4 | 12 | 15.58 | 13952.52 | 68.34 | 191.02 | 34.19 | 24.29 | 4131.46 | 0.71 | 0.85 | 3.05 | 0.26 | 2 | 10
4 | 50 | CONCLUIDO | 10.3392 | 9.67 | 7.39 | 40.32 | 0.78 | 11 | 112.51 | 41.65 | 5 | 9 | 15.86 | 14110.24 | 66.55 | 191.08 | 32.26 | 24.29 | 3178.83 | 0.75 | 0.86 | 3.04 | 0.19 | 2 | 10
5 | 50 | CONCLUIDO | 10.4227 | 9.59 | 7.36 | 49.06 | 0.93 | 9 | 113.79 | 41.65 | 6 | 7 | 16.14 | 14268.39 | 65.01 | 191.04 | 31.2 | 24.29 | 2662.97 | 0.78 | 0.86 | 3.04 | 0.16 | 2 | 10
6 | 50 | CONCLUIDO | 10.4758 | 9.55 | 7.33 | 54.99 | 1.07 | 8 | 115.08 | 41.65 | 7 | 6 | 16.43 | 14426.96 | 63.62 | 191.04 | 30.45 | 24.29 | 2292.32 | 0.8 | 0.87 | 3.03 | 0.14 | 2 | 10
7 | 50 | CONCLUIDO | 10.5288 | 9.5 | 7.31 | 62.62 | 1.21 | 7 | 116.37 | 41.65 | 8 | 5 | 16.72 | 14585.96 | 62.3 | 191.1 | 29.58 | 24.29 | 1862.28 | 0.82 | 0.87 | 3.03 | 0.11 | 2 | 10
8 | 50 | CONCLUIDO | 10.5665 | 9.46 | 7.29 | 72.94 | 1.35 | 6 | 117.66 | 41.65 | 9 | 4 | 17.01 | 14745.39 | 60.46 | 191.06 | 29.18 | 24.29 | 1666.26 | 0.83 | 0.87 | 3.03 | 0.1 | 2 | 10
9 | 50 | CONCLUIDO | 10.5718 | 9.46 | 7.29 | 72.9 | 1.48 | 6 | 118.96 | 41.65 | 10 | 4 | 17.31 | 14905.25 | 59.25 | 191.03 | 29.11 | 24.29 | 1628.38 | 0.83 | 0.87 | 3.03 | 0.09 | 2 | 10
10 | 50 | CONCLUIDO | 10.6051 | 9.43 | 7.28 | 87.39 | 1.61 | 5 | 120.26 | 41.65 | 11 | 0 | 17.61 | 15065.56 | 58.15 | 191.05 | 28.74 | 24.29 | 1450.69 | 0.85 | 0.87 | 3.03 | 0.09 | 2 | 10
0 | 25 | CONCLUIDO | 9.7305 | 10.28 | 7.95 | 12.56 | 0.28 | 38 | 61.76 | 28.92 | 1 | 36 | 6.84 | 7851.41 | 51.15 | 191.23 | 49.37 | 24.29 | 11598.52 | 0.49 | 0.8 | 3.09 | 0.75 | 2 | 10
1 | 25 | CONCLUIDO | 10.4433 | 9.58 | 7.53 | 25.1 | 0.55 | 18 | 62.92 | 28.92 | 2 | 16 | 7 | 7994.37 | 46.14 | 191.17 | 36.4 | 24.29 | 5214.45 | 0.67 | 0.84 | 3.05 | 0.33 | 2 | 10
2 | 25 | CONCLUIDO | 10.6645 | 9.38 | 7.41 | 37.07 | 0.81 | 12 | 64.08 | 28.92 | 3 | 10 | 7.16 | 8137.65 | 42.9 | 191.1 | 33.13 | 24.29 | 3612.08 | 0.73 | 0.86 | 3.04 | 0.22 | 2 | 10
3 | 25 | CONCLUIDO | 10.7639 | 9.29 | 7.37 | 49.13 | 1.07 | 9 | 65.25 | 28.92 | 4 | 0 | 7.33 | 8281.25 | 41.01 | 191.06 | 31.21 | 24.29 | 2663.91 | 0.78 | 0.86 | 3.05 | 0.17 | 2 | 10
0 | 85 | CONCLUIDO | 7.1068 | 14.07 | 8.89 | 6.42 | 0.11 | 83 | 167.88 | 51.39 | 1 | 81 | 30.49 | 20939.59 | 114.54 | 191.73 | 78.35 | 24.29 | 25864.39 | 0.31 | 0.72 | 3.16 | 1.68 | 2 | 10
1 | 85 | CONCLUIDO | 8.6159 | 11.61 | 7.95 | 12.55 | 0.21 | 38 | 169.33 | 51.39 | 2 | 36 | 30.94 | 21118.46 | 101.94 | 191.28 | 49.36 | 24.29 | 11594.56 | 0.49 | 0.8 | 3.08 | 0.75 | 2 | 10
2 | 85 | CONCLUIDO | 9.1841 | 10.89 | 7.67 | 18.4 | 0.31 | 25 | 170.79 | 51.39 | 3 | 23 | 31.4 | 21297.94 | 97.78 | 191.25 | 40.79 | 24.29 | 7373.88 | 0.6 | 0.83 | 3.06 | 0.47 | 2 | 10
3 | 85 | CONCLUIDO | 9.4481 | 10.58 | 7.57 | 23.9 | 0.41 | 19 | 172.25 | 51.39 | 4 | 17 | 31.86 | 21478.05 | 95.85 | 191.29 | 37.67 | 24.29 | 5847.51 | 0.64 | 0.84 | 3.05 | 0.37 | 2 | 10
4 | 85 | CONCLUIDO | 9.6567 | 10.36 | 7.47 | 29.9 | 0.51 | 15 | 173.71 | 51.39 | 5 | 13 | 32.32 | 21658.78 | 94.14 | 191.12 | 34.83 | 24.29 | 4444.94 | 0.7 | 0.85 | 3.05 | 0.28 | 2 | 10
5 | 85 | CONCLUIDO | 9.7545 | 10.25 | 7.44 | 34.33 | 0.61 | 13 | 175.18 | 51.39 | 6 | 11 | 32.79 | 21840.16 | 92.96 | 191.07 | 33.59 | 24.29 | 3836.81 | 0.72 | 0.86 | 3.05 | 0.24 | 2 | 10
6 | 85 | CONCLUIDO | 9.8557 | 10.15 | 7.4 | 40.37 | 0.7 | 11 | 176.66 | 51.39 | 7 | 9 | 33.27 | 22022.17 | 91.97 | 191.08 | 32.56 | 24.29 | 3330.02 | 0.75 | 0.86 | 3.04 | 0.2 | 2 | 10
7 | 85 | CONCLUIDO | 9.9116 | 10.09 | 7.38 | 44.27 | 0.8 | 10 | 178.14 | 51.39 | 8 | 8 | 33.75 | 22204.83 | 90.93 | 191.07 | 31.92 | 24.29 | 3015.47 | 0.76 | 0.86 | 3.04 | 0.18 | 2 | 10
8 | 85 | CONCLUIDO | 9.9646 | 10.04 | 7.36 | 49.05 | 0.89 | 9 | 179.63 | 51.39 | 9 | 7 | 34.24 | 22388.15 | 90.06 | 191.09 | 31.16 | 24.29 | 2638.61 | 0.78 | 0.86 | 3.04 | 0.16 | 2 | 10
9 | 85 | CONCLUIDO | 10.0186 | 9.98 | 7.34 | 55.03 | 0.98 | 8 | 181.12 | 51.39 | 10 | 6 | 34.73 | 22572.13 | 89.42 | 191.08 | 30.47 | 24.29 | 2300.37 | 0.8 | 0.87 | 3.04 | 0.14 | 2 | 10
10 | 85 | CONCLUIDO | 10.0767 | 9.92 | 7.31 | 62.69 | 1.07 | 7 | 182.62 | 51.39 | 11 | 5 | 35.22 | 22756.91 | 88.52 | 191.05 | 29.88 | 24.29 | 2012.53 | 0.81 | 0.87 | 3.03 | 0.12 | 2 | 10
11 | 85 | CONCLUIDO | 10.0711 | 9.93 | 7.32 | 62.74 | 1.16 | 7 | 184.12 | 51.39 | 12 | 5 | 35.73 | 22942.24 | 87.79 | 191.03 | 30.04 | 24.29 | 2090.62 | 0.81 | 0.87 | 3.03 | 0.12 | 2 | 10
12 | 85 | CONCLUIDO | 10.1306 | 9.87 | 7.3 | 72.95 | 1.24 | 6 | 185.63 | 51.39 | 13 | 4 | 36.24 | 23128.27 | 86.88 | 191.02 | 29.21 | 24.29 | 1679.88 | 0.83 | 0.87 | 3.03 | 0.1 | 2 | 10
13 | 85 | CONCLUIDO | 10.13 | 9.87 | 7.3 | 72.96 | 1.33 | 6 | 187.14 | 51.39 | 14 | 4 | 36.75 | 23314.98 | 86.67 | 191.11 | 29.32 | 24.29 | 1734.41 | 0.83 | 0.87 | 3.03 | 0.1 | 2 | 10
14 | 85 | CONCLUIDO | 10.1297 | 9.87 | 7.3 | 72.96 | 1.41 | 6 | 188.66 | 51.39 | 15 | 4 | 37.27 | 23502.4 | 85.33 | 191.01 | 29.36 | 24.29 | 1757.75 | 0.83 | 0.87 | 3.03 | 0.1 | 2 | 10
15 | 85 | CONCLUIDO | 10.1839 | 9.82 | 7.28 | 87.33 | 1.49 | 5 | 190.19 | 51.39 | 16 | 3 | 37.79 | 23690.52 | 85.01 | 191.02 | 28.84 | 24.29 | 1501.06 | 0.84 | 0.87 | 3.03 | 0.08 | 2 | 10
16 | 85 | CONCLUIDO | 10.1853 | 9.82 | 7.28 | 87.31 | 1.57 | 5 | 191.72 | 51.39 | 17 | 3 | 38.33 | 23879.37 | 84.59 | 191.05 | 28.71 | 24.29 | 1436.14 | 0.85 | 0.87 | 3.03 | 0.08 | 2 | 10
17 | 85 | CONCLUIDO | 10.1934 | 9.81 | 7.27 | 87.22 | 1.65 | 5 | 193.26 | 51.39 | 18 | 3 | 38.86 | 24068.93 | 83.62 | 191.01 | 28.41 | 24.29 | 1287.56 | 0.85 | 0.88 | 3.03 | 0.07 | 2 | 10
18 | 85 | CONCLUIDO | 10.1948 | 9.81 | 7.27 | 87.2 | 1.73 | 5 | 194.8 | 51.39 | 19 | 3 | 39.41 | 24259.23 | 82.28 | 191.07 | 28.47 | 24.29 | 1314.98 | 0.85 | 0.88 | 3.03 | 0.07 | 2 | 10
19 | 85 | CONCLUIDO | 10.243 | 9.76 | 7.25 | 108.82 | 1.81 | 4 | 196.35 | 51.39 | 20 | 2 | 39.96 | 24450.27 | 81.75 | 191.08 | 28.02 | 24.29 | 1095.6 | 0.87 | 0.88 | 3.03 | 0.06 | 2 | 10
20 | 85 | CONCLUIDO | 10.25 | 9.76 | 7.25 | 108.72 | 1.88 | 4 | 197.9 | 51.39 | 21 | 2 | 40.51 | 24642.07 | 81.88 | 191.07 | 27.84 | 24.29 | 1005.3 | 0.87 | 0.88 | 3.03 | 0.05 | 2 | 10
21 | 85 | CONCLUIDO | 10.2436 | 9.76 | 7.25 | 108.81 | 1.96 | 4 | 199.46 | 51.39 | 22 | 2 | 41.07 | 24834.62 | 81.54 | 191.01 | 28.01 | 24.29 | 1091.81 | 0.87 | 0.88 | 3.03 | 0.06 | 2 | 10
22 | 85 | CONCLUIDO | 10.2471 | 9.76 | 7.25 | 108.76 | 2.03 | 4 | 201.03 | 51.39 | 23 | 2 | 41.64 | 25027.94 | 80.94 | 191.02 | 27.78 | 24.29 | 974.93 | 0.87 | 0.88 | 3.03 | 0.05 | 2 | 10
23 | 85 | CONCLUIDO | 10.2555 | 9.75 | 7.24 | 108.64 | 2.1 | 4 | 202.61 | 51.39 | 24 | 2 | 42.21 | 25222.04 | 79.61 | 191.01 | 27.63 | 24.29 | 900.62 | 0.88 | 0.88 | 3.03 | 0.05 | 2 | 10
24 | 85 | CONCLUIDO | 10.252 | 9.75 | 7.25 | 108.69 | 2.17 | 4 | 204.19 | 51.39 | 25 | 0 | 42.79 | 25417.05 | 79.97 | 191.08 | 27.64 | 24.29 | 905.2 | 0.88 | 0.88 | 3.03 | 0.05 | 2 | 10
0 | 20 | CONCLUIDO | 10.0388 | 9.96 | 7.82 | 14.67 | 0.34 | 32 | 51.33 | 24.83 | 1 | 30 | 5.51 | 6564.78 | 43.26 | 191.27 | 45.57 | 24.29 | 9732.38 | 0.53 | 0.81 | 3.07 | 0.62 | 2 | 10
1 | 20 | CONCLUIDO | 10.6289 | 9.41 | 7.48 | 29.91 | 0.66 | 15 | 52.47 | 24.83 | 2 | 13 | 5.64 | 6705.1 | 38.55 | 191.05 | 34.87 | 24.29 | 4465.41 | 0.7 | 0.85 | 3.05 | 0.28 | 2 | 10
2 | 20 | CONCLUIDO | 10.7742 | 9.28 | 7.4 | 40.36 | 0.97 | 11 | 53.61 | 24.83 | 3 | 0 | 5.78 | 6845.59 | 36.34 | 191.1 | 32.05 | 24.29 | 3078.01 | 0.76 | 0.86 | 3.05 | 0.2 | 2 | 10
0 | 65 | CONCLUIDO | 7.874 | 12.7 | 8.61 | 7.38 | 0.13 | 70 | 133.21 | 46.47 | 1 | 68 | 20.75 | 16663.42 | 95.54 | 191.38 | 69.74 | 24.29 | 21625.78 | 0.35 | 0.74 | 3.15 | 1.41 | 2 | 10
1 | 65 | CONCLUIDO | 9.2001 | 10.87 | 7.82 | 14.66 | 0.26 | 32 | 134.55 | 46.47 | 2 | 30 | 21.09 | 16828.84 | 85.92 | 191.3 | 45.33 | 24.29 | 9608.38 | 0.54 | 0.81 | 3.08 | 0.62 | 2 | 10
2 | 65 | CONCLUIDO | 9.6884 | 10.32 | 7.57 | 21.63 | 0.39 | 21 | 135.9 | 46.47 | 3 | 19 | 21.43 | 16994.64 | 82.38 | 191.22 | 37.8 | 24.29 | 5901.99 | 0.64 | 0.84 | 3.05 | 0.37 | 2 | 10
3 | 65 | CONCLUIDO | 9.8817 | 10.12 | 7.5 | 28.14 | 0.52 | 16 | 137.25 | 46.47 | 4 | 14 | 21.78 | 17160.92 | 80.82 | 191.22 | 35.81 | 24.29 | 4928.57 | 0.68 | 0.85 | 3.04 | 0.31 | 2 | 10
4 | 65 | CONCLUIDO | 10.0195 | 9.98 | 7.45 | 34.37 | 0.64 | 13 | 138.6 | 46.47 | 5 | 11 | 22.13 | 17327.69 | 79.35 | 191.1 | 34.08 | 24.29 | 4079.61 | 0.71 | 0.85 | 3.04 | 0.25 | 2 | 10
5 | 65 | CONCLUIDO | 10.1291 | 9.87 | 7.39 | 40.32 | 0.76 | 11 | 139.95 | 46.47 | 6 | 9 | 22.49 | 17494.97 | 77.82 | 191.12 | 32.21 | 24.29 | 3155.34 | 0.75 | 0.86 | 3.04 | 0.2 | 2 | 10
6 | 65 | CONCLUIDO | 10.2206 | 9.78 | 7.36 | 49.06 | 0.88 | 9 | 141.31 | 46.47 | 7 | 7 | 22.85 | 17662.75 | 76.56 | 191.11 | 31.2 | 24.29 | 2661.9 | 0.78 | 0.86 | 3.04 | 0.16 | 2 | 10
7 | 65 | CONCLUIDO | 10.2722 | 9.74 | 7.34 | 55.03 | 0.99 | 8 | 142.68 | 46.47 | 8 | 6 | 23.21 | 17831.04 | 75.54 | 191.08 | 30.56 | 24.29 | 2347.49 | 0.79 | 0.87 | 3.03 | 0.14 | 2 | 10
8 | 65 | CONCLUIDO | 10.322 | 9.69 | 7.32 | 62.72 | 1.11 | 7 | 144.05 | 46.47 | 9 | 5 | 23.58 | 17999.83 | 74.19 | 191.06 | 29.98 | 24.29 | 2059.43 | 0.81 | 0.87 | 3.03 | 0.12 | 2 | 10
9 | 65 | CONCLUIDO | 10.3223 | 9.69 | 7.32 | 62.72 | 1.22 | 7 | 145.42 | 46.47 | 10 | 5 | 23.95 | 18169.15 | 73.37 | 191.01 | 30.04 | 24.29 | 2090.22 | 0.81 | 0.87 | 3.03 | 0.12 | 2 | 10
10 | 65 | CONCLUIDO | 10.3746 | 9.64 | 7.3 | 72.95 | 1.33 | 6 | 146.8 | 46.47 | 11 | 4 | 24.33 | 18338.99 | 72.36 | 191.02 | 29.29 | 24.29 | 1718.96 | 0.83 | 0.87 | 3.03 | 0.1 | 2 | 10
11 | 65 | CONCLUIDO | 10.3752 | 9.64 | 7.29 | 72.95 | 1.43 | 6 | 148.18 | 46.47 | 12 | 4 | 24.71 | 18509.36 | 71.43 | 191.08 | 29.28 | 24.29 | 1715.15 | 0.83 | 0.87 | 3.03 | 0.1 | 2 | 10
12 | 65 | CONCLUIDO | 10.4179 | 9.6 | 7.28 | 87.39 | 1.54 | 5 | 149.56 | 46.47 | 13 | 3 | 25.1 | 18680.25 | 70.12 | 191.04 | 28.82 | 24.29 | 1489.67 | 0.84 | 0.87 | 3.03 | 0.09 | 2 | 10
13 | 65 | CONCLUIDO | 10.4287 | 9.59 | 7.27 | 87.27 | 1.64 | 5 | 150.95 | 46.47 | 14 | 3 | 25.49 | 18851.69 | 69.49 | 191.01 | 28.68 | 24.29 | 1422.78 | 0.85 | 0.87 | 3.03 | 0.08 | 2 | 10
14 | 65 | CONCLUIDO | 10.4251 | 9.59 | 7.28 | 87.31 | 1.74 | 5 | 152.35 | 46.47 | 15 | 3 | 25.88 | 19023.66 | 68.05 | 191.02 | 28.65 | 24.29 | 1406.63 | 0.85 | 0.87 | 3.03 | 0.08 | 2 | 10
15 | 65 | CONCLUIDO | 10.4828 | 9.54 | 7.25 | 108.75 | 1.84 | 4 | 153.75 | 46.47 | 16 | 0 | 26.28 | 19196.18 | 66.19 | 191.03 | 27.76 | 24.29 | 966.94 | 0.87 | 0.88 | 3.03 | 0.05 | 2 | 10
0 | 75 | CONCLUIDO | 7.4627 | 13.4 | 8.77 | 6.83 | 0.12 | 77 | 150.44 | 49.1 | 1 | 75 | 25.34 | 18787.76 | 105.31 | 191.64 | 75.07 | 24.29 | 24256.86 | 0.32 | 0.73 | 3.15 | 1.56 | 2 | 10
1 | 75 | CONCLUIDO | 8.8931 | 11.24 | 7.9 | 13.54 | 0.23 | 35 | 151.83 | 49.1 | 2 | 33 | 25.73 | 18959.54 | 94.25 | 191.33 | 47.91 | 24.29 | 10885.65 | 0.51 | 0.81 | 3.08 | 0.7 | 2 | 10
2 | 75 | CONCLUIDO | 9.4132 | 10.62 | 7.64 | 19.94 | 0.35 | 23 | 153.23 | 49.1 | 3 | 21 | 26.13 | 19131.85 | 90.51 | 191.15 | 40.21 | 24.29 | 7094.71 | 0.6 | 0.83 | 3.06 | 0.45 | 2 | 10
3 | 75 | CONCLUIDO | 9.6837 | 10.33 | 7.53 | 26.58 | 0.46 | 17 | 154.63 | 49.1 | 4 | 15 | 26.53 | 19304.72 | 88.37 | 191.11 | 36.49 | 24.29 | 5263.65 | 0.67 | 0.84 | 3.05 | 0.33 | 2 | 10
4 | 75 | CONCLUIDO | 9.8592 | 10.14 | 7.44 | 31.88 | 0.57 | 14 | 156.03 | 49.1 | 5 | 12 | 26.94 | 19478.15 | 86.72 | 191.14 | 33.71 | 24.29 | 3889.14 | 0.72 | 0.86 | 3.04 | 0.24 | 2 | 10
5 | 75 | CONCLUIDO | 9.9327 | 10.07 | 7.42 | 37.12 | 0.67 | 12 | 157.44 | 49.1 | 6 | 10 | 27.35 | 19652.13 | 85.6 | 191.09 | 33.14 | 24.29 | 3613.7 | 0.73 | 0.86 | 3.05 | 0.23 | 2 | 10
6 | 75 | CONCLUIDO | 10.043 | 9.96 | 7.38 | 44.25 | 0.78 | 10 | 158.86 | 49.1 | 7 | 8 | 27.77 | 19826.68 | 84.68 | 191.09 | 31.83 | 24.29 | 2969.82 | 0.76 | 0.86 | 3.03 | 0.18 | 2 | 10
7 | 75 | CONCLUIDO | 10.0939 | 9.91 | 7.36 | 49.04 | 0.88 | 9 | 160.28 | 49.1 | 8 | 7 | 28.19 | 20001.93 | 83.51 | 191.04 | 31.13 | 24.29 | 2627.75 | 0.78 | 0.86 | 3.04 | 0.16 | 2 | 10
8 | 75 | CONCLUIDO | 10.1511 | 9.85 | 7.33 | 54.98 | 0.99 | 8 | 161.71 | 49.1 | 9 | 6 | 28.61 | 20177.64 | 82.55 | 191.05 | 30.31 | 24.29 | 2218.86 | 0.8 | 0.87 | 3.03 | 0.13 | 2 | 10
9 | 75 | CONCLUIDO | 10.1969 | 9.81 | 7.32 | 62.71 | 1.09 | 7 | 163.13 | 49.1 | 10 | 5 | 29.04 | 20353.94 | 81.46 | 191.04 | 30.02 | 24.29 | 2083.01 | 0.81 | 0.87 | 3.03 | 0.12 | 2 | 10
10 | 75 | CONCLUIDO | 10.196 | 9.81 | 7.32 | 62.72 | 1.18 | 7 | 164.57 | 49.1 | 11 | 5 | 29.47 | 20530.82 | 80.73 | 191.04 | 30.03 | 24.29 | 2085.13 | 0.81 | 0.87 | 3.03 | 0.12 | 2 | 10
11 | 75 | CONCLUIDO | 10.2567 | 9.75 | 7.29 | 72.9 | 1.28 | 6 | 166.01 | 49.1 | 12 | 4 | 29.91 | 20708.3 | 79.69 | 191.02 | 29.11 | 24.29 | 1628.54 | 0.83 | 0.87 | 3.03 | 0.09 | 2 | 10
12 | 75 | CONCLUIDO | 10.2491 | 9.76 | 7.3 | 72.97 | 1.38 | 6 | 167.45 | 49.1 | 13 | 4 | 30.36 | 20886.38 | 79.45 | 191.07 | 29.35 | 24.29 | 1751.37 | 0.83 | 0.87 | 3.03 | 0.1 | 2 | 10
13 | 75 | CONCLUIDO | 10.296 | 9.71 | 7.28 | 87.4 | 1.47 | 5 | 168.9 | 49.1 | 14 | 3 | 30.81 | 21065.06 | 77.56 | 191.02 | 28.89 | 24.29 | 1526.38 | 0.84 | 0.87 | 3.03 | 0.09 | 2 | 10
14 | 75 | CONCLUIDO | 10.3084 | 9.7 | 7.27 | 87.26 | 1.56 | 5 | 170.35 | 49.1 | 15 | 3 | 31.26 | 21244.37 | 77.47 | 191.02 | 28.57 | 24.29 | 1365.06 | 0.85 | 0.87 | 3.03 | 0.08 | 2 | 10
15 | 75 | CONCLUIDO | 10.3066 | 9.7 | 7.27 | 87.28 | 1.65 | 5 | 171.81 | 49.1 | 16 | 3 | 31.72 | 21424.29 | 76.78 | 191.02 | 28.6 | 24.29 | 1379.97 | 0.85 | 0.87 | 3.03 | 0.08 | 2 | 10
16 | 75 | CONCLUIDO | 10.3057 | 9.7 | 7.27 | 87.29 | 1.74 | 5 | 173.28 | 49.1 | 17 | 3 | 32.18 | 21604.83 | 75.28 | 191.02 | 28.65 | 24.29 | 1407.02 | 0.85 | 0.87 | 3.03 | 0.08 | 2 | 10
17 | 75 | CONCLUIDO | 10.3609 | 9.65 | 7.25 | 108.8 | 1.83 | 4 | 174.75 | 49.1 | 18 | 2 | 32.65 | 21786.02 | 74.01 | 191.02 | 27.97 | 24.29 | 1069.61 | 0.87 | 0.88 | 3.03 | 0.06 | 2 | 10
18 | 75 | CONCLUIDO | 10.3663 | 9.65 | 7.25 | 108.72 | 1.91 | 4 | 176.22 | 49.1 | 19 | 2 | 33.13 | 21967.84 | 74.26 | 191.01 | 27.85 | 24.29 | 1010.65 | 0.87 | 0.88 | 3.03 | 0.05 | 2 | 10
19 | 75 | CONCLUIDO | 10.3573 | 9.65 | 7.26 | 108.85 | 2 | 4 | 177.7 | 49.1 | 20 | 0 | 33.61 | 22150.3 | 74.06 | 191.01 | 27.96 | 24.29 | 1065.98 | 0.87 | 0.88 | 3.03 | 0.06 | 2 | 10
0 | 95 | CONCLUIDO | 6.7392 | 14.84 | 9.02 | 6.01 | 0.1 | 90 | 185.69 | 53.44 | 1 | 88 | 36.26 | 23136.14 | 124 | 191.59 | 82.91 | 24.29 | 28110.83 | 0.29 | 0.71 | 3.16 | 1.81 | 2 | 10
1 | 95 | CONCLUIDO | 8.3297 | 12.01 | 8.01 | 11.72 | 0.19 | 41 | 187.21 | 53.44 | 2 | 39 | 36.77 | 23322.88 | 109.73 | 191.27 | 51.31 | 24.29 | 12556.16 | 0.47 | 0.79 | 3.09 | 0.81 | 2 | 10
2 | 95 | CONCLUIDO | 8.9984 | 11.11 | 7.68 | 17.72 | 0.28 | 26 | 188.73 | 53.44 | 3 | 24 | 37.29 | 23510.33 | 104.65 | 191.21 | 41.13 | 24.29 | 7543.12 | 0.59 | 0.83 | 3.06 | 0.48 | 2 | 10
3 | 95 | CONCLUIDO | 9.264 | 10.79 | 7.58 | 22.74 | 0.37 | 20 | 190.25 | 53.44 | 4 | 18 | 37.82 | 23698.48 | 102.88 | 191.08 | 37.95 | 24.29 | 5980.08 | 0.64 | 0.84 | 3.06 | 0.38 | 2 | 10
4 | 95 | CONCLUIDO | 9.4607 | 10.57 | 7.51 | 28.15 | 0.46 | 16 | 191.78 | 53.44 | 5 | 14 | 38.35 | 23887.36 | 101.33 | 191.2 | 35.76 | 24.29 | 4904.49 | 0.68 | 0.85 | 3.05 | 0.31 | 2 | 10
5 | 95 | CONCLUIDO | 9.6223 | 10.39 | 7.44 | 34.34 | 0.55 | 13 | 193.32 | 53.44 | 6 | 11 | 38.89 | 24076.95 | 99.84 | 191.1 | 33.85 | 24.29 | 3963.69 | 0.72 | 0.86 | 3.04 | 0.24 | 2 | 10
6 | 95 | CONCLUIDO | 9.6779 | 10.33 | 7.42 | 37.09 | 0.64 | 12 | 194.86 | 53.44 | 7 | 10 | 39.43 | 24267.28 | 98.95 | 191.11 | 33.13 | 24.29 | 3610.03 | 0.73 | 0.86 | 3.04 | 0.22 | 2 | 10
7 | 95 | CONCLUIDO | 9.7903 | 10.21 | 7.37 | 44.24 | 0.72 | 10 | 196.41 | 53.44 | 8 | 8 | 39.98 | 24458.36 | 98.14 | 191.11 | 31.72 | 24.29 | 2915.19 | 0.77 | 0.86 | 3.04 | 0.18 | 2 | 10
8 | 95 | CONCLUIDO | 9.8398 | 10.16 | 7.36 | 49.06 | 0.81 | 9 | 197.97 | 53.44 | 9 | 7 | 40.53 | 24650.18 | 97.32 | 191.04 | 31.18 | 24.29 | 2653.22 | 0.78 | 0.86 | 3.04 | 0.16 | 2 | 10
9 | 95 | CONCLUIDO | 9.9021 | 10.1 | 7.33 | 54.99 | 0.89 | 8 | 199.53 | 53.44 | 10 | 6 | 41.1 | 24842.77 | 96.38 | 191.03 | 30.45 | 24.29 | 2289.42 | 0.8 | 0.87 | 3.03 | 0.14 | 2 | 10
10 | 95 | CONCLUIDO | 9.91 | 10.09 | 7.32 | 54.93 | 0.97 | 8 | 201.1 | 53.44 | 11 | 6 | 41.66 | 25036.12 | 95.78 | 191.05 | 30.14 | 24.29 | 2135.76 | 0.81 | 0.87 | 3.03 | 0.13 | 2 | 10
11 | 95 | CONCLUIDO | 9.9555 | 10.04 | 7.32 | 62.7 | 1.05 | 7 | 202.67 | 53.44 | 12 | 5 | 42.24 | 25230.25 | 95.39 | 191.07 | 29.93 | 24.29 | 2033.76 | 0.81 | 0.87 | 3.03 | 0.12 | 2 | 10
12 | 95 | CONCLUIDO | 9.956 | 10.04 | 7.32 | 62.7 | 1.13 | 7 | 204.25 | 53.44 | 13 | 5 | 42.82 | 25425.3 | 94.54 | 191.03 | 29.95 | 24.29 | 2047.95 | 0.81 | 0.87 | 3.03 | 0.12 | 2 | 10
13 | 95 | CONCLUIDO | 10.0184 | 9.98 | 7.29 | 72.9 | 1.21 | 6 | 205.84 | 53.44 | 14 | 4 | 43.4 | 25621.03 | 93.76 | 191.06 | 29.13 | 24.29 | 1641.94 | 0.83 | 0.87 | 3.03 | 0.09 | 2 | 10
14 | 95 | CONCLUIDO | 10.0142 | 9.99 | 7.29 | 72.94 | 1.28 | 6 | 207.43 | 53.44 | 15 | 4 | 44 | 25817.56 | 93.71 | 191.09 | 29.23 | 24.29 | 1689.72 | 0.83 | 0.87 | 3.03 | 0.1 | 2 | 10
15 | 95 | CONCLUIDO | 10.0184 | 9.98 | 7.29 | 72.9 | 1.36 | 6 | 209.03 | 53.44 | 16 | 4 | 44.6 | 26014.91 | 92.88 | 191.04 | 29.05 | 24.29 | 1599.92 | 0.84 | 0.87 | 3.03 | 0.09 | 2 | 10
16 | 95 | CONCLUIDO | 10.066 | 9.93 | 7.28 | 87.36 | 1.43 | 5 | 210.64 | 53.44 | 17 | 3 | 45.21 | 26213.09 | 92 | 191.07 | 28.84 | 24.29 | 1502.33 | 0.84 | 0.87 | 3.03 | 0.08 | 2 | 10
17 | 95 | CONCLUIDO | 10.0691 | 9.93 | 7.28 | 87.32 | 1.51 | 5 | 212.25 | 53.44 | 18 | 3 | 45.82 | 26412.11 | 91.96 | 191.03 | 28.69 | 24.29 | 1423.86 | 0.85 | 0.87 | 3.03 | 0.08 | 2 | 10
18 | 95 | CONCLUIDO | 10.0685 | 9.93 | 7.28 | 87.33 | 1.58 | 5 | 213.87 | 53.44 | 19 | 3 | 46.44 | 26611.98 | 91.55 | 191.02 | 28.71 | 24.29 | 1437.68 | 0.85 | 0.87 | 3.03 | 0.08 | 2 | 10
19 | 95 | CONCLUIDO | 10.0694 | 9.93 | 7.28 | 87.32 | 1.65 | 5 | 215.5 | 53.44 | 20 | 3 | 47.07 | 26812.71 | 90.69 | 191.07 | 28.67 | 24.29 | 1415.32 | 0.85 | 0.87 | 3.03 | 0.08 | 2 | 10
20 | 95 | CONCLUIDO | 10.0753 | 9.93 | 7.27 | 87.25 | 1.72 | 5 | 217.14 | 53.44 | 21 | 3 | 47.7 | 27014.3 | 89.23 | 191.03 | 28.5 | 24.29 | 1333.17 | 0.85 | 0.87 | 3.03 | 0.07 | 2 | 10
21 | 95 | CONCLUIDO | 10.1309 | 9.87 | 7.25 | 108.8 | 1.79 | 4 | 218.78 | 53.44 | 22 | 2 | 48.34 | 27216.79 | 89.29 | 191.05 | 28.01 | 24.29 | 1090.99 | 0.87 | 0.88 | 3.03 | 0.06 | 2 | 10
22 | 95 | CONCLUIDO | 10.1346 | 9.87 | 7.25 | 108.75 | 1.85 | 4 | 220.43 | 53.44 | 23 | 2 | 48.99 | 27420.16 | 89.43 | 191.07 | 27.85 | 24.29 | 1009 | 0.87 | 0.88 | 3.03 | 0.05 | 2 | 10
23 | 95 | CONCLUIDO | 10.132 | 9.87 | 7.25 | 108.78 | 1.92 | 4 | 222.08 | 53.44 | 24 | 2 | 49.65 | 27624.44 | 89.15 | 191.01 | 27.98 | 24.29 | 1076.61 | 0.87 | 0.88 | 3.03 | 0.06 | 2 | 10
24 | 95 | CONCLUIDO | 10.1406 | 9.86 | 7.24 | 108.66 | 1.99 | 4 | 223.75 | 53.44 | 25 | 2 | 50.31 | 27829.77 | 88.71 | 191.02 | 27.63 | 24.29 | 900.76 | 0.88 | 0.88 | 3.03 | 0.05 | 2 | 10
25 | 95 | CONCLUIDO | 10.1414 | 9.86 | 7.24 | 108.65 | 2.05 | 4 | 225.42 | 53.44 | 26 | 2 | 50.98 | 28035.92 | 87.88 | 191.01 | 27.61 | 24.29 | 893.19 | 0.88 | 0.88 | 3.03 | 0.05 | 2 | 10
26 | 95 | CONCLUIDO | 10.1406 | 9.86 | 7.24 | 108.66 | 2.11 | 4 | 227.1 | 53.44 | 27 | 2 | 51.66 | 28243 | 86.97 | 191.05 | 27.65 | 24.29 | 909.04 | 0.88 | 0.88 | 3.03 | 0.05 | 2 | 10
27 | 95 | CONCLUIDO | 10.1394 | 9.86 | 7.25 | 108.67 | 2.18 | 4 | 228.79 | 53.44 | 28 | 2 | 52.35 | 28451.04 | 85.82 | 191.01 | 27.75 | 24.29 | 960.97 | 0.88 | 0.88 | 3.03 | 0.05 | 2 | 10
28 | 95 | CONCLUIDO | 10.1471 | 9.86 | 7.24 | 108.56 | 2.24 | 4 | 230.48 | 53.44 | 29 | 2 | 53.05 | 28660.06 | 84.09 | 191.01 | 27.47 | 24.29 | 822.01 | 0.88 | 0.88 | 3.03 | 0.04 | 2 | 10
29 | 95 | CONCLUIDO | 10.1354 | 9.87 | 7.25 | 108.73 | 2.3 | 4 | 232.18 | 53.44 | 30 | 0 | 53.75 | 28870.05 | 83.73 | 191.01 | 27.77 | 24.29 | 971.24 | 0.87 | 0.88 | 3.03 | 0.05 | 2 | 10
0 | 55 | CONCLUIDO | 8.2968 | 12.05 | 8.46 | 8.06 | 0.15 | 63 | 116.05 | 43.4 | 1 | 61 | 16.65 | 14546.17 | 85.62 | 191.48 | 65.28 | 24.29 | 19430.48 | 0.37 | 0.75 | 3.13 | 1.26 | 2 | 10
1 | 55 | CONCLUIDO | 9.4947 | 10.53 | 7.76 | 16.05 | 0.3 | 29 | 117.34 | 43.4 | 2 | 27 | 16.94 | 14705.49 | 77.55 | 191.17 | 43.4 | 24.29 | 8662.17 | 0.56 | 0.82 | 3.07 | 0.56 | 2 | 10
2 | 55 | CONCLUIDO | 9.895 | 10.11 | 7.57 | 23.9 | 0.45 | 19 | 118.63 | 43.4 | 3 | 17 | 17.23 | 14865.24 | 74.62 | 191.14 | 37.83 | 24.29 | 5928.06 | 0.64 | 0.84 | 3.05 | 0.37 | 2 | 10
3 | 55 | CONCLUIDO | 10.1223 | 9.88 | 7.46 | 31.97 | 0.59 | 14 | 119.93 | 43.4 | 4 | 12 | 17.53 | 15025.44 | 72.49 | 191.08 | 34.33 | 24.29 | 4201.42 | 0.71 | 0.85 | 3.04 | 0.26 | 2 | 10
4 | 55 | CONCLUIDO | 10.211 | 9.79 | 7.42 | 37.11 | 0.73 | 12 | 121.23 | 43.4 | 5 | 10 | 17.83 | 15186.08 | 70.93 | 191.06 | 33.09 | 24.29 | 3591.41 | 0.73 | 0.86 | 3.04 | 0.23 | 2 | 10
5 | 55 | CONCLUIDO | 10.3193 | 9.69 | 7.37 | 44.21 | 0.86 | 10 | 122.54 | 43.4 | 6 | 8 | 18.14 | 15347.16 | 69.62 | 191.07 | 31.4 | 24.29 | 2755.13 | 0.77 | 0.86 | 3.04 | 0.17 | 2 | 10
6 | 55 | CONCLUIDO | 10.4031 | 9.61 | 7.34 | 55.03 | 1 | 8 | 123.85 | 43.4 | 7 | 6 | 18.45 | 15508.69 | 67.96 | 191.04 | 30.53 | 24.29 | 2328.56 | 0.8 | 0.87 | 3.04 | 0.14 | 2 | 10
7 | 55 | CONCLUIDO | 10.4527 | 9.57 | 7.32 | 62.7 | 1.13 | 7 | 125.16 | 43.4 | 8 | 5 | 18.76 | 15670.68 | 66.41 | 191.03 | 30 | 24.29 | 2073.05 | 0.81 | 0.87 | 3.03 | 0.12 | 2 | 10
8 | 55 | CONCLUIDO | 10.4496 | 9.57 | 7.32 | 62.73 | 1.26 | 7 | 126.48 | 43.4 | 9 | 5 | 19.08 | 15833.12 | 65.49 | 191.01 | 29.97 | 24.29 | 2056.98 | 0.81 | 0.87 | 3.03 | 0.12 | 2 | 10
9 | 55 | CONCLUIDO | 10.5073 | 9.52 | 7.29 | 72.9 | 1.38 | 6 | 127.8 | 43.4 | 10 | 4 | 19.4 | 15996.02 | 64.43 | 191.01 | 29.07 | 24.29 | 1612.82 | 0.84 | 0.87 | 3.03 | 0.09 | 2 | 10
10 | 55 | CONCLUIDO | 10.4972 | 9.53 | 7.3 | 72.99 | 1.5 | 6 | 129.13 | 43.4 | 11 | 4 | 19.73 | 16159.39 | 62.61 | 191.03 | 29.41 | 24.29 | 1781.32 | 0.83 | 0.87 | 3.03 | 0.1 | 2 | 10
11 | 55 | CONCLUIDO | 10.5516 | 9.48 | 7.27 | 87.28 | 1.63 | 5 | 130.45 | 43.4 | 12 | 3 | 20.05 | 16323.22 | 61.83 | 191.01 | 28.63 | 24.29 | 1397.39 | 0.85 | 0.87 | 3.03 | 0.08 | 2 | 10
12 | 55 | CONCLUIDO | 10.547 | 9.48 | 7.28 | 87.33 | 1.74 | 5 | 131.79 | 43.4 | 13 | 0 | 20.39 | 16487.53 | 62.13 | 191.06 | 28.73 | 24.29 | 1443.96 | 0.85 | 0.87 | 3.03 | 0.08 | 2 | 10

## gráficos
Selecione o eixo X:
Selecione o eixo Y:
Selecione o eixo Z:
Eixo X | Eixo Y | Eixo Z
0 | 0 | 0
0 | 0 | 0
0 | 0 | 0
0 | 0 | 0
0 | 0 | 0
0 | 0 | 0
0 | 0 | 0
0 | 0 | 0
0 | 0 | 0
0 | 0 | 0
0 | 0 | 0
0 | 0 | 0
0 | 0 | 0
0 | 0 | 0
0 | 0 | 0
0 | 0 | 0
0 | 0 | 0
0 | 0 | 0
0 | 0 | 0
0 | 0 | 0
0 | 0 | 0
0 | 0 | 0
0 | 0 | 0
0 | 0 | 0
0 | 0 | 0
0 | 0 | 0
0 | 0 | 0
0 | 0 | 0
0 | 0 | 0
0 | 0 | 0
0 | 0 | 0
0 | 0 | 0
0 | 0 | 0
0 | 0 | 0
0 | 0 | 0
0 | 0 | 0
0 | 0 | 0
0 | 0 | 0
0 | 0 | 0
0 | 0 | 0
0 | 0 | 0
0 | 0 | 0
0 | 0 | 0
0 | 0 | 0
0 | 0 | 0
0 | 0 | 0
0 | 0 | 0
0 | 0 | 0
0 | 0 | 0
0 | 0 | 0
0 | 0 | 0
0 | 0 | 0
0 | 0 | 0
0 | 0 | 0
0 | 0 | 0
0 | 0 | 0
0 | 0 | 0
0 | 0 | 0
0 | 0 | 0
0 | 0 | 0
0 | 0 | 0
0 | 0 | 0
0 | 0 | 0
0 | 0 | 0
0 | 0 | 0
0 | 0 | 0
0 | 0 | 0
0 | 0 | 0
0 | 0 | 0
0 | 0 | 0
0 | 0 | 0
0 | 0 | 0
0 | 0 | 0
0 | 0 | 0
0 | 0 | 0
0 | 0 | 0
0 | 0 | 0
0 | 0 | 0
0 | 0 | 0
0 | 0 | 0
0 | 0 | 0
0 | 0 | 0
0 | 0 | 0
0 | 0 | 0
0 | 0 | 0
0 | 0 | 0
0 | 0 | 0
0 | 0 | 0
0 | 0 | 0
0 | 0 | 0
0 | 0 | 0
0 | 0 | 0
0 | 0 | 0
0 | 0 | 0
0 | 0 | 0
0 | 0 | 0
0 | 0 | 0
0 | 0 | 0
0 | 0 | 0
0 | 0 | 0
0 | 0 | 0
0 | 0 | 0
0 | 0 | 0
0 | 0 | 0
0 | 0 | 0
0 | 0 | 0
0 | 0 | 0
0 | 0 | 0
0 | 0 | 0
0 | 0 | 0
0 | 0 | 0
0 | 0 | 0
0 | 0 | 0
0 | 0 | 0
0 | 0 | 0
0 | 0 | 0
0 | 0 | 0
0 | 0 | 0
0 | 0 | 0
0 | 0 | 0
0 | 0 | 0
0 | 0 | 0
0 | 0 | 0
0 | 0 | 0
0 | 0 | 0
0 | 0 | 0
0 | 0 | 0
0 | 0 | 0
0 | 0 | 0
0 | 0 | 0
0 | 0 | 0
0 | 0 | 0
0 | 0 | 0
0 | 0 | 0
0 | 0 | 0
0 | 0 | 0
0 | 0 | 0
0 | 0 | 0
0 | 0 | 0
0 | 0 | 0
0 | 0 | 0
0 | 0 | 0
0 | 0 | 0
0 | 0 | 0
0 | 0 | 0
0 | 0 | 0
0 | 0 | 0
0 | 0 | 0
0 | 0 | 0
0 | 0 | 0
0 | 0 | 0
0 | 0 | 0
0 | 0 | 0
0 | 0 | 0
0 | 0 | 0
0 | 0 | 0
0 | 0 | 0
0 | 0 | 0
0 | 0 | 0
0 | 0 | 0
0 | 0 | 0
0 | 0 | 0
0 | 0 | 0
0 | 0 | 0
0 | 0 | 0
0 | 0 | 0
0 | 0 | 0
0 | 0 | 0
0 | 0 | 0
0 | 0 | 0
0 | 0 | 0
0 | 0 | 0
0 | 0 | 0
0 | 0 | 0
0 | 0 | 0
0 | 0 | 0
0 | 0 | 0
0 | 0 | 0
0 | 0 | 0
0 | 0 | 0
0 | 0 | 0
0 | 0 | 0
0 | 0 | 0
0 | 0 | 0
0 | 0 | 0
0 | 0 | 0
0 | 0 | 0
0 | 0 | 0
0 | 0 | 0
0 | 0 | 0
0 | 0 | 0
0 | 0 | 0
0 | 0 | 0
0 | 0 | 0
0 | 0 | 0
0 | 0 | 0
0 | 0 | 0
0 | 0 | 0
0 | 0 | 0
0 | 0 | 0
0 | 0 | 0
0 | 0 | 0
0 | 0 | 0
0 | 0 | 0
0 | 0 | 0
0 | 0 | 0
0 | 0 | 0
0 | 0 | 0
0 | 0 | 0
0 | 0 | 0
0 | 0 | 0
0 | 0 | 0
0 | 0 | 0
0 | 0 | 0
0 | 0 | 0
0 | 0 | 0
0 | 0 | 0
0 | 0 | 0
0 | 0 | 0
0 | 0 | 0
0 | 0 | 0
0 | 0 | 0
0 | 0 | 0
0 | 0 | 0
0 | 0 | 0
0 | 0 | 0
0 | 0 | 0
0 | 0 | 0
0 | 0 | 0
0 | 0 | 0
0 | 0 | 0
0 | 0 | 0
0 | 0 | 0
0 | 0 | 0
0 | 0 | 0
0 | 0 | 0
0 | 0 | 0
0 | 0 | 0
0 | 0 | 0
0 | 0 | 0
0 | 0 | 0
0 | 0 | 0
0 | 0 | 0
0 | 0 | 0
0 | 0 | 0
0 | 0 | 0
0 | 0 | 0
0 | 0 | 0
0 | 0 | 0
0 | 0 | 0
0 | 0 | 0
0 | 0 | 0
0 | 0 | 0
0 | 0 | 0
0 | 0 | 0
0 | 0 | 0
0 | 0 | 0
0 | 0 | 0
0 | 0 | 0
0 | 0 | 0
0 | 0 | 0
0 | 0 | 0
0 | 0 | 0
0 | 0 | 0
0 | 0 | 0
0 | 0 | 0
0 | 0 | 0
0 | 0 | 0
0 | 0 | 0
0 | 0 | 0

## hidden (hidden)
Unnamed: 0
Volume de calda [L]
STATUS
Capacidade operacional [ha/h]
Tempo de missao [h]
Tempo util [h]
Tempo por voo [min]
Autonomia Projetada [h]
N° Voos
MTOW [kg]
Massa Estrutura [kg]
Combustível [kg]
Abastecimentos
Massa gerador
Potência gerador [W]
Combustível consumido [L]
Calda cons [L]
Distância percorrida [km]
Distância Pulverizando [km]
RTL ACUMULADO[m]
EOC [km/km]
EOC [h/h]
Tempo de manobra [h]
Tempo rtl_rtw [h]
V pulv [m/s]
V desloc [m/s]