## RESULTADOS_18
Unnamed: 0 | Volume de calda [L] | STATUS | Capacidade operacional [ha/h] | Tempo de missao [h] | Tempo util [h] | Tempo por voo [min] | Autonomia Projetada [h] | N° Voos | MTOW [kg] | Massa Estrutura [kg] | Combustível [kg] | Abastecimentos | Massa gerador | Potência gerador [W] | Combustível consumido [L] | Calda cons [L] | Distância percorrida [km] | Distância Pulverizando [km] | RTL ACUMULADO[m] | EOC [km/km] | EOC [h/h] | Tempo de manobra [h] | Tempo rtl_rtw [h] | V pulv [m/s] | V desloc [m/s]
0 | 100 | CONCLUIDO | 12.8306 | 7.79 | 3.76 | 5.79 | 0.09 | 39 | 194.77 | 54.38 | 1 | 37 | 39.4 | 24256.19 | 52.22 | 212.05 | 41.84 | 13.79 | 12392.91 | 0.33 | 0.6 | 0.72 | 0.8 | 2 | 10
1 | 100 | CONCLUIDO | 15.3009 | 6.54 | 3.32 | 11.06 | 0.18 | 18 | 196.32 | 54.38 | 2 | 16 | 39.95 | 24447.22 | 45.23 | 211.97 | 28.32 | 13.78 | 5735.02 | 0.49 | 0.68 | 0.68 | 0.36 | 2 | 10
2 | 100 | CONCLUIDO | 16.1951 | 6.17 | 3.19 | 15.96 | 0.27 | 12 | 197.88 | 54.38 | 3 | 10 | 40.5 | 24639 | 42.67 | 211.96 | 24.29 | 13.78 | 3752.95 | 0.57 | 0.71 | 0.67 | 0.23 | 2 | 10
3 | 100 | CONCLUIDO | 16.6906 | 5.99 | 3.12 | 20.83 | 0.36 | 9 | 199.44 | 54.38 | 4 | 7 | 41.06 | 24831.54 | 41.13 | 211.97 | 22.33 | 13.78 | 2784.72 | 0.62 | 0.72 | 0.66 | 0.16 | 2 | 10
4 | 100 | CONCLUIDO | 17.0285 | 5.87 | 3.08 | 26.43 | 0.44 | 7 | 201.01 | 54.38 | 5 | 5 | 41.63 | 25024.84 | 39.65 | 211.94 | 20.99 | 13.78 | 2127.85 | 0.66 | 0.73 | 0.66 | 0.12 | 2 | 10
5 | 100 | CONCLUIDO | 17.2389 | 5.8 | 3.05 | 30.51 | 0.53 | 6 | 202.58 | 54.38 | 6 | 4 | 42.2 | 25218.93 | 38.35 | 211.94 | 19.96 | 13.78 | 1614.71 | 0.69 | 0.74 | 0.66 | 0.09 | 2 | 10
6 | 100 | CONCLUIDO | 17.3779 | 5.75 | 3.04 | 36.52 | 0.61 | 5 | 204.16 | 54.38 | 7 | 3 | 42.78 | 25413.94 | 37.43 | 211.95 | 19.72 | 13.78 | 1502.9 | 0.7 | 0.74 | 0.66 | 0.08 | 2 | 10
7 | 100 | CONCLUIDO | 17.3955 | 5.75 | 3.04 | 36.45 | 0.69 | 5 | 205.75 | 54.38 | 8 | 3 | 43.37 | 25609.61 | 36.27 | 211.94 | 19.57 | 13.78 | 1425.99 | 0.7 | 0.75 | 0.66 | 0.08 | 2 | 10
8 | 100 | CONCLUIDO | 17.5798 | 5.69 | 3.02 | 45.24 | 0.77 | 4 | 207.34 | 54.38 | 9 | 2 | 43.96 | 25806.1 | 35.3 | 211.94 | 18.89 | 13.78 | 1092.24 | 0.73 | 0.75 | 0.66 | 0.06 | 2 | 10
9 | 100 | CONCLUIDO | 17.5756 | 5.69 | 3.02 | 45.26 | 0.85 | 4 | 208.94 | 54.38 | 10 | 2 | 44.56 | 26003.41 | 34.22 | 211.94 | 18.88 | 13.78 | 1086.89 | 0.73 | 0.75 | 0.66 | 0.06 | 2 | 10
10 | 100 | CONCLUIDO | 17.5927 | 5.68 | 3.01 | 45.18 | 0.93 | 4 | 210.55 | 54.38 | 11 | 0 | 45.17 | 26201.54 | 33.03 | 211.96 | 18.64 | 13.78 | 967.91 | 0.74 | 0.75 | 0.66 | 0.05 | 2 | 10

## RESULTADOS_6
Unnamed: 0 | Volume de calda [L] | STATUS | Capacidade operacional [ha/h] | Tempo de missao [h] | Tempo util [h] | Tempo por voo [min] | Autonomia Projetada [h] | N° Voos | MTOW [kg] | Massa Estrutura [kg] | Combustível [kg] | Abastecimentos | Massa gerador | Potência gerador [W] | Combustível consumido [L] | Calda cons [L] | Distância percorrida [km] | Distância Pulverizando [km] | RTL ACUMULADO[m] | EOC [km/km] | EOC [h/h] | Tempo de manobra [h] | Tempo rtl_rtw [h] | V pulv [m/s] | V desloc [m/s]
0 | 40 | CONCLUIDO | 17.5541 | 5.7 | 3.36 | 9.6 | 0.2 | 21 | 89.87 | 37.55 | 1 | 19 | 11.32 | 11317.98 | 26.85 | 212 | 29.51 | 13.78 | 6315.96 | 0.47 | 0.67 | 0.68 | 0.4 | 2 | 10
1 | 40 | CONCLUIDO | 18.9793 | 5.27 | 3.14 | 18.84 | 0.39 | 10 | 91.1 | 37.55 | 2 | 8 | 11.54 | 11468.97 | 23 | 211.95 | 22.74 | 13.78 | 2985.03 | 0.61 | 0.72 | 0.67 | 0.18 | 2 | 10
2 | 40 | CONCLUIDO | 19.384 | 5.16 | 3.09 | 26.46 | 0.57 | 7 | 92.32 | 37.55 | 3 | 0 | 11.77 | 11620.34 | 20.98 | 211.94 | 20.9 | 13.78 | 2081.34 | 0.66 | 0.73 | 0.67 | 0.13 | 2 | 10

## RESULTADOS_4
Unnamed: 0 | Volume de calda [L] | STATUS | Capacidade operacional [ha/h] | Tempo de missao [h] | Tempo util [h] | Tempo por voo [min] | Autonomia Projetada [h] | N° Voos | MTOW [kg] | Massa Estrutura [kg] | Combustível [kg] | Abastecimentos | Massa gerador | Potência gerador [W] | Combustível consumido [L] | Calda cons [L] | Distância percorrida [km] | Distância Pulverizando [km] | RTL ACUMULADO[m] | EOC [km/km] | EOC [h/h] | Tempo de manobra [h] | Tempo rtl_rtw [h] | V pulv [m/s] | V desloc [m/s]
0 | 30 | CONCLUIDO | 18.5624 | 5.39 | 3.28 | 11.57 | 0.24 | 17 | 71.52 | 32.27 | 1 | 15 | 8.25 | 9054.6 | 21.6 | 211.94 | 27.2 | 13.78 | 5180.41 | 0.51 | 0.69 | 0.67 | 0.32 | 2 | 10
1 | 30 | CONCLUIDO | 19.5408 | 5.12 | 3.13 | 20.89 | 0.48 | 9 | 72.7 | 32.27 | 2 | 0 | 8.43 | 9200.25 | 18.47 | 212.18 | 22.19 | 13.78 | 2716.11 | 0.62 | 0.72 | 0.67 | 0.17 | 2 | 10

## RESULTADOS_1
Unnamed: 0 | Volume de calda [L] | STATUS | Capacidade operacional [ha/h] | Tempo de missao [h] | Tempo util [h] | Tempo por voo [min] | Autonomia Projetada [h] | N° Voos | MTOW [kg] | Massa Estrutura [kg] | Combustível [kg] | Abastecimentos | Massa gerador | Potência gerador [W] | Combustível consumido [L] | Calda cons [L] | Distância percorrida [km] | Distância Pulverizando [km] | RTL ACUMULADO[m] | EOC [km/km] | EOC [h/h] | Tempo de manobra [h] | Tempo rtl_rtw [h] | V pulv [m/s] | V desloc [m/s]
0 | 15 | CONCLUIDO | 19.3705 | 5.16 | 3.29 | 12.32 | 0.43 | 16 | 39.78 | 19.54 | 1 | 0 | 4.24 | 5140 | 13 | 212.09 | 26.57 | 13.78 | 4869.53 | 0.52 | 0.69 | 0.7 | 0.33 | 2 | 10

## RESULTADOS_12
Unnamed: 0 | Volume de calda [L] | STATUS | Capacidade operacional [ha/h] | Tempo de missao [h] | Tempo util [h] | Tempo por voo [min] | Autonomia Projetada [h] | N° Voos | MTOW [kg] | Massa Estrutura [kg] | Combustível [kg] | Abastecimentos | Massa gerador | Potência gerador [W] | Combustível consumido [L] | Calda cons [L] | Distância percorrida [km] | Distância Pulverizando [km] | RTL ACUMULADO[m] | EOC [km/km] | EOC [h/h] | Tempo de manobra [h] | Tempo rtl_rtw [h] | V pulv [m/s] | V desloc [m/s]
0 | 70 | CONCLUIDO | 15.0294 | 6.65 | 3.56 | 7.12 | 0.12 | 30 | 141.81 | 47.83 | 1 | 28 | 22.98 | 17723.39 | 39.88 | 212.13 | 35.69 | 13.78 | 9363.13 | 0.39 | 0.64 | 0.7 | 0.6 | 2 | 10
1 | 70 | CONCLUIDO | 17.1046 | 5.85 | 3.21 | 13.77 | 0.25 | 14 | 143.17 | 47.83 | 2 | 12 | 23.34 | 17891.86 | 34.74 | 211.95 | 25.03 | 13.78 | 4113.34 | 0.55 | 0.7 | 0.67 | 0.25 | 2 | 10
2 | 70 | CONCLUIDO | 17.8492 | 5.6 | 3.11 | 20.76 | 0.37 | 9 | 144.54 | 47.83 | 3 | 7 | 23.71 | 18060.85 | 32.57 | 211.94 | 21.95 | 13.78 | 2596.5 | 0.63 | 0.73 | 0.66 | 0.15 | 2 | 10
3 | 70 | CONCLUIDO | 18.1378 | 5.51 | 3.08 | 26.42 | 0.49 | 7 | 145.92 | 47.83 | 4 | 5 | 24.09 | 18230.35 | 31.05 | 211.98 | 20.98 | 13.78 | 2119.5 | 0.66 | 0.73 | 0.66 | 0.12 | 2 | 10
4 | 70 | CONCLUIDO | 18.3187 | 5.46 | 3.06 | 30.57 | 0.6 | 6 | 147.3 | 47.83 | 5 | 4 | 24.47 | 18400.38 | 29.24 | 211.94 | 20.13 | 13.78 | 1699.89 | 0.68 | 0.74 | 0.66 | 0.1 | 2 | 10
5 | 70 | CONCLUIDO | 18.4805 | 5.41 | 3.04 | 36.46 | 0.71 | 5 | 148.68 | 47.83 | 6 | 3 | 24.85 | 18570.94 | 27.33 | 211.94 | 19.55 | 13.78 | 1416.38 | 0.71 | 0.75 | 0.66 | 0.08 | 2 | 10
6 | 70 | CONCLUIDO | 18.4871 | 5.41 | 3.04 | 36.44 | 0.83 | 5 | 150.07 | 47.83 | 7 | 0 | 25.24 | 18742.03 | 27 | 211.94 | 19.36 | 13.78 | 1323.25 | 0.71 | 0.75 | 0.66 | 0.08 | 2 | 10

## RESULTADOS_16
Unnamed: 0 | Volume de calda [L] | STATUS | Capacidade operacional [ha/h] | Tempo de missao [h] | Tempo util [h] | Tempo por voo [min] | Autonomia Projetada [h] | N° Voos | MTOW [kg] | Massa Estrutura [kg] | Combustível [kg] | Abastecimentos | Massa gerador | Potência gerador [W] | Combustível consumido [L] | Calda cons [L] | Distância percorrida [km] | Distância Pulverizando [km] | RTL ACUMULADO[m] | EOC [km/km] | EOC [h/h] | Tempo de manobra [h] | Tempo rtl_rtw [h] | V pulv [m/s] | V desloc [m/s]
0 | 90 | CONCLUIDO | 13.5287 | 7.39 | 3.69 | 6.15 | 0.1 | 36 | 176.73 | 52.44 | 1 | 34 | 33.29 | 22031.19 | 48.06 | 212.16 | 39.77 | 13.78 | 11372.11 | 0.35 | 0.61 | 0.71 | 0.73 | 2 | 10
1 | 90 | CONCLUIDO | 16.0107 | 6.25 | 3.26 | 12.21 | 0.2 | 16 | 178.21 | 52.44 | 2 | 14 | 33.77 | 22213.89 | 41.49 | 212.08 | 26.31 | 13.78 | 4742.05 | 0.52 | 0.7 | 0.68 | 0.3 | 2 | 10
2 | 90 | CONCLUIDO | 16.7613 | 5.97 | 3.15 | 17.21 | 0.3 | 11 | 179.7 | 52.44 | 3 | 9 | 34.26 | 22397.24 | 39.28 | 212.01 | 23.12 | 13.78 | 3171.75 | 0.6 | 0.72 | 0.67 | 0.19 | 2 | 10
3 | 90 | CONCLUIDO | 17.2645 | 5.79 | 3.09 | 23.15 | 0.39 | 8 | 181.19 | 52.44 | 4 | 6 | 34.75 | 22581.25 | 37.44 | 211.96 | 21.06 | 13.78 | 2157.85 | 0.65 | 0.73 | 0.66 | 0.13 | 2 | 10
4 | 90 | CONCLUIDO | 17.3837 | 5.75 | 3.08 | 26.43 | 0.49 | 7 | 182.69 | 52.44 | 5 | 5 | 35.25 | 22766.06 | 36.4 | 211.94 | 20.96 | 13.78 | 2112.5 | 0.66 | 0.73 | 0.66 | 0.12 | 2 | 10
5 | 90 | CONCLUIDO | 17.5713 | 5.69 | 3.06 | 30.57 | 0.58 | 6 | 184.19 | 52.44 | 6 | 4 | 35.75 | 22951.43 | 35.13 | 211.94 | 19.99 | 13.78 | 1632.24 | 0.69 | 0.74 | 0.66 | 0.1 | 2 | 10
6 | 90 | CONCLUIDO | 17.7419 | 5.64 | 3.04 | 36.46 | 0.67 | 5 | 185.7 | 52.44 | 7 | 3 | 36.26 | 23137.49 | 34.02 | 211.97 | 19.5 | 13.78 | 1394 | 0.71 | 0.75 | 0.66 | 0.08 | 2 | 10
7 | 90 | CONCLUIDO | 17.9185 | 5.58 | 3.02 | 45.27 | 0.76 | 4 | 187.22 | 52.44 | 8 | 2 | 36.78 | 23324.24 | 32.4 | 212.1 | 19.01 | 13.78 | 1149.79 | 0.73 | 0.75 | 0.65 | 0.06 | 2 | 10
8 | 90 | CONCLUIDO | 17.9122 | 5.58 | 3.02 | 45.3 | 0.85 | 4 | 188.74 | 52.44 | 9 | 1 | 37.3 | 23511.69 | 31.72 | 211.94 | 18.91 | 13.78 | 1102.52 | 0.73 | 0.75 | 0.66 | 0.06 | 2 | 10
9 | 90 | CONCLUIDO | 17.9096 | 5.58 | 3.02 | 45.31 | 0.93 | 4 | 190.26 | 52.44 | 10 | 0 | 37.82 | 23699.85 | 31.9 | 211.94 | 18.85 | 13.78 | 1073.04 | 0.73 | 0.75 | 0.66 | 0.06 | 2 | 10

## RESULTADOS_0
Unnamed: 0 | Volume de calda [L] | STATUS | Capacidade operacional [ha/h] | Tempo de missao [h] | Tempo util [h] | Tempo por voo [min] | Autonomia Projetada [h] | N° Voos | MTOW [kg] | Massa Estrutura [kg] | Combustível [kg] | Abastecimentos | Massa gerador | Potência gerador [W] | Combustível consumido [L] | Calda cons [L] | Distância percorrida [km] | Distância Pulverizando [km] | RTL ACUMULADO[m] | EOC [km/km] | EOC [h/h] | Tempo de manobra [h] | Tempo rtl_rtw [h] | V pulv [m/s] | V desloc [m/s]
0 | 10 | CONCLUIDO | 18.7882 | 5.32 | 3.42 | 8.92 | 0.64 | 23 | 26.11 | 12.1 | 1 | 0 | 3.01 | 3454.41 | 9.99 | 212.09 | 30.35 | 13.78 | 6727.06 | 0.45 | 0.66 | 0.72 | 0.46 | 2 | 10

## RESULTADOS_7
Unnamed: 0 | Volume de calda [L] | STATUS | Capacidade operacional [ha/h] | Tempo de missao [h] | Tempo util [h] | Tempo por voo [min] | Autonomia Projetada [h] | N° Voos | MTOW [kg] | Massa Estrutura [kg] | Combustível [kg] | Abastecimentos | Massa gerador | Potência gerador [W] | Combustível consumido [L] | Calda cons [L] | Distância percorrida [km] | Distância Pulverizando [km] | RTL ACUMULADO[m] | EOC [km/km] | EOC [h/h] | Tempo de manobra [h] | Tempo rtl_rtw [h] | V pulv [m/s] | V desloc [m/s]
0 | 45 | CONCLUIDO | 17.1396 | 5.83 | 3.39 | 9.26 | 0.18 | 22 | 98.71 | 39.72 | 1 | 20 | 12.99 | 12407.75 | 29.22 | 211.97 | 30.49 | 13.78 | 6803.66 | 0.45 | 0.67 | 0.69 | 0.43 | 2 | 10
1 | 45 | CONCLUIDO | 18.7451 | 5.33 | 3.14 | 18.85 | 0.35 | 10 | 99.95 | 39.72 | 2 | 8 | 13.24 | 12561.45 | 25.05 | 212.05 | 22.8 | 13.78 | 3014.4 | 0.6 | 0.72 | 0.66 | 0.18 | 2 | 10
2 | 45 | CONCLUIDO | 19.1734 | 5.22 | 3.08 | 26.43 | 0.52 | 7 | 101.2 | 39.72 | 3 | 5 | 13.49 | 12715.54 | 22.69 | 211.94 | 21.03 | 13.78 | 2146.4 | 0.66 | 0.73 | 0.66 | 0.12 | 2 | 10
3 | 45 | CONCLUIDO | 19.3061 | 5.18 | 3.07 | 30.68 | 0.69 | 6 | 102.45 | 39.72 | 4 | 0 | 13.74 | 12870.03 | 22.16 | 211.95 | 20.32 | 13.78 | 1796.83 | 0.68 | 0.74 | 0.67 | 0.11 | 2 | 10

## RESULTADOS_10
Unnamed: 0 | Volume de calda [L] | STATUS | Capacidade operacional [ha/h] | Tempo de missao [h] | Tempo util [h] | Tempo por voo [min] | Autonomia Projetada [h] | N° Voos | MTOW [kg] | Massa Estrutura [kg] | Combustível [kg] | Abastecimentos | Massa gerador | Potência gerador [W] | Combustível consumido [L] | Calda cons [L] | Distância percorrida [km] | Distância Pulverizando [km] | RTL ACUMULADO[m] | EOC [km/km] | EOC [h/h] | Tempo de manobra [h] | Tempo rtl_rtw [h] | V pulv [m/s] | V desloc [m/s]
0 | 60 | CONCLUIDO | 15.8318 | 6.32 | 3.49 | 7.76 | 0.14 | 27 | 124.63 | 45 | 1 | 25 | 18.64 | 15605.44 | 35.78 | 212.09 | 33.57 | 13.78 | 8315.13 | 0.41 | 0.65 | 0.7 | 0.53 | 2 | 10
1 | 60 | CONCLUIDO | 17.6332 | 5.67 | 3.21 | 14.8 | 0.28 | 13 | 125.95 | 45 | 2 | 11 | 18.95 | 15767.7 | 31.45 | 212.01 | 24.99 | 13.78 | 4098.75 | 0.55 | 0.71 | 0.66 | 0.25 | 2 | 10
2 | 60 | CONCLUIDO | 18.3908 | 5.44 | 3.1 | 23.26 | 0.42 | 8 | 127.27 | 45 | 3 | 6 | 19.27 | 15930.42 | 28.84 | 211.96 | 21.51 | 13.78 | 2383.16 | 0.64 | 0.73 | 0.66 | 0.14 | 2 | 10
3 | 60 | CONCLUIDO | 18.712 | 5.34 | 3.06 | 30.59 | 0.55 | 6 | 128.59 | 45 | 4 | 4 | 19.59 | 16093.6 | 27 | 211.94 | 20.11 | 13.78 | 1690.21 | 0.69 | 0.74 | 0.66 | 0.1 | 2 | 10
4 | 60 | CONCLUIDO | 18.8571 | 5.3 | 3.04 | 36.52 | 0.68 | 5 | 129.92 | 45 | 5 | 1 | 19.92 | 16257.24 | 25.5 | 211.94 | 19.69 | 13.78 | 1484.38 | 0.7 | 0.74 | 0.66 | 0.08 | 2 | 10
5 | 60 | CONCLUIDO | 18.8492 | 5.31 | 3.05 | 36.54 | 0.81 | 5 | 131.25 | 45 | 6 | 0 | 20.25 | 16421.36 | 25.71 | 211.94 | 19.64 | 13.78 | 1461.6 | 0.7 | 0.74 | 0.66 | 0.09 | 2 | 10

## RESULTADOS_14
Unnamed: 0 | Volume de calda [L] | STATUS | Capacidade operacional [ha/h] | Tempo de missao [h] | Tempo util [h] | Tempo por voo [min] | Autonomia Projetada [h] | N° Voos | MTOW [kg] | Massa Estrutura [kg] | Combustível [kg] | Abastecimentos | Massa gerador | Potência gerador [W] | Combustível consumido [L] | Calda cons [L] | Distância percorrida [km] | Distância Pulverizando [km] | RTL ACUMULADO[m] | EOC [km/km] | EOC [h/h] | Tempo de manobra [h] | Tempo rtl_rtw [h] | V pulv [m/s] | V desloc [m/s]
0 | 80 | CONCLUIDO | 14.2693 | 7.01 | 3.62 | 6.58 | 0.11 | 33 | 159.12 | 50.28 | 1 | 31 | 27.84 | 19859.16 | 43.91 | 212.11 | 37.78 | 13.78 | 10390.11 | 0.36 | 0.63 | 0.7 | 0.66 | 2 | 10
1 | 80 | CONCLUIDO | 16.5578 | 6.04 | 3.23 | 12.93 | 0.22 | 15 | 160.54 | 50.28 | 2 | 13 | 28.26 | 20034.4 | 38.15 | 211.98 | 25.63 | 13.78 | 4406.94 | 0.54 | 0.7 | 0.67 | 0.27 | 2 | 10
2 | 80 | CONCLUIDO | 17.2703 | 5.79 | 3.14 | 18.86 | 0.33 | 10 | 161.97 | 50.28 | 3 | 8 | 28.69 | 20210.21 | 36.11 | 211.94 | 22.98 | 13.78 | 3104.44 | 0.6 | 0.72 | 0.66 | 0.18 | 2 | 10
3 | 80 | CONCLUIDO | 17.6031 | 5.68 | 3.1 | 23.24 | 0.43 | 8 | 163.4 | 50.28 | 4 | 6 | 29.12 | 20386.62 | 34.25 | 212.02 | 21.51 | 13.78 | 2381.87 | 0.64 | 0.73 | 0.66 | 0.14 | 2 | 10
4 | 80 | CONCLUIDO | 17.9417 | 5.57 | 3.06 | 30.56 | 0.54 | 6 | 164.83 | 50.28 | 5 | 4 | 29.55 | 20563.61 | 32.89 | 211.94 | 20.12 | 13.78 | 1698.56 | 0.69 | 0.74 | 0.66 | 0.1 | 2 | 10
5 | 80 | CONCLUIDO | 18.0814 | 5.53 | 3.04 | 36.54 | 0.64 | 5 | 166.27 | 50.28 | 6 | 3 | 29.99 | 20741.2 | 31.7 | 211.94 | 19.79 | 13.78 | 1536.12 | 0.7 | 0.74 | 0.66 | 0.09 | 2 | 10
6 | 80 | CONCLUIDO | 18.2815 | 5.47 | 3.02 | 45.25 | 0.74 | 4 | 167.72 | 50.28 | 7 | 2 | 30.44 | 20919.39 | 29.28 | 211.94 | 18.88 | 13.78 | 1085.53 | 0.73 | 0.75 | 0.66 | 0.06 | 2 | 10
7 | 80 | CONCLUIDO | 18.2667 | 5.47 | 3.02 | 45.32 | 0.84 | 4 | 169.17 | 50.28 | 8 | 0 | 30.89 | 21098.19 | 29.58 | 211.94 | 18.95 | 13.78 | 1123.25 | 0.73 | 0.75 | 0.66 | 0.06 | 2 | 10

## RESULTADOS_5
Unnamed: 0 | Volume de calda [L] | STATUS | Capacidade operacional [ha/h] | Tempo de missao [h] | Tempo util [h] | Tempo por voo [min] | Autonomia Projetada [h] | N° Voos | MTOW [kg] | Massa Estrutura [kg] | Combustível [kg] | Abastecimentos | Massa gerador | Potência gerador [W] | Combustível consumido [L] | Calda cons [L] | Distância percorrida [km] | Distância Pulverizando [km] | RTL ACUMULADO[m] | EOC [km/km] | EOC [h/h] | Tempo de manobra [h] | Tempo rtl_rtw [h] | V pulv [m/s] | V desloc [m/s]
0 | 35 | CONCLUIDO | 18.0162 | 5.55 | 3.33 | 10.52 | 0.22 | 19 | 80.84 | 35.1 | 1 | 17 | 9.74 | 10204.21 | 24.45 | 211.94 | 28.85 | 13.78 | 5994.27 | 0.48 | 0.68 | 0.68 | 0.37 | 2 | 10
1 | 35 | CONCLUIDO | 19.3569 | 5.17 | 3.12 | 20.79 | 0.43 | 9 | 82.04 | 35.1 | 2 | 7 | 9.94 | 10352.53 | 20.51 | 211.94 | 22.07 | 13.78 | 2656.98 | 0.62 | 0.73 | 0.66 | 0.16 | 2 | 10
2 | 35 | CONCLUIDO | 19.5133 | 5.12 | 3.1 | 23.21 | 0.63 | 8 | 83.25 | 35.1 | 3 | 0 | 10.15 | 10501.19 | 19.54 | 212.04 | 21.08 | 13.78 | 2164.31 | 0.65 | 0.73 | 0.67 | 0.14 | 2 | 10

## RESULTADOS_8
Unnamed: 0 | Volume de calda [L] | STATUS | Capacidade operacional [ha/h] | Tempo de missao [h] | Tempo util [h] | Tempo por voo [min] | Autonomia Projetada [h] | N° Voos | MTOW [kg] | Massa Estrutura [kg] | Combustível [kg] | Abastecimentos | Massa gerador | Potência gerador [W] | Combustível consumido [L] | Calda cons [L] | Distância percorrida [km] | Distância Pulverizando [km] | RTL ACUMULADO[m] | EOC [km/km] | EOC [h/h] | Tempo de manobra [h] | Tempo rtl_rtw [h] | V pulv [m/s] | V desloc [m/s]
0 | 50 | CONCLUIDO | 16.6659 | 6 | 3.43 | 8.58 | 0.16 | 24 | 107.41 | 41.65 | 1 | 22 | 14.77 | 13481.73 | 31.53 | 212.06 | 31.7 | 13.78 | 7394.37 | 0.43 | 0.66 | 0.69 | 0.47 | 2 | 10
1 | 50 | CONCLUIDO | 18.3767 | 5.44 | 3.16 | 17.24 | 0.32 | 11 | 108.68 | 41.65 | 2 | 9 | 15.03 | 13638.32 | 27.43 | 211.96 | 23.39 | 13.78 | 3308.2 | 0.59 | 0.72 | 0.67 | 0.2 | 2 | 10
2 | 50 | CONCLUIDO | 18.9524 | 5.28 | 3.08 | 26.44 | 0.48 | 7 | 109.96 | 41.65 | 3 | 5 | 15.31 | 13795.21 | 24.74 | 211.95 | 20.92 | 13.78 | 2094.06 | 0.66 | 0.73 | 0.66 | 0.13 | 2 | 10
3 | 50 | CONCLUIDO | 19.1215 | 5.23 | 3.06 | 30.6 | 0.63 | 6 | 111.23 | 41.65 | 4 | 1 | 15.58 | 13952.52 | 23.24 | 211.98 | 20.12 | 13.78 | 1696.7 | 0.69 | 0.74 | 0.66 | 0.1 | 2 | 10
4 | 50 | CONCLUIDO | 19.1134 | 5.23 | 3.06 | 30.62 | 0.78 | 6 | 112.51 | 41.65 | 5 | 0 | 15.86 | 14110.24 | 23.45 | 211.96 | 20.11 | 13.78 | 1690.33 | 0.69 | 0.74 | 0.67 | 0.1 | 2 | 10

## RESULTADOS_3
Unnamed: 0 | Volume de calda [L] | STATUS | Capacidade operacional [ha/h] | Tempo de missao [h] | Tempo util [h] | Tempo por voo [min] | Autonomia Projetada [h] | N° Voos | MTOW [kg] | Massa Estrutura [kg] | Combustível [kg] | Abastecimentos | Massa gerador | Potência gerador [W] | Combustível consumido [L] | Calda cons [L] | Distância percorrida [km] | Distância Pulverizando [km] | RTL ACUMULADO[m] | EOC [km/km] | EOC [h/h] | Tempo de manobra [h] | Tempo rtl_rtw [h] | V pulv [m/s] | V desloc [m/s]
0 | 25 | CONCLUIDO | 19.083 | 5.24 | 3.24 | 12.94 | 0.28 | 15 | 61.76 | 28.92 | 1 | 13 | 6.84 | 7851.41 | 18.53 | 211.94 | 25.71 | 13.78 | 4444.12 | 0.54 | 0.7 | 0.67 | 0.28 | 2 | 10
1 | 25 | CONCLUIDO | 19.6635 | 5.09 | 3.15 | 18.9 | 0.55 | 10 | 62.92 | 28.92 | 2 | 0 | 7 | 7994.37 | 16.93 | 211.98 | 22.63 | 13.78 | 2933.77 | 0.61 | 0.72 | 0.68 | 0.19 | 2 | 10

## RESULTADOS_15
Unnamed: 0 | Volume de calda [L] | STATUS | Capacidade operacional [ha/h] | Tempo de missao [h] | Tempo util [h] | Tempo por voo [min] | Autonomia Projetada [h] | N° Voos | MTOW [kg] | Massa Estrutura [kg] | Combustível [kg] | Abastecimentos | Massa gerador | Potência gerador [W] | Combustível consumido [L] | Calda cons [L] | Distância percorrida [km] | Distância Pulverizando [km] | RTL ACUMULADO[m] | EOC [km/km] | EOC [h/h] | Tempo de manobra [h] | Tempo rtl_rtw [h] | V pulv [m/s] | V desloc [m/s]
0 | 85 | CONCLUIDO | 13.9497 | 7.17 | 3.64 | 6.43 | 0.11 | 34 | 167.88 | 51.39 | 1 | 32 | 30.49 | 20939.59 | 45.8 | 211.99 | 38.67 | 13.78 | 10832.7 | 0.36 | 0.62 | 0.7 | 0.68 | 2 | 10
1 | 85 | CONCLUIDO | 16.1776 | 6.18 | 3.27 | 12.25 | 0.21 | 16 | 169.33 | 51.39 | 2 | 14 | 30.94 | 21118.46 | 40.1 | 211.95 | 26.82 | 13.78 | 4998.54 | 0.51 | 0.69 | 0.67 | 0.31 | 2 | 10
2 | 85 | CONCLUIDO | 17.0843 | 5.85 | 3.14 | 18.85 | 0.31 | 10 | 170.79 | 51.39 | 3 | 8 | 31.4 | 21297.94 | 37.54 | 212.18 | 22.76 | 13.78 | 2998.73 | 0.61 | 0.72 | 0.67 | 0.18 | 2 | 10
3 | 85 | CONCLUIDO | 17.3989 | 5.75 | 3.1 | 23.28 | 0.41 | 8 | 172.25 | 51.39 | 4 | 6 | 31.86 | 21478.05 | 36.05 | 211.95 | 21.74 | 13.78 | 2497.59 | 0.63 | 0.73 | 0.66 | 0.14 | 2 | 10
4 | 85 | CONCLUIDO | 17.7646 | 5.63 | 3.05 | 30.53 | 0.51 | 6 | 173.71 | 51.39 | 5 | 4 | 32.32 | 21658.78 | 34.42 | 211.94 | 20.04 | 13.78 | 1654.83 | 0.69 | 0.74 | 0.66 | 0.09 | 2 | 10
5 | 85 | CONCLUIDO | 17.9096 | 5.58 | 3.04 | 36.5 | 0.61 | 5 | 175.18 | 51.39 | 6 | 3 | 32.79 | 21840.16 | 33.03 | 211.96 | 19.65 | 13.78 | 1466.24 | 0.7 | 0.74 | 0.66 | 0.08 | 2 | 10
6 | 85 | CONCLUIDO | 17.9229 | 5.58 | 3.04 | 36.45 | 0.7 | 5 | 176.66 | 51.39 | 7 | 3 | 33.27 | 22022.17 | 31.97 | 211.94 | 19.56 | 13.78 | 1419.33 | 0.7 | 0.75 | 0.66 | 0.08 | 2 | 10
7 | 85 | CONCLUIDO | 18.1005 | 5.52 | 3.02 | 45.25 | 0.8 | 4 | 178.14 | 51.39 | 8 | 2 | 33.75 | 22204.83 | 30.76 | 211.94 | 18.86 | 13.78 | 1077.61 | 0.73 | 0.75 | 0.66 | 0.06 | 2 | 10
8 | 85 | CONCLUIDO | 18.0895 | 5.53 | 3.02 | 45.3 | 0.89 | 4 | 179.63 | 51.39 | 9 | 0 | 34.24 | 22388.15 | 30.58 | 211.94 | 18.98 | 13.78 | 1138.62 | 0.73 | 0.75 | 0.66 | 0.06 | 2 | 10

## RESULTADOS_2
Unnamed: 0 | Volume de calda [L] | STATUS | Capacidade operacional [ha/h] | Tempo de missao [h] | Tempo util [h] | Tempo por voo [min] | Autonomia Projetada [h] | N° Voos | MTOW [kg] | Massa Estrutura [kg] | Combustível [kg] | Abastecimentos | Massa gerador | Potência gerador [W] | Combustível consumido [L] | Calda cons [L] | Distância percorrida [km] | Distância Pulverizando [km] | RTL ACUMULADO[m] | EOC [km/km] | EOC [h/h] | Tempo de manobra [h] | Tempo rtl_rtw [h] | V pulv [m/s] | V desloc [m/s]
0 | 20 | CONCLUIDO | 19.509 | 5.13 | 3.22 | 14.86 | 0.34 | 13 | 51.33 | 24.83 | 1 | 5 | 5.51 | 6564.78 | 15.2 | 212.03 | 24.84 | 13.78 | 4022.15 | 0.55 | 0.7 | 0.68 | 0.26 | 2 | 10
1 | 20 | CONCLUIDO | 19.6668 | 5.08 | 3.19 | 15.95 | 0.66 | 12 | 52.47 | 24.83 | 2 | 0 | 5.64 | 6705.1 | 15.34 | 212.15 | 23.78 | 13.78 | 3498.96 | 0.58 | 0.71 | 0.68 | 0.23 | 2 | 10

## RESULTADOS_11
Unnamed: 0 | Volume de calda [L] | STATUS | Capacidade operacional [ha/h] | Tempo de missao [h] | Tempo util [h] | Tempo por voo [min] | Autonomia Projetada [h] | N° Voos | MTOW [kg] | Massa Estrutura [kg] | Combustível [kg] | Abastecimentos | Massa gerador | Potência gerador [W] | Combustível consumido [L] | Calda cons [L] | Distância percorrida [km] | Distância Pulverizando [km] | RTL ACUMULADO[m] | EOC [km/km] | EOC [h/h] | Tempo de manobra [h] | Tempo rtl_rtw [h] | V pulv [m/s] | V desloc [m/s]
0 | 65 | CONCLUIDO | 15.4899 | 6.46 | 3.51 | 7.53 | 0.13 | 28 | 133.21 | 46.47 | 1 | 26 | 20.75 | 16663.42 | 37.69 | 212.06 | 34.4 | 13.78 | 8724.91 | 0.4 | 0.65 | 0.69 | 0.55 | 2 | 10
1 | 65 | CONCLUIDO | 17.4098 | 5.74 | 3.21 | 14.81 | 0.26 | 13 | 134.55 | 46.47 | 2 | 11 | 21.09 | 16828.84 | 33.08 | 211.98 | 24.75 | 13.78 | 3978.22 | 0.56 | 0.71 | 0.67 | 0.25 | 2 | 10
2 | 65 | CONCLUIDO | 18.0216 | 5.55 | 3.12 | 20.82 | 0.39 | 9 | 135.9 | 46.47 | 3 | 7 | 21.43 | 16994.64 | 31.02 | 212.09 | 22.23 | 13.78 | 2736.97 | 0.62 | 0.73 | 0.66 | 0.16 | 2 | 10
3 | 65 | CONCLUIDO | 18.3299 | 5.46 | 3.08 | 26.44 | 0.52 | 7 | 137.25 | 46.47 | 4 | 5 | 21.78 | 17160.92 | 29 | 211.94 | 21.12 | 13.78 | 2190.82 | 0.65 | 0.73 | 0.66 | 0.13 | 2 | 10
4 | 65 | CONCLUIDO | 18.6703 | 5.36 | 3.04 | 36.48 | 0.64 | 5 | 138.6 | 46.47 | 5 | 3 | 22.13 | 17327.69 | 27.12 | 211.94 | 19.68 | 13.78 | 1483.65 | 0.7 | 0.75 | 0.66 | 0.08 | 2 | 10
5 | 65 | CONCLUIDO | 18.6683 | 5.36 | 3.04 | 36.48 | 0.76 | 5 | 139.95 | 46.47 | 6 | 0 | 22.49 | 17494.97 | 26.49 | 211.94 | 19.53 | 13.78 | 1405.45 | 0.71 | 0.74 | 0.66 | 0.08 | 2 | 10

## RESULTADOS_13
Unnamed: 0 | Volume de calda [L] | STATUS | Capacidade operacional [ha/h] | Tempo de missao [h] | Tempo util [h] | Tempo por voo [min] | Autonomia Projetada [h] | N° Voos | MTOW [kg] | Massa Estrutura [kg] | Combustível [kg] | Abastecimentos | Massa gerador | Potência gerador [W] | Combustível consumido [L] | Calda cons [L] | Distância percorrida [km] | Distância Pulverizando [km] | RTL ACUMULADO[m] | EOC [km/km] | EOC [h/h] | Tempo de manobra [h] | Tempo rtl_rtw [h] | V pulv [m/s] | V desloc [m/s]
0 | 75 | CONCLUIDO | 14.742 | 6.78 | 3.56 | 6.89 | 0.12 | 31 | 150.44 | 49.1 | 1 | 29 | 25.34 | 18787.76 | 41.57 | 212.16 | 35.75 | 13.78 | 9384.57 | 0.39 | 0.64 | 0.7 | 0.6 | 2 | 10
1 | 75 | CONCLUIDO | 16.7201 | 5.98 | 3.25 | 12.98 | 0.23 | 15 | 151.83 | 49.1 | 2 | 13 | 25.73 | 18959.54 | 36.76 | 211.97 | 26 | 13.78 | 4592.97 | 0.53 | 0.7 | 0.68 | 0.29 | 2 | 10
2 | 75 | CONCLUIDO | 17.4774 | 5.72 | 3.14 | 18.84 | 0.35 | 10 | 153.23 | 49.1 | 3 | 8 | 26.13 | 19131.85 | 34.43 | 211.94 | 22.69 | 13.78 | 2963.3 | 0.61 | 0.72 | 0.67 | 0.18 | 2 | 10
3 | 75 | CONCLUIDO | 17.9426 | 5.57 | 3.08 | 26.43 | 0.46 | 7 | 154.63 | 49.1 | 4 | 5 | 26.53 | 19304.72 | 32.6 | 211.94 | 20.82 | 13.78 | 2042.54 | 0.66 | 0.73 | 0.67 | 0.12 | 2 | 10
4 | 75 | CONCLUIDO | 18.1296 | 5.52 | 3.06 | 30.56 | 0.57 | 6 | 156.03 | 49.1 | 5 | 4 | 26.94 | 19478.15 | 31.15 | 212.01 | 20.15 | 13.78 | 1709.38 | 0.68 | 0.74 | 0.66 | 0.1 | 2 | 10
5 | 75 | CONCLUIDO | 18.2769 | 5.47 | 3.04 | 36.51 | 0.67 | 5 | 157.44 | 49.1 | 6 | 3 | 27.35 | 19652.13 | 29.79 | 211.94 | 19.75 | 13.78 | 1517.58 | 0.7 | 0.74 | 0.66 | 0.08 | 2 | 10
6 | 75 | CONCLUIDO | 18.4436 | 5.42 | 3.02 | 45.35 | 0.78 | 4 | 158.86 | 49.1 | 7 | 0 | 27.77 | 19826.68 | 27.97 | 211.94 | 18.95 | 13.78 | 1121.42 | 0.73 | 0.75 | 0.66 | 0.06 | 2 | 10

## RESULTADOS_17
Unnamed: 0 | Volume de calda [L] | STATUS | Capacidade operacional [ha/h] | Tempo de missao [h] | Tempo util [h] | Tempo por voo [min] | Autonomia Projetada [h] | N° Voos | MTOW [kg] | Massa Estrutura [kg] | Combustível [kg] | Abastecimentos | Massa gerador | Potência gerador [W] | Combustível consumido [L] | Calda cons [L] | Distância percorrida [km] | Distância Pulverizando [km] | RTL ACUMULADO[m] | EOC [km/km] | EOC [h/h] | Tempo de manobra [h] | Tempo rtl_rtw [h] | V pulv [m/s] | V desloc [m/s]
0 | 95 | CONCLUIDO | 13.2421 | 7.55 | 3.71 | 6.01 | 0.1 | 37 | 185.69 | 53.44 | 1 | 35 | 36.26 | 23136.14 | 49.85 | 212.01 | 40.53 | 13.78 | 11748.81 | 0.34 | 0.61 | 0.7 | 0.74 | 2 | 10
1 | 95 | CONCLUIDO | 15.6719 | 6.38 | 3.28 | 11.57 | 0.19 | 17 | 187.21 | 53.44 | 2 | 15 | 36.77 | 23322.88 | 43.22 | 212.02 | 27.14 | 13.78 | 5151.93 | 0.51 | 0.69 | 0.67 | 0.32 | 2 | 10
2 | 95 | CONCLUIDO | 16.5685 | 6.04 | 3.16 | 17.22 | 0.28 | 11 | 188.73 | 53.44 | 3 | 9 | 37.29 | 23510.33 | 40.87 | 212.12 | 23.32 | 13.78 | 3270.46 | 0.59 | 0.72 | 0.66 | 0.2 | 2 | 10
3 | 95 | CONCLUIDO | 17.0438 | 5.87 | 3.1 | 23.26 | 0.37 | 8 | 190.25 | 53.44 | 4 | 6 | 37.82 | 23698.48 | 39.06 | 211.98 | 21.63 | 13.78 | 2439.89 | 0.64 | 0.73 | 0.66 | 0.14 | 2 | 10
4 | 95 | CONCLUIDO | 17.2076 | 5.81 | 3.08 | 26.42 | 0.46 | 7 | 191.78 | 53.44 | 5 | 5 | 38.35 | 23887.36 | 38.13 | 211.94 | 20.98 | 13.78 | 2121.56 | 0.66 | 0.73 | 0.66 | 0.12 | 2 | 10
5 | 95 | CONCLUIDO | 17.3871 | 5.75 | 3.06 | 30.59 | 0.55 | 6 | 193.32 | 53.44 | 6 | 4 | 38.89 | 24076.95 | 36.93 | 211.95 | 20.18 | 13.78 | 1725.55 | 0.68 | 0.74 | 0.66 | 0.1 | 2 | 10
6 | 95 | CONCLUIDO | 17.5507 | 5.7 | 3.04 | 36.52 | 0.64 | 5 | 194.86 | 53.44 | 7 | 3 | 39.43 | 24267.28 | 36 | 211.94 | 19.84 | 13.78 | 1562.58 | 0.69 | 0.74 | 0.65 | 0.08 | 2 | 10
7 | 95 | CONCLUIDO | 17.5773 | 5.69 | 3.03 | 36.41 | 0.72 | 5 | 196.41 | 53.44 | 8 | 3 | 39.98 | 24458.36 | 34.06 | 211.96 | 19.53 | 13.78 | 1408.7 | 0.71 | 0.75 | 0.65 | 0.07 | 2 | 10
8 | 95 | CONCLUIDO | 17.748 | 5.63 | 3.02 | 45.25 | 0.81 | 4 | 197.97 | 53.44 | 9 | 2 | 40.53 | 24650.18 | 33.46 | 211.94 | 18.92 | 13.78 | 1106.84 | 0.73 | 0.75 | 0.66 | 0.06 | 2 | 10
9 | 95 | CONCLUIDO | 17.769 | 5.63 | 3.01 | 45.15 | 0.89 | 4 | 199.53 | 53.44 | 10 | 0 | 41.1 | 24842.77 | 32.23 | 211.94 | 18.55 | 13.78 | 921.72 | 0.74 | 0.75 | 0.66 | 0.05 | 2 | 10

## RESULTADOS_9
Unnamed: 0 | Volume de calda [L] | STATUS | Capacidade operacional [ha/h] | Tempo de missao [h] | Tempo util [h] | Tempo por voo [min] | Autonomia Projetada [h] | N° Voos | MTOW [kg] | Massa Estrutura [kg] | Combustível [kg] | Abastecimentos | Massa gerador | Potência gerador [W] | Combustível consumido [L] | Calda cons [L] | Distância percorrida [km] | Distância Pulverizando [km] | RTL ACUMULADO[m] | EOC [km/km] | EOC [h/h] | Tempo de manobra [h] | Tempo rtl_rtw [h] | V pulv [m/s] | V desloc [m/s]
0 | 55 | CONCLUIDO | 16.3228 | 6.13 | 3.44 | 8.27 | 0.15 | 25 | 116.05 | 43.4 | 1 | 23 | 16.65 | 14546.17 | 33.47 | 212.18 | 32.13 | 13.78 | 7608.24 | 0.43 | 0.66 | 0.69 | 0.48 | 2 | 10
1 | 55 | CONCLUIDO | 17.9928 | 5.56 | 3.19 | 15.93 | 0.3 | 12 | 117.34 | 43.4 | 2 | 10 | 16.94 | 14705.49 | 29.48 | 211.98 | 24.13 | 13.78 | 3672.83 | 0.57 | 0.71 | 0.67 | 0.23 | 2 | 10
2 | 55 | CONCLUIDO | 18.6018 | 5.38 | 3.1 | 23.25 | 0.45 | 8 | 118.63 | 43.4 | 3 | 6 | 17.23 | 14865.24 | 26.85 | 211.94 | 21.4 | 13.78 | 2326.32 | 0.64 | 0.73 | 0.67 | 0.14 | 2 | 10
3 | 55 | CONCLUIDO | 18.9225 | 5.28 | 3.06 | 30.57 | 0.59 | 6 | 119.93 | 43.4 | 4 | 4 | 17.53 | 15025.44 | 24.92 | 211.95 | 20.14 | 13.78 | 1706.16 | 0.68 | 0.74 | 0.66 | 0.1 | 2 | 10
4 | 55 | CONCLUIDO | 19.0517 | 5.25 | 3.05 | 36.54 | 0.73 | 5 | 121.23 | 43.4 | 5 | 0 | 17.83 | 15186.08 | 24.04 | 211.97 | 19.58 | 13.78 | 1429.77 | 0.7 | 0.74 | 0.66 | 0.09 | 2 | 10

## resultados
Unnamed: 0 | Volume de calda [L] | STATUS | Capacidade operacional [ha/h] | Tempo de missao [h] | Tempo util [h] | Tempo por voo [min] | Autonomia Projetada [h] | N° Voos | MTOW [kg] | Massa Estrutura [kg] | Combustível [kg] | Abastecimentos | Massa gerador | Potência gerador [W] | Combustível consumido [L] | Calda cons [L] | Distância percorrida [km] | Distância Pulverizando [km] | RTL ACUMULADO[m] | EOC [km/km] | EOC [h/h] | Tempo de manobra [h] | Tempo rtl_rtw [h] | V pulv [m/s] | V desloc [m/s]
0 | 100 | CONCLUIDO | 12.8306 | 7.79 | 3.76 | 5.79 | 0.09 | 39 | 194.77 | 54.38 | 1 | 37 | 39.4 | 24256.19 | 52.22 | 212.05 | 41.84 | 13.79 | 12392.91 | 0.33 | 0.6 | 0.72 | 0.8 | 2 | 10
1 | 100 | CONCLUIDO | 15.3009 | 6.54 | 3.32 | 11.06 | 0.18 | 18 | 196.32 | 54.38 | 2 | 16 | 39.95 | 24447.22 | 45.23 | 211.97 | 28.32 | 13.78 | 5735.02 | 0.49 | 0.68 | 0.68 | 0.36 | 2 | 10
2 | 100 | CONCLUIDO | 16.1951 | 6.17 | 3.19 | 15.96 | 0.27 | 12 | 197.88 | 54.38 | 3 | 10 | 40.5 | 24639 | 42.67 | 211.96 | 24.29 | 13.78 | 3752.95 | 0.57 | 0.71 | 0.67 | 0.23 | 2 | 10
3 | 100 | CONCLUIDO | 16.6906 | 5.99 | 3.12 | 20.83 | 0.36 | 9 | 199.44 | 54.38 | 4 | 7 | 41.06 | 24831.54 | 41.13 | 211.97 | 22.33 | 13.78 | 2784.72 | 0.62 | 0.72 | 0.66 | 0.16 | 2 | 10
4 | 100 | CONCLUIDO | 17.0285 | 5.87 | 3.08 | 26.43 | 0.44 | 7 | 201.01 | 54.38 | 5 | 5 | 41.63 | 25024.84 | 39.65 | 211.94 | 20.99 | 13.78 | 2127.85 | 0.66 | 0.73 | 0.66 | 0.12 | 2 | 10
5 | 100 | CONCLUIDO | 17.2389 | 5.8 | 3.05 | 30.51 | 0.53 | 6 | 202.58 | 54.38 | 6 | 4 | 42.2 | 25218.93 | 38.35 | 211.94 | 19.96 | 13.78 | 1614.71 | 0.69 | 0.74 | 0.66 | 0.09 | 2 | 10
6 | 100 | CONCLUIDO | 17.3779 | 5.75 | 3.04 | 36.52 | 0.61 | 5 | 204.16 | 54.38 | 7 | 3 | 42.78 | 25413.94 | 37.43 | 211.95 | 19.72 | 13.78 | 1502.9 | 0.7 | 0.74 | 0.66 | 0.08 | 2 | 10
7 | 100 | CONCLUIDO | 17.3955 | 5.75 | 3.04 | 36.45 | 0.69 | 5 | 205.75 | 54.38 | 8 | 3 | 43.37 | 25609.61 | 36.27 | 211.94 | 19.57 | 13.78 | 1425.99 | 0.7 | 0.75 | 0.66 | 0.08 | 2 | 10
8 | 100 | CONCLUIDO | 17.5798 | 5.69 | 3.02 | 45.24 | 0.77 | 4 | 207.34 | 54.38 | 9 | 2 | 43.96 | 25806.1 | 35.3 | 211.94 | 18.89 | 13.78 | 1092.24 | 0.73 | 0.75 | 0.66 | 0.06 | 2 | 10
9 | 100 | CONCLUIDO | 17.5756 | 5.69 | 3.02 | 45.26 | 0.85 | 4 | 208.94 | 54.38 | 10 | 2 | 44.56 | 26003.41 | 34.22 | 211.94 | 18.88 | 13.78 | 1086.89 | 0.73 | 0.75 | 0.66 | 0.06 | 2 | 10
10 | 100 | CONCLUIDO | 17.5927 | 5.68 | 3.01 | 45.18 | 0.93 | 4 | 210.55 | 54.38 | 11 | 0 | 45.17 | 26201.54 | 33.03 | 211.96 | 18.64 | 13.78 | 967.91 | 0.74 | 0.75 | 0.66 | 0.05 | 2 | 10
0 | 40 | CONCLUIDO | 17.5541 | 5.7 | 3.36 | 9.6 | 0.2 | 21 | 89.87 | 37.55 | 1 | 19 | 11.32 | 11317.98 | 26.85 | 212 | 29.51 | 13.78 | 6315.96 | 0.47 | 0.67 | 0.68 | 0.4 | 2 | 10
1 | 40 | CONCLUIDO | 18.9793 | 5.27 | 3.14 | 18.84 | 0.39 | 10 | 91.1 | 37.55 | 2 | 8 | 11.54 | 11468.97 | 23 | 211.95 | 22.74 | 13.78 | 2985.03 | 0.61 | 0.72 | 0.67 | 0.18 | 2 | 10
2 | 40 | CONCLUIDO | 19.384 | 5.16 | 3.09 | 26.46 | 0.57 | 7 | 92.32 | 37.55 | 3 | 0 | 11.77 | 11620.34 | 20.98 | 211.94 | 20.9 | 13.78 | 2081.34 | 0.66 | 0.73 | 0.67 | 0.13 | 2 | 10
0 | 30 | CONCLUIDO | 18.5624 | 5.39 | 3.28 | 11.57 | 0.24 | 17 | 71.52 | 32.27 | 1 | 15 | 8.25 | 9054.6 | 21.6 | 211.94 | 27.2 | 13.78 | 5180.41 | 0.51 | 0.69 | 0.67 | 0.32 | 2 | 10
1 | 30 | CONCLUIDO | 19.5408 | 5.12 | 3.13 | 20.89 | 0.48 | 9 | 72.7 | 32.27 | 2 | 0 | 8.43 | 9200.25 | 18.47 | 212.18 | 22.19 | 13.78 | 2716.11 | 0.62 | 0.72 | 0.67 | 0.17 | 2 | 10
0 | 15 | CONCLUIDO | 19.3705 | 5.16 | 3.29 | 12.32 | 0.43 | 16 | 39.78 | 19.54 | 1 | 0 | 4.24 | 5140 | 13 | 212.09 | 26.57 | 13.78 | 4869.53 | 0.52 | 0.69 | 0.7 | 0.33 | 2 | 10
0 | 70 | CONCLUIDO | 15.0294 | 6.65 | 3.56 | 7.12 | 0.12 | 30 | 141.81 | 47.83 | 1 | 28 | 22.98 | 17723.39 | 39.88 | 212.13 | 35.69 | 13.78 | 9363.13 | 0.39 | 0.64 | 0.7 | 0.6 | 2 | 10
1 | 70 | CONCLUIDO | 17.1046 | 5.85 | 3.21 | 13.77 | 0.25 | 14 | 143.17 | 47.83 | 2 | 12 | 23.34 | 17891.86 | 34.74 | 211.95 | 25.03 | 13.78 | 4113.34 | 0.55 | 0.7 | 0.67 | 0.25 | 2 | 10
2 | 70 | CONCLUIDO | 17.8492 | 5.6 | 3.11 | 20.76 | 0.37 | 9 | 144.54 | 47.83 | 3 | 7 | 23.71 | 18060.85 | 32.57 | 211.94 | 21.95 | 13.78 | 2596.5 | 0.63 | 0.73 | 0.66 | 0.15 | 2 | 10
3 | 70 | CONCLUIDO | 18.1378 | 5.51 | 3.08 | 26.42 | 0.49 | 7 | 145.92 | 47.83 | 4 | 5 | 24.09 | 18230.35 | 31.05 | 211.98 | 20.98 | 13.78 | 2119.5 | 0.66 | 0.73 | 0.66 | 0.12 | 2 | 10
4 | 70 | CONCLUIDO | 18.3187 | 5.46 | 3.06 | 30.57 | 0.6 | 6 | 147.3 | 47.83 | 5 | 4 | 24.47 | 18400.38 | 29.24 | 211.94 | 20.13 | 13.78 | 1699.89 | 0.68 | 0.74 | 0.66 | 0.1 | 2 | 10
5 | 70 | CONCLUIDO | 18.4805 | 5.41 | 3.04 | 36.46 | 0.71 | 5 | 148.68 | 47.83 | 6 | 3 | 24.85 | 18570.94 | 27.33 | 211.94 | 19.55 | 13.78 | 1416.38 | 0.71 | 0.75 | 0.66 | 0.08 | 2 | 10
6 | 70 | CONCLUIDO | 18.4871 | 5.41 | 3.04 | 36.44 | 0.83 | 5 | 150.07 | 47.83 | 7 | 0 | 25.24 | 18742.03 | 27 | 211.94 | 19.36 | 13.78 | 1323.25 | 0.71 | 0.75 | 0.66 | 0.08 | 2 | 10
0 | 90 | CONCLUIDO | 13.5287 | 7.39 | 3.69 | 6.15 | 0.1 | 36 | 176.73 | 52.44 | 1 | 34 | 33.29 | 22031.19 | 48.06 | 212.16 | 39.77 | 13.78 | 11372.11 | 0.35 | 0.61 | 0.71 | 0.73 | 2 | 10
1 | 90 | CONCLUIDO | 16.0107 | 6.25 | 3.26 | 12.21 | 0.2 | 16 | 178.21 | 52.44 | 2 | 14 | 33.77 | 22213.89 | 41.49 | 212.08 | 26.31 | 13.78 | 4742.05 | 0.52 | 0.7 | 0.68 | 0.3 | 2 | 10
2 | 90 | CONCLUIDO | 16.7613 | 5.97 | 3.15 | 17.21 | 0.3 | 11 | 179.7 | 52.44 | 3 | 9 | 34.26 | 22397.24 | 39.28 | 212.01 | 23.12 | 13.78 | 3171.75 | 0.6 | 0.72 | 0.67 | 0.19 | 2 | 10
3 | 90 | CONCLUIDO | 17.2645 | 5.79 | 3.09 | 23.15 | 0.39 | 8 | 181.19 | 52.44 | 4 | 6 | 34.75 | 22581.25 | 37.44 | 211.96 | 21.06 | 13.78 | 2157.85 | 0.65 | 0.73 | 0.66 | 0.13 | 2 | 10
4 | 90 | CONCLUIDO | 17.3837 | 5.75 | 3.08 | 26.43 | 0.49 | 7 | 182.69 | 52.44 | 5 | 5 | 35.25 | 22766.06 | 36.4 | 211.94 | 20.96 | 13.78 | 2112.5 | 0.66 | 0.73 | 0.66 | 0.12 | 2 | 10
5 | 90 | CONCLUIDO | 17.5713 | 5.69 | 3.06 | 30.57 | 0.58 | 6 | 184.19 | 52.44 | 6 | 4 | 35.75 | 22951.43 | 35.13 | 211.94 | 19.99 | 13.78 | 1632.24 | 0.69 | 0.74 | 0.66 | 0.1 | 2 | 10
6 | 90 | CONCLUIDO | 17.7419 | 5.64 | 3.04 | 36.46 | 0.67 | 5 | 185.7 | 52.44 | 7 | 3 | 36.26 | 23137.49 | 34.02 | 211.97 | 19.5 | 13.78 | 1394 | 0.71 | 0.75 | 0.66 | 0.08 | 2 | 10
7 | 90 | CONCLUIDO | 17.9185 | 5.58 | 3.02 | 45.27 | 0.76 | 4 | 187.22 | 52.44 | 8 | 2 | 36.78 | 23324.24 | 32.4 | 212.1 | 19.01 | 13.78 | 1149.79 | 0.73 | 0.75 | 0.65 | 0.06 | 2 | 10
8 | 90 | CONCLUIDO | 17.9122 | 5.58 | 3.02 | 45.3 | 0.85 | 4 | 188.74 | 52.44 | 9 | 1 | 37.3 | 23511.69 | 31.72 | 211.94 | 18.91 | 13.78 | 1102.52 | 0.73 | 0.75 | 0.66 | 0.06 | 2 | 10
9 | 90 | CONCLUIDO | 17.9096 | 5.58 | 3.02 | 45.31 | 0.93 | 4 | 190.26 | 52.44 | 10 | 0 | 37.82 | 23699.85 | 31.9 | 211.94 | 18.85 | 13.78 | 1073.04 | 0.73 | 0.75 | 0.66 | 0.06 | 2 | 10
0 | 10 | CONCLUIDO | 18.7882 | 5.32 | 3.42 | 8.92 | 0.64 | 23 | 26.11 | 12.1 | 1 | 0 | 3.01 | 3454.41 | 9.99 | 212.09 | 30.35 | 13.78 | 6727.06 | 0.45 | 0.66 | 0.72 | 0.46 | 2 | 10
0 | 45 | CONCLUIDO | 17.1396 | 5.83 | 3.39 | 9.26 | 0.18 | 22 | 98.71 | 39.72 | 1 | 20 | 12.99 | 12407.75 | 29.22 | 211.97 | 30.49 | 13.78 | 6803.66 | 0.45 | 0.67 | 0.69 | 0.43 | 2 | 10
1 | 45 | CONCLUIDO | 18.7451 | 5.33 | 3.14 | 18.85 | 0.35 | 10 | 99.95 | 39.72 | 2 | 8 | 13.24 | 12561.45 | 25.05 | 212.05 | 22.8 | 13.78 | 3014.4 | 0.6 | 0.72 | 0.66 | 0.18 | 2 | 10
2 | 45 | CONCLUIDO | 19.1734 | 5.22 | 3.08 | 26.43 | 0.52 | 7 | 101.2 | 39.72 | 3 | 5 | 13.49 | 12715.54 | 22.69 | 211.94 | 21.03 | 13.78 | 2146.4 | 0.66 | 0.73 | 0.66 | 0.12 | 2 | 10
3 | 45 | CONCLUIDO | 19.3061 | 5.18 | 3.07 | 30.68 | 0.69 | 6 | 102.45 | 39.72 | 4 | 0 | 13.74 | 12870.03 | 22.16 | 211.95 | 20.32 | 13.78 | 1796.83 | 0.68 | 0.74 | 0.67 | 0.11 | 2 | 10
0 | 60 | CONCLUIDO | 15.8318 | 6.32 | 3.49 | 7.76 | 0.14 | 27 | 124.63 | 45 | 1 | 25 | 18.64 | 15605.44 | 35.78 | 212.09 | 33.57 | 13.78 | 8315.13 | 0.41 | 0.65 | 0.7 | 0.53 | 2 | 10
1 | 60 | CONCLUIDO | 17.6332 | 5.67 | 3.21 | 14.8 | 0.28 | 13 | 125.95 | 45 | 2 | 11 | 18.95 | 15767.7 | 31.45 | 212.01 | 24.99 | 13.78 | 4098.75 | 0.55 | 0.71 | 0.66 | 0.25 | 2 | 10
2 | 60 | CONCLUIDO | 18.3908 | 5.44 | 3.1 | 23.26 | 0.42 | 8 | 127.27 | 45 | 3 | 6 | 19.27 | 15930.42 | 28.84 | 211.96 | 21.51 | 13.78 | 2383.16 | 0.64 | 0.73 | 0.66 | 0.14 | 2 | 10
3 | 60 | CONCLUIDO | 18.712 | 5.34 | 3.06 | 30.59 | 0.55 | 6 | 128.59 | 45 | 4 | 4 | 19.59 | 16093.6 | 27 | 211.94 | 20.11 | 13.78 | 1690.21 | 0.69 | 0.74 | 0.66 | 0.1 | 2 | 10
4 | 60 | CONCLUIDO | 18.8571 | 5.3 | 3.04 | 36.52 | 0.68 | 5 | 129.92 | 45 | 5 | 1 | 19.92 | 16257.24 | 25.5 | 211.94 | 19.69 | 13.78 | 1484.38 | 0.7 | 0.74 | 0.66 | 0.08 | 2 | 10
5 | 60 | CONCLUIDO | 18.8492 | 5.31 | 3.05 | 36.54 | 0.81 | 5 | 131.25 | 45 | 6 | 0 | 20.25 | 16421.36 | 25.71 | 211.94 | 19.64 | 13.78 | 1461.6 | 0.7 | 0.74 | 0.66 | 0.09 | 2 | 10
0 | 80 | CONCLUIDO | 14.2693 | 7.01 | 3.62 | 6.58 | 0.11 | 33 | 159.12 | 50.28 | 1 | 31 | 27.84 | 19859.16 | 43.91 | 212.11 | 37.78 | 13.78 | 10390.11 | 0.36 | 0.63 | 0.7 | 0.66 | 2 | 10
1 | 80 | CONCLUIDO | 16.5578 | 6.04 | 3.23 | 12.93 | 0.22 | 15 | 160.54 | 50.28 | 2 | 13 | 28.26 | 20034.4 | 38.15 | 211.98 | 25.63 | 13.78 | 4406.94 | 0.54 | 0.7 | 0.67 | 0.27 | 2 | 10
2 | 80 | CONCLUIDO | 17.2703 | 5.79 | 3.14 | 18.86 | 0.33 | 10 | 161.97 | 50.28 | 3 | 8 | 28.69 | 20210.21 | 36.11 | 211.94 | 22.98 | 13.78 | 3104.44 | 0.6 | 0.72 | 0.66 | 0.18 | 2 | 10
3 | 80 | CONCLUIDO | 17.6031 | 5.68 | 3.1 | 23.24 | 0.43 | 8 | 163.4 | 50.28 | 4 | 6 | 29.12 | 20386.62 | 34.25 | 212.02 | 21.51 | 13.78 | 2381.87 | 0.64 | 0.73 | 0.66 | 0.14 | 2 | 10
4 | 80 | CONCLUIDO | 17.9417 | 5.57 | 3.06 | 30.56 | 0.54 | 6 | 164.83 | 50.28 | 5 | 4 | 29.55 | 20563.61 | 32.89 | 211.94 | 20.12 | 13.78 | 1698.56 | 0.69 | 0.74 | 0.66 | 0.1 | 2 | 10
5 | 80 | CONCLUIDO | 18.0814 | 5.53 | 3.04 | 36.54 | 0.64 | 5 | 166.27 | 50.28 | 6 | 3 | 29.99 | 20741.2 | 31.7 | 211.94 | 19.79 | 13.78 | 1536.12 | 0.7 | 0.74 | 0.66 | 0.09 | 2 | 10
6 | 80 | CONCLUIDO | 18.2815 | 5.47 | 3.02 | 45.25 | 0.74 | 4 | 167.72 | 50.28 | 7 | 2 | 30.44 | 20919.39 | 29.28 | 211.94 | 18.88 | 13.78 | 1085.53 | 0.73 | 0.75 | 0.66 | 0.06 | 2 | 10
7 | 80 | CONCLUIDO | 18.2667 | 5.47 | 3.02 | 45.32 | 0.84 | 4 | 169.17 | 50.28 | 8 | 0 | 30.89 | 21098.19 | 29.58 | 211.94 | 18.95 | 13.78 | 1123.25 | 0.73 | 0.75 | 0.66 | 0.06 | 2 | 10
0 | 35 | CONCLUIDO | 18.0162 | 5.55 | 3.33 | 10.52 | 0.22 | 19 | 80.84 | 35.1 | 1 | 17 | 9.74 | 10204.21 | 24.45 | 211.94 | 28.85 | 13.78 | 5994.27 | 0.48 | 0.68 | 0.68 | 0.37 | 2 | 10
1 | 35 | CONCLUIDO | 19.3569 | 5.17 | 3.12 | 20.79 | 0.43 | 9 | 82.04 | 35.1 | 2 | 7 | 9.94 | 10352.53 | 20.51 | 211.94 | 22.07 | 13.78 | 2656.98 | 0.62 | 0.73 | 0.66 | 0.16 | 2 | 10
2 | 35 | CONCLUIDO | 19.5133 | 5.12 | 3.1 | 23.21 | 0.63 | 8 | 83.25 | 35.1 | 3 | 0 | 10.15 | 10501.19 | 19.54 | 212.04 | 21.08 | 13.78 | 2164.31 | 0.65 | 0.73 | 0.67 | 0.14 | 2 | 10
0 | 50 | CONCLUIDO | 16.6659 | 6 | 3.43 | 8.58 | 0.16 | 24 | 107.41 | 41.65 | 1 | 22 | 14.77 | 13481.73 | 31.53 | 212.06 | 31.7 | 13.78 | 7394.37 | 0.43 | 0.66 | 0.69 | 0.47 | 2 | 10
1 | 50 | CONCLUIDO | 18.3767 | 5.44 | 3.16 | 17.24 | 0.32 | 11 | 108.68 | 41.65 | 2 | 9 | 15.03 | 13638.32 | 27.43 | 211.96 | 23.39 | 13.78 | 3308.2 | 0.59 | 0.72 | 0.67 | 0.2 | 2 | 10
2 | 50 | CONCLUIDO | 18.9524 | 5.28 | 3.08 | 26.44 | 0.48 | 7 | 109.96 | 41.65 | 3 | 5 | 15.31 | 13795.21 | 24.74 | 211.95 | 20.92 | 13.78 | 2094.06 | 0.66 | 0.73 | 0.66 | 0.13 | 2 | 10
3 | 50 | CONCLUIDO | 19.1215 | 5.23 | 3.06 | 30.6 | 0.63 | 6 | 111.23 | 41.65 | 4 | 1 | 15.58 | 13952.52 | 23.24 | 211.98 | 20.12 | 13.78 | 1696.7 | 0.69 | 0.74 | 0.66 | 0.1 | 2 | 10
4 | 50 | CONCLUIDO | 19.1134 | 5.23 | 3.06 | 30.62 | 0.78 | 6 | 112.51 | 41.65 | 5 | 0 | 15.86 | 14110.24 | 23.45 | 211.96 | 20.11 | 13.78 | 1690.33 | 0.69 | 0.74 | 0.67 | 0.1 | 2 | 10
0 | 25 | CONCLUIDO | 19.083 | 5.24 | 3.24 | 12.94 | 0.28 | 15 | 61.76 | 28.92 | 1 | 13 | 6.84 | 7851.41 | 18.53 | 211.94 | 25.71 | 13.78 | 4444.12 | 0.54 | 0.7 | 0.67 | 0.28 | 2 | 10
1 | 25 | CONCLUIDO | 19.6635 | 5.09 | 3.15 | 18.9 | 0.55 | 10 | 62.92 | 28.92 | 2 | 0 | 7 | 7994.37 | 16.93 | 211.98 | 22.63 | 13.78 | 2933.77 | 0.61 | 0.72 | 0.68 | 0.19 | 2 | 10
0 | 85 | CONCLUIDO | 13.9497 | 7.17 | 3.64 | 6.43 | 0.11 | 34 | 167.88 | 51.39 | 1 | 32 | 30.49 | 20939.59 | 45.8 | 211.99 | 38.67 | 13.78 | 10832.7 | 0.36 | 0.62 | 0.7 | 0.68 | 2 | 10
1 | 85 | CONCLUIDO | 16.1776 | 6.18 | 3.27 | 12.25 | 0.21 | 16 | 169.33 | 51.39 | 2 | 14 | 30.94 | 21118.46 | 40.1 | 211.95 | 26.82 | 13.78 | 4998.54 | 0.51 | 0.69 | 0.67 | 0.31 | 2 | 10
2 | 85 | CONCLUIDO | 17.0843 | 5.85 | 3.14 | 18.85 | 0.31 | 10 | 170.79 | 51.39 | 3 | 8 | 31.4 | 21297.94 | 37.54 | 212.18 | 22.76 | 13.78 | 2998.73 | 0.61 | 0.72 | 0.67 | 0.18 | 2 | 10
3 | 85 | CONCLUIDO | 17.3989 | 5.75 | 3.1 | 23.28 | 0.41 | 8 | 172.25 | 51.39 | 4 | 6 | 31.86 | 21478.05 | 36.05 | 211.95 | 21.74 | 13.78 | 2497.59 | 0.63 | 0.73 | 0.66 | 0.14 | 2 | 10
4 | 85 | CONCLUIDO | 17.7646 | 5.63 | 3.05 | 30.53 | 0.51 | 6 | 173.71 | 51.39 | 5 | 4 | 32.32 | 21658.78 | 34.42 | 211.94 | 20.04 | 13.78 | 1654.83 | 0.69 | 0.74 | 0.66 | 0.09 | 2 | 10
5 | 85 | CONCLUIDO | 17.9096 | 5.58 | 3.04 | 36.5 | 0.61 | 5 | 175.18 | 51.39 | 6 | 3 | 32.79 | 21840.16 | 33.03 | 211.96 | 19.65 | 13.78 | 1466.24 | 0.7 | 0.74 | 0.66 | 0.08 | 2 | 10
6 | 85 | CONCLUIDO | 17.9229 | 5.58 | 3.04 | 36.45 | 0.7 | 5 | 176.66 | 51.39 | 7 | 3 | 33.27 | 22022.17 | 31.97 | 211.94 | 19.56 | 13.78 | 1419.33 | 0.7 | 0.75 | 0.66 | 0.08 | 2 | 10
7 | 85 | CONCLUIDO | 18.1005 | 5.52 | 3.02 | 45.25 | 0.8 | 4 | 178.14 | 51.39 | 8 | 2 | 33.75 | 22204.83 | 30.76 | 211.94 | 18.86 | 13.78 | 1077.61 | 0.73 | 0.75 | 0.66 | 0.06 | 2 | 10
8 | 85 | CONCLUIDO | 18.0895 | 5.53 | 3.02 | 45.3 | 0.89 | 4 | 179.63 | 51.39 | 9 | 0 | 34.24 | 22388.15 | 30.58 | 211.94 | 18.98 | 13.78 | 1138.62 | 0.73 | 0.75 | 0.66 | 0.06 | 2 | 10
0 | 20 | CONCLUIDO | 19.509 | 5.13 | 3.22 | 14.86 | 0.34 | 13 | 51.33 | 24.83 | 1 | 5 | 5.51 | 6564.78 | 15.2 | 212.03 | 24.84 | 13.78 | 4022.15 | 0.55 | 0.7 | 0.68 | 0.26 | 2 | 10
1 | 20 | CONCLUIDO | 19.6668 | 5.08 | 3.19 | 15.95 | 0.66 | 12 | 52.47 | 24.83 | 2 | 0 | 5.64 | 6705.1 | 15.34 | 212.15 | 23.78 | 13.78 | 3498.96 | 0.58 | 0.71 | 0.68 | 0.23 | 2 | 10
0 | 65 | CONCLUIDO | 15.4899 | 6.46 | 3.51 | 7.53 | 0.13 | 28 | 133.21 | 46.47 | 1 | 26 | 20.75 | 16663.42 | 37.69 | 212.06 | 34.4 | 13.78 | 8724.91 | 0.4 | 0.65 | 0.69 | 0.55 | 2 | 10
1 | 65 | CONCLUIDO | 17.4098 | 5.74 | 3.21 | 14.81 | 0.26 | 13 | 134.55 | 46.47 | 2 | 11 | 21.09 | 16828.84 | 33.08 | 211.98 | 24.75 | 13.78 | 3978.22 | 0.56 | 0.71 | 0.67 | 0.25 | 2 | 10
2 | 65 | CONCLUIDO | 18.0216 | 5.55 | 3.12 | 20.82 | 0.39 | 9 | 135.9 | 46.47 | 3 | 7 | 21.43 | 16994.64 | 31.02 | 212.09 | 22.23 | 13.78 | 2736.97 | 0.62 | 0.73 | 0.66 | 0.16 | 2 | 10
3 | 65 | CONCLUIDO | 18.3299 | 5.46 | 3.08 | 26.44 | 0.52 | 7 | 137.25 | 46.47 | 4 | 5 | 21.78 | 17160.92 | 29 | 211.94 | 21.12 | 13.78 | 2190.82 | 0.65 | 0.73 | 0.66 | 0.13 | 2 | 10
4 | 65 | CONCLUIDO | 18.6703 | 5.36 | 3.04 | 36.48 | 0.64 | 5 | 138.6 | 46.47 | 5 | 3 | 22.13 | 17327.69 | 27.12 | 211.94 | 19.68 | 13.78 | 1483.65 | 0.7 | 0.75 | 0.66 | 0.08 | 2 | 10
5 | 65 | CONCLUIDO | 18.6683 | 5.36 | 3.04 | 36.48 | 0.76 | 5 | 139.95 | 46.47 | 6 | 0 | 22.49 | 17494.97 | 26.49 | 211.94 | 19.53 | 13.78 | 1405.45 | 0.71 | 0.74 | 0.66 | 0.08 | 2 | 10
0 | 75 | CONCLUIDO | 14.742 | 6.78 | 3.56 | 6.89 | 0.12 | 31 | 150.44 | 49.1 | 1 | 29 | 25.34 | 18787.76 | 41.57 | 212.16 | 35.75 | 13.78 | 9384.57 | 0.39 | 0.64 | 0.7 | 0.6 | 2 | 10
1 | 75 | CONCLUIDO | 16.7201 | 5.98 | 3.25 | 12.98 | 0.23 | 15 | 151.83 | 49.1 | 2 | 13 | 25.73 | 18959.54 | 36.76 | 211.97 | 26 | 13.78 | 4592.97 | 0.53 | 0.7 | 0.68 | 0.29 | 2 | 10
2 | 75 | CONCLUIDO | 17.4774 | 5.72 | 3.14 | 18.84 | 0.35 | 10 | 153.23 | 49.1 | 3 | 8 | 26.13 | 19131.85 | 34.43 | 211.94 | 22.69 | 13.78 | 2963.3 | 0.61 | 0.72 | 0.67 | 0.18 | 2 | 10
3 | 75 | CONCLUIDO | 17.9426 | 5.57 | 3.08 | 26.43 | 0.46 | 7 | 154.63 | 49.1 | 4 | 5 | 26.53 | 19304.72 | 32.6 | 211.94 | 20.82 | 13.78 | 2042.54 | 0.66 | 0.73 | 0.67 | 0.12 | 2 | 10
4 | 75 | CONCLUIDO | 18.1296 | 5.52 | 3.06 | 30.56 | 0.57 | 6 | 156.03 | 49.1 | 5 | 4 | 26.94 | 19478.15 | 31.15 | 212.01 | 20.15 | 13.78 | 1709.38 | 0.68 | 0.74 | 0.66 | 0.1 | 2 | 10
5 | 75 | CONCLUIDO | 18.2769 | 5.47 | 3.04 | 36.51 | 0.67 | 5 | 157.44 | 49.1 | 6 | 3 | 27.35 | 19652.13 | 29.79 | 211.94 | 19.75 | 13.78 | 1517.58 | 0.7 | 0.74 | 0.66 | 0.08 | 2 | 10
6 | 75 | CONCLUIDO | 18.4436 | 5.42 | 3.02 | 45.35 | 0.78 | 4 | 158.86 | 49.1 | 7 | 0 | 27.77 | 19826.68 | 27.97 | 211.94 | 18.95 | 13.78 | 1121.42 | 0.73 | 0.75 | 0.66 | 0.06 | 2 | 10
0 | 95 | CONCLUIDO | 13.2421 | 7.55 | 3.71 | 6.01 | 0.1 | 37 | 185.69 | 53.44 | 1 | 35 | 36.26 | 23136.14 | 49.85 | 212.01 | 40.53 | 13.78 | 11748.81 | 0.34 | 0.61 | 0.7 | 0.74 | 2 | 10
1 | 95 | CONCLUIDO | 15.6719 | 6.38 | 3.28 | 11.57 | 0.19 | 17 | 187.21 | 53.44 | 2 | 15 | 36.77 | 23322.88 | 43.22 | 212.02 | 27.14 | 13.78 | 5151.93 | 0.51 | 0.69 | 0.67 | 0.32 | 2 | 10
2 | 95 | CONCLUIDO | 16.5685 | 6.04 | 3.16 | 17.22 | 0.28 | 11 | 188.73 | 53.44 | 3 | 9 | 37.29 | 23510.33 | 40.87 | 212.12 | 23.32 | 13.78 | 3270.46 | 0.59 | 0.72 | 0.66 | 0.2 | 2 | 10
3 | 95 | CONCLUIDO | 17.0438 | 5.87 | 3.1 | 23.26 | 0.37 | 8 | 190.25 | 53.44 | 4 | 6 | 37.82 | 23698.48 | 39.06 | 211.98 | 21.63 | 13.78 | 2439.89 | 0.64 | 0.73 | 0.66 | 0.14 | 2 | 10
4 | 95 | CONCLUIDO | 17.2076 | 5.81 | 3.08 | 26.42 | 0.46 | 7 | 191.78 | 53.44 | 5 | 5 | 38.35 | 23887.36 | 38.13 | 211.94 | 20.98 | 13.78 | 2121.56 | 0.66 | 0.73 | 0.66 | 0.12 | 2 | 10
5 | 95 | CONCLUIDO | 17.3871 | 5.75 | 3.06 | 30.59 | 0.55 | 6 | 193.32 | 53.44 | 6 | 4 | 38.89 | 24076.95 | 36.93 | 211.95 | 20.18 | 13.78 | 1725.55 | 0.68 | 0.74 | 0.66 | 0.1 | 2 | 10
6 | 95 | CONCLUIDO | 17.5507 | 5.7 | 3.04 | 36.52 | 0.64 | 5 | 194.86 | 53.44 | 7 | 3 | 39.43 | 24267.28 | 36 | 211.94 | 19.84 | 13.78 | 1562.58 | 0.69 | 0.74 | 0.65 | 0.08 | 2 | 10
7 | 95 | CONCLUIDO | 17.5773 | 5.69 | 3.03 | 36.41 | 0.72 | 5 | 196.41 | 53.44 | 8 | 3 | 39.98 | 24458.36 | 34.06 | 211.96 | 19.53 | 13.78 | 1408.7 | 0.71 | 0.75 | 0.65 | 0.07 | 2 | 10
8 | 95 | CONCLUIDO | 17.748 | 5.63 | 3.02 | 45.25 | 0.81 | 4 | 197.97 | 53.44 | 9 | 2 | 40.53 | 24650.18 | 33.46 | 211.94 | 18.92 | 13.78 | 1106.84 | 0.73 | 0.75 | 0.66 | 0.06 | 2 | 10
9 | 95 | CONCLUIDO | 17.769 | 5.63 | 3.01 | 45.15 | 0.89 | 4 | 199.53 | 53.44 | 10 | 0 | 41.1 | 24842.77 | 32.23 | 211.94 | 18.55 | 13.78 | 921.72 | 0.74 | 0.75 | 0.66 | 0.05 | 2 | 10
0 | 55 | CONCLUIDO | 16.3228 | 6.13 | 3.44 | 8.27 | 0.15 | 25 | 116.05 | 43.4 | 1 | 23 | 16.65 | 14546.17 | 33.47 | 212.18 | 32.13 | 13.78 | 7608.24 | 0.43 | 0.66 | 0.69 | 0.48 | 2 | 10
1 | 55 | CONCLUIDO | 17.9928 | 5.56 | 3.19 | 15.93 | 0.3 | 12 | 117.34 | 43.4 | 2 | 10 | 16.94 | 14705.49 | 29.48 | 211.98 | 24.13 | 13.78 | 3672.83 | 0.57 | 0.71 | 0.67 | 0.23 | 2 | 10
2 | 55 | CONCLUIDO | 18.6018 | 5.38 | 3.1 | 23.25 | 0.45 | 8 | 118.63 | 43.4 | 3 | 6 | 17.23 | 14865.24 | 26.85 | 211.94 | 21.4 | 13.78 | 2326.32 | 0.64 | 0.73 | 0.67 | 0.14 | 2 | 10
3 | 55 | CONCLUIDO | 18.9225 | 5.28 | 3.06 | 30.57 | 0.59 | 6 | 119.93 | 43.4 | 4 | 4 | 17.53 | 15025.44 | 24.92 | 211.95 | 20.14 | 13.78 | 1706.16 | 0.68 | 0.74 | 0.66 | 0.1 | 2 | 10
4 | 55 | CONCLUIDO | 19.0517 | 5.25 | 3.05 | 36.54 | 0.73 | 5 | 121.23 | 43.4 | 5 | 0 | 17.83 | 15186.08 | 24.04 | 211.97 | 19.58 | 13.78 | 1429.77 | 0.7 | 0.74 | 0.66 | 0.09 | 2 | 10

## gráficos
Selecione o eixo X:
Selecione o eixo Y:
Selecione o eixo Z:
Eixo X | Eixo Y | Eixo Z
0 | 0 | 0
0 | 0 | 0
0 | 0 | 0
0 | 0 | 0
0 | 0 | 0
0 | 0 | 0
0 | 0 | 0
0 | 0 | 0
0 | 0 | 0
0 | 0 | 0
0 | 0 | 0
0 | 0 | 0
0 | 0 | 0
0 | 0 | 0
0 | 0 | 0
0 | 0 | 0
0 | 0 | 0
0 | 0 | 0
0 | 0 | 0
0 | 0 | 0
0 | 0 | 0
0 | 0 | 0
0 | 0 | 0
0 | 0 | 0
0 | 0 | 0
0 | 0 | 0
0 | 0 | 0
0 | 0 | 0
0 | 0 | 0
0 | 0 | 0
0 | 0 | 0
0 | 0 | 0
0 | 0 | 0
0 | 0 | 0
0 | 0 | 0
0 | 0 | 0
0 | 0 | 0
0 | 0 | 0
0 | 0 | 0
0 | 0 | 0
0 | 0 | 0
0 | 0 | 0
0 | 0 | 0
0 | 0 | 0
0 | 0 | 0
0 | 0 | 0
0 | 0 | 0
0 | 0 | 0
0 | 0 | 0
0 | 0 | 0
0 | 0 | 0
0 | 0 | 0
0 | 0 | 0
0 | 0 | 0
0 | 0 | 0
0 | 0 | 0
0 | 0 | 0
0 | 0 | 0
0 | 0 | 0
0 | 0 | 0
0 | 0 | 0
0 | 0 | 0
0 | 0 | 0
0 | 0 | 0
0 | 0 | 0
0 | 0 | 0
0 | 0 | 0
0 | 0 | 0
0 | 0 | 0
0 | 0 | 0
0 | 0 | 0
0 | 0 | 0
0 | 0 | 0
0 | 0 | 0
0 | 0 | 0
0 | 0 | 0
0 | 0 | 0
0 | 0 | 0
0 | 0 | 0
0 | 0 | 0
0 | 0 | 0
0 | 0 | 0
0 | 0 | 0
0 | 0 | 0
0 | 0 | 0
0 | 0 | 0
0 | 0 | 0
0 | 0 | 0
0 | 0 | 0
0 | 0 | 0
0 | 0 | 0
0 | 0 | 0
0 | 0 | 0
0 | 0 | 0
0 | 0 | 0
0 | 0 | 0
0 | 0 | 0
0 | 0 | 0
0 | 0 | 0
0 | 0 | 0
0 | 0 | 0
0 | 0 | 0

## hidden (hidden)
Unnamed: 0
Volume de calda [L]
STATUS
Capacidade operacional [ha/h]
Tempo de missao [h]
Tempo util [h]
Tempo por voo [min]
Autonomia Projetada [h]
N° Voos
MTOW [kg]
Massa Estrutura [kg]
Combustível [kg]
Abastecimentos
Massa gerador
Potência gerador [W]
Combustível consumido [L]
Calda cons [L]
Distância percorrida [km]
Distância Pulverizando [km]
RTL ACUMULADO[m]
EOC [km/km]
EOC [h/h]
Tempo de manobra [h]
Tempo rtl_rtw [h]
V pulv [m/s]
V desloc [m/s]