## RESULTADOS_18
Unnamed: 0 | Volume de calda [L] | STATUS | Capacidade operacional [ha/h] | Tempo de missao [h] | Tempo util [h] | Tempo por voo [min] | Autonomia Projetada [h] | N° Voos | MTOW [kg] | Massa Estrutura [kg] | Combustível [kg] | Abastecimentos | Massa gerador | Potência gerador [W] | Combustível consumido [L] | Calda cons [L] | Distância percorrida [km] | Distância Pulverizando [km] | RTL ACUMULADO[m] | EOC [km/km] | EOC [h/h] | Tempo de manobra [h] | Tempo rtl_rtw [h] | V pulv [m/s] | V desloc [m/s]
0 | 100 | CONCLUIDO | 2.558 | 39.09 | 26.31 | 5.98 | 0.09 | 264 | 194.77 | 54.38 | 1 | 262 | 39.4 | 24256.19 | 364.01 | 2403.46 | 336.35 | 76.22 | 127129.15 | 0.23 | 0.61 | 7.15 | 7.81 | 2 | 10
1 | 100 | CONCLUIDO | 3.5674 | 28.03 | 21.47 | 12.39 | 0.18 | 104 | 196.32 | 54.38 | 2 | 102 | 39.95 | 24447.22 | 286.88 | 2401.38 | 177.24 | 76.22 | 48373.91 | 0.43 | 0.75 | 6.92 | 2.98 | 2 | 10
2 | 100 | CONCLUIDO | 3.9517 | 25.31 | 20.3 | 19.03 | 0.27 | 64 | 197.88 | 54.38 | 3 | 62 | 40.5 | 24639 | 260.84 | 2401.14 | 139.34 | 76.22 | 29624.84 | 0.55 | 0.79 | 6.85 | 1.81 | 2 | 10
3 | 100 | CONCLUIDO | 4.1631 | 24.02 | 19.75 | 26.34 | 0.36 | 45 | 199.44 | 54.38 | 4 | 43 | 41.06 | 24831.54 | 242.13 | 2401.37 | 121.44 | 76.22 | 20771.37 | 0.63 | 0.82 | 6.82 | 1.27 | 2 | 10
4 | 100 | CONCLUIDO | 4.3017 | 23.25 | 19.41 | 34.25 | 0.44 | 34 | 201.01 | 54.38 | 5 | 32 | 41.63 | 25024.84 | 226.05 | 2400.75 | 110.02 | 76.22 | 15115.75 | 0.69 | 0.83 | 6.8 | 0.92 | 2 | 10
5 | 100 | CONCLUIDO | 4.3846 | 22.81 | 19.24 | 42.76 | 0.53 | 27 | 202.58 | 54.38 | 6 | 15 | 42.2 | 25218.93 | 209.69 | 2400.81 | 104.68 | 76.22 | 12482.35 | 0.73 | 0.84 | 6.79 | 0.76 | 2 | 10
6 | 100 | CONCLUIDO | 4.4093 | 22.68 | 19.19 | 46.06 | 0.61 | 25 | 204.16 | 54.38 | 7 | 0 | 42.78 | 25413.94 | 207.22 | 2400.96 | 102.02 | 76.22 | 11163.12 | 0.75 | 0.84 | 6.82 | 0.71 | 2 | 10

## RESULTADOS_6
Unnamed: 0 | Volume de calda [L] | STATUS | Capacidade operacional [ha/h] | Tempo de missao [h] | Tempo util [h] | Tempo por voo [min] | Autonomia Projetada [h] | N° Voos | MTOW [kg] | Massa Estrutura [kg] | Combustível [kg] | Abastecimentos | Massa gerador | Potência gerador [W] | Combustível consumido [L] | Calda cons [L] | Distância percorrida [km] | Distância Pulverizando [km] | RTL ACUMULADO[m] | EOC [km/km] | EOC [h/h] | Tempo de manobra [h] | Tempo rtl_rtw [h] | V pulv [m/s] | V desloc [m/s]
0 | 40 | CONCLUIDO | 3.8015 | 26.31 | 22.04 | 10.75 | 0.2 | 123 | 89.87 | 37.55 | 1 | 121 | 11.32 | 11317.98 | 168.86 | 2401.86 | 195.93 | 76.22 | 57627.55 | 0.39 | 0.73 | 6.95 | 3.55 | 2 | 10
1 | 40 | CONCLUIDO | 4.2822 | 23.35 | 20.26 | 19.93 | 0.39 | 61 | 91.1 | 37.55 | 2 | 0 | 11.54 | 11468.97 | 137.62 | 2402.23 | 135.29 | 76.22 | 27617.41 | 0.56 | 0.8 | 6.92 | 1.77 | 2 | 10

## RESULTADOS_4
Unnamed: 0 | Volume de calda [L] | STATUS | Capacidade operacional [ha/h] | Tempo de missao [h] | Tempo util [h] | Tempo por voo [min] | Autonomia Projetada [h] | N° Voos | MTOW [kg] | Massa Estrutura [kg] | Combustível [kg] | Abastecimentos | Massa gerador | Potência gerador [W] | Combustível consumido [L] | Calda cons [L] | Distância percorrida [km] | Distância Pulverizando [km] | RTL ACUMULADO[m] | EOC [km/km] | EOC [h/h] | Tempo de manobra [h] | Tempo rtl_rtw [h] | V pulv [m/s] | V desloc [m/s]
0 | 30 | CONCLUIDO | 4.0826 | 24.49 | 21.19 | 13.52 | 0.24 | 94 | 71.52 | 32.27 | 1 | 77 | 8.25 | 9054.6 | 128.27 | 2402.03 | 167.56 | 76.22 | 43583.81 | 0.45 | 0.76 | 6.91 | 2.7 | 2 | 10
1 | 30 | CONCLUIDO | 4.1705 | 23.98 | 20.87 | 15.46 | 0.48 | 81 | 72.7 | 32.27 | 2 | 0 | 8.43 | 9200.25 | 124.31 | 2402.07 | 154.53 | 76.22 | 37133.44 | 0.49 | 0.77 | 6.98 | 2.39 | 2 | 10

## RESULTADOS_1
Unnamed: 0 | Volume de calda [L] | STATUS | Capacidade operacional [ha/h] | Tempo de missao [h] | Tempo util [h] | Tempo por voo [min] | Autonomia Projetada [h] | N° Voos | MTOW [kg] | Massa Estrutura [kg] | Combustível [kg] | Abastecimentos | Massa gerador | Potência gerador [W] | Combustível consumido [L] | Calda cons [L] | Distância percorrida [km] | Distância Pulverizando [km] | RTL ACUMULADO[m] | EOC [km/km] | EOC [h/h] | Tempo de manobra [h] | Tempo rtl_rtw [h] | V pulv [m/s] | V desloc [m/s]
0 | 15 | CONCLUIDO | 3.7365 | 26.76 | 23.28 | 8.67 | 0.43 | 161 | 39.78 | 19.54 | 1 | 0 | 4.24 | 5140 | 92.95 | 2404.09 | 228.87 | 76.22 | 73906.5 | 0.33 | 0.69 | 7.22 | 4.78 | 2 | 10

## RESULTADOS_12
Unnamed: 0 | Volume de calda [L] | STATUS | Capacidade operacional [ha/h] | Tempo de missao [h] | Tempo util [h] | Tempo por voo [min] | Autonomia Projetada [h] | N° Voos | MTOW [kg] | Massa Estrutura [kg] | Combustível [kg] | Abastecimentos | Massa gerador | Potência gerador [W] | Combustível consumido [L] | Calda cons [L] | Distância percorrida [km] | Distância Pulverizando [km] | RTL ACUMULADO[m] | EOC [km/km] | EOC [h/h] | Tempo de manobra [h] | Tempo rtl_rtw [h] | V pulv [m/s] | V desloc [m/s]
0 | 70 | CONCLUIDO | 3.1238 | 32.01 | 24.18 | 7.48 | 0.12 | 194 | 141.81 | 47.83 | 1 | 192 | 22.98 | 17723.39 | 267.99 | 2402.49 | 265.7 | 76.22 | 92154.74 | 0.29 | 0.67 | 7.06 | 5.69 | 2 | 10
1 | 70 | CONCLUIDO | 3.971 | 25.18 | 20.7 | 15.92 | 0.25 | 78 | 143.17 | 47.83 | 2 | 76 | 23.34 | 17891.86 | 214.11 | 2401.51 | 152.08 | 76.22 | 35928.01 | 0.5 | 0.78 | 6.87 | 2.21 | 2 | 10
2 | 70 | CONCLUIDO | 4.2845 | 23.34 | 19.78 | 25.8 | 0.37 | 46 | 144.54 | 47.83 | 3 | 44 | 23.71 | 18060.85 | 187.64 | 2400.63 | 122.51 | 76.22 | 21298.49 | 0.62 | 0.82 | 6.82 | 1.3 | 2 | 10
3 | 70 | CONCLUIDO | 4.3843 | 22.81 | 19.54 | 32.57 | 0.49 | 36 | 145.92 | 47.83 | 4 | 2 | 24.09 | 18230.35 | 174.27 | 2402.21 | 113.15 | 76.22 | 16669.67 | 0.67 | 0.83 | 6.84 | 1.05 | 2 | 10
4 | 70 | CONCLUIDO | 4.3816 | 22.82 | 19.55 | 32.59 | 0.6 | 36 | 147.3 | 47.83 | 5 | 0 | 24.47 | 18400.38 | 176 | 2402.38 | 113.16 | 76.22 | 16675.45 | 0.67 | 0.83 | 6.86 | 1.07 | 2 | 10

## RESULTADOS_16
Unnamed: 0 | Volume de calda [L] | STATUS | Capacidade operacional [ha/h] | Tempo de missao [h] | Tempo util [h] | Tempo por voo [min] | Autonomia Projetada [h] | N° Voos | MTOW [kg] | Massa Estrutura [kg] | Combustível [kg] | Abastecimentos | Massa gerador | Potência gerador [W] | Combustível consumido [L] | Calda cons [L] | Distância percorrida [km] | Distância Pulverizando [km] | RTL ACUMULADO[m] | EOC [km/km] | EOC [h/h] | Tempo de manobra [h] | Tempo rtl_rtw [h] | V pulv [m/s] | V desloc [m/s]
0 | 90 | CONCLUIDO | 2.7318 | 36.61 | 25.62 | 6.38 | 0.1 | 241 | 176.73 | 52.44 | 1 | 239 | 33.29 | 22031.19 | 331.73 | 2404.78 | 313.75 | 76.22 | 115944.67 | 0.24 | 0.63 | 7.11 | 7.11 | 2 | 10
1 | 90 | CONCLUIDO | 3.6933 | 27.08 | 21.24 | 13.28 | 0.2 | 96 | 178.21 | 52.44 | 2 | 94 | 33.77 | 22213.89 | 263.59 | 2401.55 | 170.01 | 76.22 | 44803.04 | 0.45 | 0.76 | 6.9 | 2.76 | 2 | 10
2 | 90 | CONCLUIDO | 4.0675 | 24.59 | 20.1 | 20.8 | 0.3 | 58 | 179.7 | 52.44 | 3 | 56 | 34.26 | 22397.24 | 237.63 | 2401.04 | 133.03 | 76.22 | 26498.59 | 0.57 | 0.8 | 6.83 | 1.62 | 2 | 10
3 | 90 | CONCLUIDO | 4.2528 | 23.51 | 19.64 | 28.74 | 0.39 | 41 | 181.19 | 52.44 | 4 | 39 | 34.75 | 22581.25 | 219.16 | 2400.88 | 117.48 | 76.22 | 18809.13 | 0.65 | 0.82 | 6.81 | 1.15 | 2 | 10
4 | 90 | CONCLUIDO | 4.3816 | 22.82 | 19.34 | 38.67 | 0.49 | 30 | 182.69 | 52.44 | 5 | 20 | 35.25 | 22766.06 | 200.99 | 2401.07 | 107.43 | 76.22 | 13839.39 | 0.71 | 0.83 | 6.81 | 0.85 | 2 | 10
5 | 90 | CONCLUIDO | 4.4045 | 22.7 | 19.29 | 41.33 | 0.58 | 28 | 184.19 | 52.44 | 6 | 0 | 35.75 | 22951.43 | 196.96 | 2401.27 | 105.22 | 76.22 | 12743.42 | 0.72 | 0.84 | 6.82 | 0.8 | 2 | 10

## RESULTADOS_0
Unnamed: 0 | Volume de calda [L] | STATUS | Capacidade operacional [ha/h] | Tempo de missao [h] | Tempo util [h] | Tempo por voo [min] | Autonomia Projetada [h] | N° Voos | MTOW [kg] | Massa Estrutura [kg] | Combustível [kg] | Abastecimentos | Massa gerador | Potência gerador [W] | Combustível consumido [L] | Calda cons [L] | Distância percorrida [km] | Distância Pulverizando [km] | RTL ACUMULADO[m] | EOC [km/km] | EOC [h/h] | Tempo de manobra [h] | Tempo rtl_rtw [h] | V pulv [m/s] | V desloc [m/s]
0 | 10 | CONCLUIDO | 3.3328 | 30 | 25.68 | 6.39 | 0.64 | 241 | 26.11 | 12.1 | 1 | 0 | 3.01 | 3454.41 | 75.01 | 2407.8 | 303.52 | 76.22 | 110829 | 0.25 | 0.63 | 7.45 | 7.18 | 2 | 10

## RESULTADOS_7
Unnamed: 0 | Volume de calda [L] | STATUS | Capacidade operacional [ha/h] | Tempo de missao [h] | Tempo util [h] | Tempo por voo [min] | Autonomia Projetada [h] | N° Voos | MTOW [kg] | Massa Estrutura [kg] | Combustível [kg] | Abastecimentos | Massa gerador | Potência gerador [W] | Combustível consumido [L] | Calda cons [L] | Distância percorrida [km] | Distância Pulverizando [km] | RTL ACUMULADO[m] | EOC [km/km] | EOC [h/h] | Tempo de manobra [h] | Tempo rtl_rtw [h] | V pulv [m/s] | V desloc [m/s]
0 | 45 | CONCLUIDO | 3.671 | 27.24 | 22.46 | 9.91 | 0.18 | 136 | 98.71 | 39.72 | 1 | 134 | 12.99 | 12407.75 | 187.13 | 2402.3 | 209.17 | 76.22 | 64182.72 | 0.36 | 0.72 | 6.97 | 3.97 | 2 | 10
1 | 45 | CONCLUIDO | 4.2983 | 23.26 | 20.13 | 21.56 | 0.35 | 56 | 99.95 | 39.72 | 2 | 19 | 13.24 | 12561.45 | 145.2 | 2401.17 | 132.11 | 76.22 | 26048.64 | 0.58 | 0.8 | 6.88 | 1.64 | 2 | 10
2 | 45 | CONCLUIDO | 4.3083 | 23.21 | 20.09 | 21.92 | 0.52 | 55 | 101.2 | 39.72 | 3 | 0 | 13.49 | 12715.54 | 145.76 | 2401.41 | 130.25 | 76.22 | 25126.6 | 0.59 | 0.8 | 6.9 | 1.61 | 2 | 10

## RESULTADOS_10
Unnamed: 0 | Volume de calda [L] | STATUS | Capacidade operacional [ha/h] | Tempo de missao [h] | Tempo util [h] | Tempo por voo [min] | Autonomia Projetada [h] | N° Voos | MTOW [kg] | Massa Estrutura [kg] | Combustível [kg] | Abastecimentos | Massa gerador | Potência gerador [W] | Combustível consumido [L] | Calda cons [L] | Distância percorrida [km] | Distância Pulverizando [km] | RTL ACUMULADO[m] | EOC [km/km] | EOC [h/h] | Tempo de manobra [h] | Tempo rtl_rtw [h] | V pulv [m/s] | V desloc [m/s]
0 | 60 | CONCLUIDO | 3.3268 | 30.06 | 23.53 | 8.21 | 0.14 | 172 | 124.63 | 45 | 1 | 170 | 18.64 | 15605.44 | 236.89 | 2402.22 | 244.18 | 76.22 | 81506.99 | 0.31 | 0.69 | 7.03 | 5.04 | 2 | 10
1 | 60 | CONCLUIDO | 4.109 | 24.34 | 20.44 | 17.77 | 0.28 | 69 | 125.95 | 45 | 2 | 67 | 18.95 | 15767.7 | 187.79 | 2400.89 | 144.04 | 76.22 | 31950.2 | 0.53 | 0.79 | 6.85 | 1.96 | 2 | 10
2 | 60 | CONCLUIDO | 4.3652 | 22.91 | 19.7 | 28.15 | 0.42 | 42 | 127.27 | 45 | 3 | 11 | 19.27 | 15930.42 | 162.93 | 2401.71 | 118.48 | 76.22 | 19307.45 | 0.64 | 0.82 | 6.85 | 1.22 | 2 | 10
3 | 60 | CONCLUIDO | 4.3746 | 22.86 | 19.68 | 28.8 | 0.55 | 41 | 128.59 | 45 | 4 | 0 | 19.59 | 16093.6 | 163.4 | 2401.14 | 117.15 | 76.22 | 18646.67 | 0.65 | 0.82 | 6.87 | 1.19 | 2 | 10

## RESULTADOS_14
Unnamed: 0 | Volume de calda [L] | STATUS | Capacidade operacional [ha/h] | Tempo de missao [h] | Tempo util [h] | Tempo por voo [min] | Autonomia Projetada [h] | N° Voos | MTOW [kg] | Massa Estrutura [kg] | Combustível [kg] | Abastecimentos | Massa gerador | Potência gerador [W] | Combustível consumido [L] | Calda cons [L] | Distância percorrida [km] | Distância Pulverizando [km] | RTL ACUMULADO[m] | EOC [km/km] | EOC [h/h] | Tempo de manobra [h] | Tempo rtl_rtw [h] | V pulv [m/s] | V desloc [m/s]
0 | 80 | CONCLUIDO | 2.9142 | 34.31 | 24.97 | 6.87 | 0.11 | 218 | 159.12 | 50.28 | 1 | 216 | 27.84 | 19859.16 | 300.65 | 2402.08 | 290.57 | 76.22 | 104471.31 | 0.26 | 0.65 | 7.13 | 6.47 | 2 | 10
1 | 80 | CONCLUIDO | 3.8304 | 26.11 | 20.98 | 14.47 | 0.22 | 87 | 160.54 | 50.28 | 2 | 85 | 28.26 | 20034.4 | 239.72 | 2401.42 | 161.2 | 76.22 | 40442.1 | 0.47 | 0.77 | 6.89 | 2.49 | 2 | 10
2 | 80 | CONCLUIDO | 4.1585 | 24.05 | 20.01 | 22.66 | 0.33 | 53 | 161.97 | 50.28 | 3 | 51 | 28.69 | 20210.21 | 214.7 | 2401.12 | 129.67 | 76.22 | 24844.35 | 0.59 | 0.81 | 6.84 | 1.53 | 2 | 10
3 | 80 | CONCLUIDO | 4.3517 | 22.98 | 19.5 | 32.49 | 0.43 | 36 | 163.4 | 50.28 | 4 | 33 | 29.12 | 20386.62 | 192.14 | 2401.07 | 112.63 | 76.22 | 16410.18 | 0.68 | 0.83 | 6.81 | 1.01 | 2 | 10
4 | 80 | CONCLUIDO | 4.4065 | 22.69 | 19.37 | 37.49 | 0.54 | 31 | 164.83 | 50.28 | 5 | 0 | 29.55 | 20563.61 | 184.64 | 2400.84 | 107.55 | 76.22 | 13897.73 | 0.71 | 0.83 | 6.84 | 0.89 | 2 | 10

## RESULTADOS_5
Unnamed: 0 | Volume de calda [L] | STATUS | Capacidade operacional [ha/h] | Tempo de missao [h] | Tempo util [h] | Tempo por voo [min] | Autonomia Projetada [h] | N° Voos | MTOW [kg] | Massa Estrutura [kg] | Combustível [kg] | Abastecimentos | Massa gerador | Potência gerador [W] | Combustível consumido [L] | Calda cons [L] | Distância percorrida [km] | Distância Pulverizando [km] | RTL ACUMULADO[m] | EOC [km/km] | EOC [h/h] | Tempo de manobra [h] | Tempo rtl_rtw [h] | V pulv [m/s] | V desloc [m/s]
0 | 35 | CONCLUIDO | 3.948 | 25.33 | 21.58 | 11.99 | 0.22 | 108 | 80.84 | 35.1 | 1 | 106 | 9.74 | 10204.21 | 149 | 2401.09 | 180.97 | 76.22 | 50220.93 | 0.42 | 0.75 | 6.92 | 3.09 | 2 | 10
1 | 35 | CONCLUIDO | 4.2265 | 23.66 | 20.56 | 17.63 | 0.43 | 70 | 82.04 | 35.1 | 2 | 0 | 9.94 | 10352.53 | 131.91 | 2402.17 | 144.97 | 76.22 | 32409.2 | 0.53 | 0.78 | 6.94 | 2.08 | 2 | 10

## RESULTADOS_8
Unnamed: 0 | Volume de calda [L] | STATUS | Capacidade operacional [ha/h] | Tempo de missao [h] | Tempo util [h] | Tempo por voo [min] | Autonomia Projetada [h] | N° Voos | MTOW [kg] | Massa Estrutura [kg] | Combustível [kg] | Abastecimentos | Massa gerador | Potência gerador [W] | Combustível consumido [L] | Calda cons [L] | Distância percorrida [km] | Distância Pulverizando [km] | RTL ACUMULADO[m] | EOC [km/km] | EOC [h/h] | Tempo de manobra [h] | Tempo rtl_rtw [h] | V pulv [m/s] | V desloc [m/s]
0 | 50 | CONCLUIDO | 3.5592 | 28.1 | 22.77 | 9.23 | 0.16 | 148 | 107.41 | 41.65 | 1 | 146 | 14.77 | 13481.73 | 203.69 | 2401.27 | 219.79 | 76.22 | 69432.87 | 0.35 | 0.71 | 6.98 | 4.28 | 2 | 10
1 | 50 | CONCLUIDO | 4.2615 | 23.47 | 20.14 | 20.84 | 0.32 | 58 | 108.68 | 41.65 | 2 | 50 | 15.03 | 13638.32 | 157.87 | 2400.83 | 133.74 | 76.22 | 26857.91 | 0.57 | 0.8 | 6.85 | 1.66 | 2 | 10
2 | 50 | CONCLUIDO | 4.3415 | 23.03 | 19.91 | 24.38 | 0.48 | 49 | 109.96 | 41.65 | 3 | 0 | 15.31 | 13795.21 | 151.34 | 2401.24 | 124.55 | 76.22 | 22305.48 | 0.61 | 0.81 | 6.88 | 1.42 | 2 | 10

## RESULTADOS_3
Unnamed: 0 | Volume de calda [L] | STATUS | Capacidade operacional [ha/h] | Tempo de missao [h] | Tempo util [h] | Tempo por voo [min] | Autonomia Projetada [h] | N° Voos | MTOW [kg] | Massa Estrutura [kg] | Combustível [kg] | Abastecimentos | Massa gerador | Potência gerador [W] | Combustível consumido [L] | Calda cons [L] | Distância percorrida [km] | Distância Pulverizando [km] | RTL ACUMULADO[m] | EOC [km/km] | EOC [h/h] | Tempo de manobra [h] | Tempo rtl_rtw [h] | V pulv [m/s] | V desloc [m/s]
0 | 25 | CONCLUIDO | 4.0777 | 24.52 | 21.37 | 13.08 | 0.28 | 98 | 61.76 | 28.92 | 1 | 7 | 6.84 | 7851.41 | 114.73 | 2403.02 | 170.04 | 76.22 | 44803.6 | 0.45 | 0.76 | 7.02 | 2.88 | 2 | 10
1 | 25 | CONCLUIDO | 4.0819 | 24.5 | 21.36 | 13.21 | 0.55 | 97 | 62.92 | 28.92 | 2 | 0 | 7 | 7994.37 | 116.39 | 2402.44 | 169.54 | 76.22 | 44562 | 0.45 | 0.76 | 7.02 | 2.87 | 2 | 10

## RESULTADOS_15
Unnamed: 0 | Volume de calda [L] | STATUS | Capacidade operacional [ha/h] | Tempo de missao [h] | Tempo util [h] | Tempo por voo [min] | Autonomia Projetada [h] | N° Voos | MTOW [kg] | Massa Estrutura [kg] | Combustível [kg] | Abastecimentos | Massa gerador | Potência gerador [W] | Combustível consumido [L] | Calda cons [L] | Distância percorrida [km] | Distância Pulverizando [km] | RTL ACUMULADO[m] | EOC [km/km] | EOC [h/h] | Tempo de manobra [h] | Tempo rtl_rtw [h] | V pulv [m/s] | V desloc [m/s]
0 | 85 | CONCLUIDO | 2.8247 | 35.4 | 25.27 | 6.62 | 0.11 | 229 | 167.88 | 51.39 | 1 | 227 | 30.49 | 20939.59 | 315.92 | 2403.24 | 301.25 | 76.22 | 109757.92 | 0.25 | 0.64 | 7.12 | 6.77 | 2 | 10
1 | 85 | CONCLUIDO | 3.7558 | 26.63 | 21.14 | 13.78 | 0.21 | 92 | 169.33 | 51.39 | 2 | 90 | 30.94 | 21118.46 | 252.14 | 2401.43 | 166.24 | 76.22 | 42937.98 | 0.46 | 0.76 | 6.9 | 2.65 | 2 | 10
2 | 85 | CONCLUIDO | 4.1058 | 24.36 | 20.09 | 21.52 | 0.31 | 56 | 170.79 | 51.39 | 3 | 54 | 31.4 | 21297.94 | 226.87 | 2400.87 | 132.51 | 76.22 | 26249.96 | 0.58 | 0.8 | 6.83 | 1.6 | 2 | 10
3 | 85 | CONCLUIDO | 4.308 | 23.21 | 19.55 | 30.87 | 0.41 | 38 | 172.25 | 51.39 | 4 | 36 | 31.86 | 21478.05 | 204.84 | 2400.95 | 115.02 | 76.22 | 17594.57 | 0.66 | 0.83 | 6.8 | 1.07 | 2 | 10
4 | 85 | CONCLUIDO | 4.3978 | 22.74 | 19.35 | 38.7 | 0.51 | 30 | 173.71 | 51.39 | 5 | 6 | 32.32 | 21658.78 | 191.01 | 2400.9 | 107.44 | 76.22 | 13847.25 | 0.71 | 0.83 | 6.82 | 0.87 | 2 | 10
5 | 85 | CONCLUIDO | 4.3945 | 22.76 | 19.37 | 38.73 | 0.61 | 30 | 175.18 | 51.39 | 6 | 0 | 32.79 | 21840.16 | 192.18 | 2401.19 | 107.75 | 76.22 | 14000.45 | 0.71 | 0.83 | 6.83 | 0.88 | 2 | 10

## RESULTADOS_2
Unnamed: 0 | Volume de calda [L] | STATUS | Capacidade operacional [ha/h] | Tempo de missao [h] | Tempo util [h] | Tempo por voo [min] | Autonomia Projetada [h] | N° Voos | MTOW [kg] | Massa Estrutura [kg] | Combustível [kg] | Abastecimentos | Massa gerador | Potência gerador [W] | Combustível consumido [L] | Calda cons [L] | Distância percorrida [km] | Distância Pulverizando [km] | RTL ACUMULADO[m] | EOC [km/km] | EOC [h/h] | Tempo de manobra [h] | Tempo rtl_rtw [h] | V pulv [m/s] | V desloc [m/s]
0 | 20 | CONCLUIDO | 3.954 | 25.29 | 22.06 | 10.94 | 0.34 | 121 | 51.33 | 24.83 | 1 | 0 | 5.51 | 6564.78 | 104.93 | 2402.59 | 191.27 | 76.22 | 55307.89 | 0.4 | 0.73 | 7.1 | 3.58 | 2 | 10

## RESULTADOS_11
Unnamed: 0 | Volume de calda [L] | STATUS | Capacidade operacional [ha/h] | Tempo de missao [h] | Tempo util [h] | Tempo por voo [min] | Autonomia Projetada [h] | N° Voos | MTOW [kg] | Massa Estrutura [kg] | Combustível [kg] | Abastecimentos | Massa gerador | Potência gerador [W] | Combustível consumido [L] | Calda cons [L] | Distância percorrida [km] | Distância Pulverizando [km] | RTL ACUMULADO[m] | EOC [km/km] | EOC [h/h] | Tempo de manobra [h] | Tempo rtl_rtw [h] | V pulv [m/s] | V desloc [m/s]
0 | 65 | CONCLUIDO | 3.2228 | 31.03 | 23.87 | 7.83 | 0.13 | 183 | 133.21 | 46.47 | 1 | 181 | 20.75 | 16663.42 | 252.64 | 2402.1 | 255.54 | 76.22 | 87129.87 | 0.3 | 0.68 | 7.05 | 5.38 | 2 | 10
1 | 65 | CONCLUIDO | 4.0348 | 24.78 | 20.59 | 16.69 | 0.26 | 74 | 134.55 | 46.47 | 2 | 72 | 21.09 | 16828.84 | 201.69 | 2401.24 | 148.57 | 76.22 | 34192.57 | 0.51 | 0.78 | 6.87 | 2.1 | 2 | 10
2 | 65 | CONCLUIDO | 4.3405 | 23.04 | 19.69 | 27.47 | 0.39 | 43 | 135.9 | 46.47 | 3 | 37 | 21.43 | 16994.64 | 172.83 | 2400.94 | 119.09 | 76.22 | 19604.52 | 0.64 | 0.82 | 6.82 | 1.2 | 2 | 10
3 | 65 | CONCLUIDO | 4.389 | 22.78 | 19.57 | 30.9 | 0.52 | 38 | 137.25 | 46.47 | 4 | 0 | 21.78 | 17160.92 | 168.53 | 2401.36 | 113.9 | 76.22 | 17036.33 | 0.67 | 0.82 | 6.85 | 1.08 | 2 | 10

## RESULTADOS_13
Unnamed: 0 | Volume de calda [L] | STATUS | Capacidade operacional [ha/h] | Tempo de missao [h] | Tempo util [h] | Tempo por voo [min] | Autonomia Projetada [h] | N° Voos | MTOW [kg] | Massa Estrutura [kg] | Combustível [kg] | Abastecimentos | Massa gerador | Potência gerador [W] | Combustível consumido [L] | Calda cons [L] | Distância percorrida [km] | Distância Pulverizando [km] | RTL ACUMULADO[m] | EOC [km/km] | EOC [h/h] | Tempo de manobra [h] | Tempo rtl_rtw [h] | V pulv [m/s] | V desloc [m/s]
0 | 75 | CONCLUIDO | 3.0186 | 33.13 | 24.56 | 7.15 | 0.12 | 206 | 150.44 | 49.1 | 1 | 204 | 25.34 | 18787.76 | 284.12 | 2402.58 | 277.95 | 76.22 | 98220.25 | 0.27 | 0.66 | 7.09 | 6.06 | 2 | 10
1 | 75 | CONCLUIDO | 3.8941 | 25.68 | 20.87 | 15.08 | 0.23 | 83 | 151.83 | 49.1 | 2 | 81 | 25.73 | 18959.54 | 227.5 | 2401.48 | 157.89 | 76.22 | 38803.28 | 0.48 | 0.77 | 6.87 | 2.38 | 2 | 10
2 | 75 | CONCLUIDO | 4.2277 | 23.65 | 19.88 | 24.34 | 0.35 | 49 | 153.23 | 49.1 | 3 | 47 | 26.13 | 19131.85 | 200.92 | 2401.05 | 125.5 | 76.22 | 22781.28 | 0.61 | 0.81 | 6.82 | 1.4 | 2 | 10
3 | 75 | CONCLUIDO | 4.3868 | 22.8 | 19.48 | 34.38 | 0.46 | 34 | 154.63 | 49.1 | 4 | 12 | 26.53 | 19304.72 | 180.19 | 2401.36 | 111.67 | 76.22 | 15941.2 | 0.68 | 0.83 | 6.83 | 1 | 2 | 10
4 | 75 | CONCLUIDO | 4.3846 | 22.81 | 19.49 | 34.4 | 0.57 | 34 | 156.03 | 49.1 | 5 | 0 | 26.94 | 19478.15 | 180.89 | 2401.76 | 111.42 | 76.22 | 15814.69 | 0.68 | 0.83 | 6.85 | 1.01 | 2 | 10

## RESULTADOS_17
Unnamed: 0 | Volume de calda [L] | STATUS | Capacidade operacional [ha/h] | Tempo de missao [h] | Tempo util [h] | Tempo por voo [min] | Autonomia Projetada [h] | N° Voos | MTOW [kg] | Massa Estrutura [kg] | Combustível [kg] | Abastecimentos | Massa gerador | Potência gerador [W] | Combustível consumido [L] | Calda cons [L] | Distância percorrida [km] | Distância Pulverizando [km] | RTL ACUMULADO[m] | EOC [km/km] | EOC [h/h] | Tempo de manobra [h] | Tempo rtl_rtw [h] | V pulv [m/s] | V desloc [m/s]
0 | 95 | CONCLUIDO | 2.6371 | 37.92 | 26.03 | 6.17 | 0.1 | 253 | 185.69 | 53.44 | 1 | 251 | 36.26 | 23136.14 | 348.75 | 2403.9 | 326.04 | 76.22 | 122032.05 | 0.23 | 0.62 | 7.17 | 7.54 | 2 | 10
1 | 95 | CONCLUIDO | 3.6307 | 27.54 | 21.35 | 12.81 | 0.19 | 100 | 187.21 | 53.44 | 2 | 98 | 36.77 | 23322.88 | 275.43 | 2401.56 | 173.23 | 76.22 | 46388.7 | 0.44 | 0.76 | 6.91 | 2.86 | 2 | 10
2 | 95 | CONCLUIDO | 4.0093 | 24.94 | 20.2 | 19.87 | 0.28 | 61 | 188.73 | 53.44 | 3 | 59 | 37.29 | 23510.33 | 249.25 | 2401 | 136.06 | 76.22 | 28000.67 | 0.56 | 0.8 | 6.84 | 1.72 | 2 | 10
3 | 95 | CONCLUIDO | 4.2128 | 23.74 | 19.67 | 27.44 | 0.37 | 43 | 190.25 | 53.44 | 4 | 41 | 37.82 | 23698.48 | 229.96 | 2400.69 | 118.84 | 76.22 | 19478.69 | 0.64 | 0.82 | 6.81 | 1.18 | 2 | 10
4 | 95 | CONCLUIDO | 4.3432 | 23.02 | 19.36 | 36.31 | 0.46 | 32 | 191.78 | 53.44 | 5 | 30 | 38.35 | 23887.36 | 212.76 | 2400.63 | 108.86 | 76.22 | 14543.52 | 0.7 | 0.83 | 6.8 | 0.88 | 2 | 10
5 | 95 | CONCLUIDO | 4.4012 | 22.72 | 19.25 | 42.77 | 0.55 | 27 | 193.32 | 53.44 | 6 | 4 | 38.89 | 24076.95 | 202.68 | 2401.17 | 104 | 76.22 | 12140.51 | 0.73 | 0.84 | 6.82 | 0.76 | 2 | 10
6 | 95 | CONCLUIDO | 4.3997 | 22.73 | 19.26 | 42.79 | 0.64 | 27 | 194.86 | 53.44 | 7 | 0 | 39.43 | 24267.28 | 203.7 | 2401.65 | 104.03 | 76.22 | 12158.21 | 0.73 | 0.84 | 6.82 | 0.77 | 2 | 10

## RESULTADOS_9
Unnamed: 0 | Volume de calda [L] | STATUS | Capacidade operacional [ha/h] | Tempo de missao [h] | Tempo util [h] | Tempo por voo [min] | Autonomia Projetada [h] | N° Voos | MTOW [kg] | Massa Estrutura [kg] | Combustível [kg] | Abastecimentos | Massa gerador | Potência gerador [W] | Combustível consumido [L] | Calda cons [L] | Distância percorrida [km] | Distância Pulverizando [km] | RTL ACUMULADO[m] | EOC [km/km] | EOC [h/h] | Tempo de manobra [h] | Tempo rtl_rtw [h] | V pulv [m/s] | V desloc [m/s]
0 | 55 | CONCLUIDO | 3.4394 | 29.07 | 23.17 | 8.69 | 0.15 | 160 | 116.05 | 43.4 | 1 | 158 | 16.65 | 14546.17 | 220.52 | 2402.02 | 232.27 | 76.22 | 75609.95 | 0.33 | 0.7 | 7.02 | 4.68 | 2 | 10
1 | 55 | CONCLUIDO | 4.1907 | 23.86 | 20.27 | 19.31 | 0.3 | 63 | 117.34 | 43.4 | 2 | 61 | 16.94 | 14705.49 | 172.73 | 2400.98 | 138.39 | 76.22 | 29155.32 | 0.55 | 0.8 | 6.84 | 1.79 | 2 | 10
2 | 55 | CONCLUIDO | 4.358 | 22.95 | 19.79 | 26.38 | 0.45 | 45 | 118.63 | 43.4 | 3 | 0 | 17.23 | 14865.24 | 156.93 | 2402.21 | 120.75 | 76.22 | 20427.31 | 0.63 | 0.82 | 6.87 | 1.3 | 2 | 10

## resultados
Unnamed: 0 | Volume de calda [L] | STATUS | Capacidade operacional [ha/h] | Tempo de missao [h] | Tempo util [h] | Tempo por voo [min] | Autonomia Projetada [h] | N° Voos | MTOW [kg] | Massa Estrutura [kg] | Combustível [kg] | Abastecimentos | Massa gerador | Potência gerador [W] | Combustível consumido [L] | Calda cons [L] | Distância percorrida [km] | Distância Pulverizando [km] | RTL ACUMULADO[m] | EOC [km/km] | EOC [h/h] | Tempo de manobra [h] | Tempo rtl_rtw [h] | V pulv [m/s] | V desloc [m/s]
0 | 100 | CONCLUIDO | 2.558 | 39.09 | 26.31 | 5.98 | 0.09 | 264 | 194.77 | 54.38 | 1 | 262 | 39.4 | 24256.19 | 364.01 | 2403.46 | 336.35 | 76.22 | 127129.15 | 0.23 | 0.61 | 7.15 | 7.81 | 2 | 10
1 | 100 | CONCLUIDO | 3.5674 | 28.03 | 21.47 | 12.39 | 0.18 | 104 | 196.32 | 54.38 | 2 | 102 | 39.95 | 24447.22 | 286.88 | 2401.38 | 177.24 | 76.22 | 48373.91 | 0.43 | 0.75 | 6.92 | 2.98 | 2 | 10
2 | 100 | CONCLUIDO | 3.9517 | 25.31 | 20.3 | 19.03 | 0.27 | 64 | 197.88 | 54.38 | 3 | 62 | 40.5 | 24639 | 260.84 | 2401.14 | 139.34 | 76.22 | 29624.84 | 0.55 | 0.79 | 6.85 | 1.81 | 2 | 10
3 | 100 | CONCLUIDO | 4.1631 | 24.02 | 19.75 | 26.34 | 0.36 | 45 | 199.44 | 54.38 | 4 | 43 | 41.06 | 24831.54 | 242.13 | 2401.37 | 121.44 | 76.22 | 20771.37 | 0.63 | 0.82 | 6.82 | 1.27 | 2 | 10
4 | 100 | CONCLUIDO | 4.3017 | 23.25 | 19.41 | 34.25 | 0.44 | 34 | 201.01 | 54.38 | 5 | 32 | 41.63 | 25024.84 | 226.05 | 2400.75 | 110.02 | 76.22 | 15115.75 | 0.69 | 0.83 | 6.8 | 0.92 | 2 | 10
5 | 100 | CONCLUIDO | 4.3846 | 22.81 | 19.24 | 42.76 | 0.53 | 27 | 202.58 | 54.38 | 6 | 15 | 42.2 | 25218.93 | 209.69 | 2400.81 | 104.68 | 76.22 | 12482.35 | 0.73 | 0.84 | 6.79 | 0.76 | 2 | 10
6 | 100 | CONCLUIDO | 4.4093 | 22.68 | 19.19 | 46.06 | 0.61 | 25 | 204.16 | 54.38 | 7 | 0 | 42.78 | 25413.94 | 207.22 | 2400.96 | 102.02 | 76.22 | 11163.12 | 0.75 | 0.84 | 6.82 | 0.71 | 2 | 10
0 | 40 | CONCLUIDO | 3.8015 | 26.31 | 22.04 | 10.75 | 0.2 | 123 | 89.87 | 37.55 | 1 | 121 | 11.32 | 11317.98 | 168.86 | 2401.86 | 195.93 | 76.22 | 57627.55 | 0.39 | 0.73 | 6.95 | 3.55 | 2 | 10
1 | 40 | CONCLUIDO | 4.2822 | 23.35 | 20.26 | 19.93 | 0.39 | 61 | 91.1 | 37.55 | 2 | 0 | 11.54 | 11468.97 | 137.62 | 2402.23 | 135.29 | 76.22 | 27617.41 | 0.56 | 0.8 | 6.92 | 1.77 | 2 | 10
0 | 30 | CONCLUIDO | 4.0826 | 24.49 | 21.19 | 13.52 | 0.24 | 94 | 71.52 | 32.27 | 1 | 77 | 8.25 | 9054.6 | 128.27 | 2402.03 | 167.56 | 76.22 | 43583.81 | 0.45 | 0.76 | 6.91 | 2.7 | 2 | 10
1 | 30 | CONCLUIDO | 4.1705 | 23.98 | 20.87 | 15.46 | 0.48 | 81 | 72.7 | 32.27 | 2 | 0 | 8.43 | 9200.25 | 124.31 | 2402.07 | 154.53 | 76.22 | 37133.44 | 0.49 | 0.77 | 6.98 | 2.39 | 2 | 10
0 | 15 | CONCLUIDO | 3.7365 | 26.76 | 23.28 | 8.67 | 0.43 | 161 | 39.78 | 19.54 | 1 | 0 | 4.24 | 5140 | 92.95 | 2404.09 | 228.87 | 76.22 | 73906.5 | 0.33 | 0.69 | 7.22 | 4.78 | 2 | 10
0 | 70 | CONCLUIDO | 3.1238 | 32.01 | 24.18 | 7.48 | 0.12 | 194 | 141.81 | 47.83 | 1 | 192 | 22.98 | 17723.39 | 267.99 | 2402.49 | 265.7 | 76.22 | 92154.74 | 0.29 | 0.67 | 7.06 | 5.69 | 2 | 10
1 | 70 | CONCLUIDO | 3.971 | 25.18 | 20.7 | 15.92 | 0.25 | 78 | 143.17 | 47.83 | 2 | 76 | 23.34 | 17891.86 | 214.11 | 2401.51 | 152.08 | 76.22 | 35928.01 | 0.5 | 0.78 | 6.87 | 2.21 | 2 | 10
2 | 70 | CONCLUIDO | 4.2845 | 23.34 | 19.78 | 25.8 | 0.37 | 46 | 144.54 | 47.83 | 3 | 44 | 23.71 | 18060.85 | 187.64 | 2400.63 | 122.51 | 76.22 | 21298.49 | 0.62 | 0.82 | 6.82 | 1.3 | 2 | 10
3 | 70 | CONCLUIDO | 4.3843 | 22.81 | 19.54 | 32.57 | 0.49 | 36 | 145.92 | 47.83 | 4 | 2 | 24.09 | 18230.35 | 174.27 | 2402.21 | 113.15 | 76.22 | 16669.67 | 0.67 | 0.83 | 6.84 | 1.05 | 2 | 10
4 | 70 | CONCLUIDO | 4.3816 | 22.82 | 19.55 | 32.59 | 0.6 | 36 | 147.3 | 47.83 | 5 | 0 | 24.47 | 18400.38 | 176 | 2402.38 | 113.16 | 76.22 | 16675.45 | 0.67 | 0.83 | 6.86 | 1.07 | 2 | 10
0 | 90 | CONCLUIDO | 2.7318 | 36.61 | 25.62 | 6.38 | 0.1 | 241 | 176.73 | 52.44 | 1 | 239 | 33.29 | 22031.19 | 331.73 | 2404.78 | 313.75 | 76.22 | 115944.67 | 0.24 | 0.63 | 7.11 | 7.11 | 2 | 10
1 | 90 | CONCLUIDO | 3.6933 | 27.08 | 21.24 | 13.28 | 0.2 | 96 | 178.21 | 52.44 | 2 | 94 | 33.77 | 22213.89 | 263.59 | 2401.55 | 170.01 | 76.22 | 44803.04 | 0.45 | 0.76 | 6.9 | 2.76 | 2 | 10
2 | 90 | CONCLUIDO | 4.0675 | 24.59 | 20.1 | 20.8 | 0.3 | 58 | 179.7 | 52.44 | 3 | 56 | 34.26 | 22397.24 | 237.63 | 2401.04 | 133.03 | 76.22 | 26498.59 | 0.57 | 0.8 | 6.83 | 1.62 | 2 | 10
3 | 90 | CONCLUIDO | 4.2528 | 23.51 | 19.64 | 28.74 | 0.39 | 41 | 181.19 | 52.44 | 4 | 39 | 34.75 | 22581.25 | 219.16 | 2400.88 | 117.48 | 76.22 | 18809.13 | 0.65 | 0.82 | 6.81 | 1.15 | 2 | 10
4 | 90 | CONCLUIDO | 4.3816 | 22.82 | 19.34 | 38.67 | 0.49 | 30 | 182.69 | 52.44 | 5 | 20 | 35.25 | 22766.06 | 200.99 | 2401.07 | 107.43 | 76.22 | 13839.39 | 0.71 | 0.83 | 6.81 | 0.85 | 2 | 10
5 | 90 | CONCLUIDO | 4.4045 | 22.7 | 19.29 | 41.33 | 0.58 | 28 | 184.19 | 52.44 | 6 | 0 | 35.75 | 22951.43 | 196.96 | 2401.27 | 105.22 | 76.22 | 12743.42 | 0.72 | 0.84 | 6.82 | 0.8 | 2 | 10
0 | 10 | CONCLUIDO | 3.3328 | 30 | 25.68 | 6.39 | 0.64 | 241 | 26.11 | 12.1 | 1 | 0 | 3.01 | 3454.41 | 75.01 | 2407.8 | 303.52 | 76.22 | 110829 | 0.25 | 0.63 | 7.45 | 7.18 | 2 | 10
0 | 45 | CONCLUIDO | 3.671 | 27.24 | 22.46 | 9.91 | 0.18 | 136 | 98.71 | 39.72 | 1 | 134 | 12.99 | 12407.75 | 187.13 | 2402.3 | 209.17 | 76.22 | 64182.72 | 0.36 | 0.72 | 6.97 | 3.97 | 2 | 10
1 | 45 | CONCLUIDO | 4.2983 | 23.26 | 20.13 | 21.56 | 0.35 | 56 | 99.95 | 39.72 | 2 | 19 | 13.24 | 12561.45 | 145.2 | 2401.17 | 132.11 | 76.22 | 26048.64 | 0.58 | 0.8 | 6.88 | 1.64 | 2 | 10
2 | 45 | CONCLUIDO | 4.3083 | 23.21 | 20.09 | 21.92 | 0.52 | 55 | 101.2 | 39.72 | 3 | 0 | 13.49 | 12715.54 | 145.76 | 2401.41 | 130.25 | 76.22 | 25126.6 | 0.59 | 0.8 | 6.9 | 1.61 | 2 | 10
0 | 60 | CONCLUIDO | 3.3268 | 30.06 | 23.53 | 8.21 | 0.14 | 172 | 124.63 | 45 | 1 | 170 | 18.64 | 15605.44 | 236.89 | 2402.22 | 244.18 | 76.22 | 81506.99 | 0.31 | 0.69 | 7.03 | 5.04 | 2 | 10
1 | 60 | CONCLUIDO | 4.109 | 24.34 | 20.44 | 17.77 | 0.28 | 69 | 125.95 | 45 | 2 | 67 | 18.95 | 15767.7 | 187.79 | 2400.89 | 144.04 | 76.22 | 31950.2 | 0.53 | 0.79 | 6.85 | 1.96 | 2 | 10
2 | 60 | CONCLUIDO | 4.3652 | 22.91 | 19.7 | 28.15 | 0.42 | 42 | 127.27 | 45 | 3 | 11 | 19.27 | 15930.42 | 162.93 | 2401.71 | 118.48 | 76.22 | 19307.45 | 0.64 | 0.82 | 6.85 | 1.22 | 2 | 10
3 | 60 | CONCLUIDO | 4.3746 | 22.86 | 19.68 | 28.8 | 0.55 | 41 | 128.59 | 45 | 4 | 0 | 19.59 | 16093.6 | 163.4 | 2401.14 | 117.15 | 76.22 | 18646.67 | 0.65 | 0.82 | 6.87 | 1.19 | 2 | 10
0 | 80 | CONCLUIDO | 2.9142 | 34.31 | 24.97 | 6.87 | 0.11 | 218 | 159.12 | 50.28 | 1 | 216 | 27.84 | 19859.16 | 300.65 | 2402.08 | 290.57 | 76.22 | 104471.31 | 0.26 | 0.65 | 7.13 | 6.47 | 2 | 10
1 | 80 | CONCLUIDO | 3.8304 | 26.11 | 20.98 | 14.47 | 0.22 | 87 | 160.54 | 50.28 | 2 | 85 | 28.26 | 20034.4 | 239.72 | 2401.42 | 161.2 | 76.22 | 40442.1 | 0.47 | 0.77 | 6.89 | 2.49 | 2 | 10
2 | 80 | CONCLUIDO | 4.1585 | 24.05 | 20.01 | 22.66 | 0.33 | 53 | 161.97 | 50.28 | 3 | 51 | 28.69 | 20210.21 | 214.7 | 2401.12 | 129.67 | 76.22 | 24844.35 | 0.59 | 0.81 | 6.84 | 1.53 | 2 | 10
3 | 80 | CONCLUIDO | 4.3517 | 22.98 | 19.5 | 32.49 | 0.43 | 36 | 163.4 | 50.28 | 4 | 33 | 29.12 | 20386.62 | 192.14 | 2401.07 | 112.63 | 76.22 | 16410.18 | 0.68 | 0.83 | 6.81 | 1.01 | 2 | 10
4 | 80 | CONCLUIDO | 4.4065 | 22.69 | 19.37 | 37.49 | 0.54 | 31 | 164.83 | 50.28 | 5 | 0 | 29.55 | 20563.61 | 184.64 | 2400.84 | 107.55 | 76.22 | 13897.73 | 0.71 | 0.83 | 6.84 | 0.89 | 2 | 10
0 | 35 | CONCLUIDO | 3.948 | 25.33 | 21.58 | 11.99 | 0.22 | 108 | 80.84 | 35.1 | 1 | 106 | 9.74 | 10204.21 | 149 | 2401.09 | 180.97 | 76.22 | 50220.93 | 0.42 | 0.75 | 6.92 | 3.09 | 2 | 10
1 | 35 | CONCLUIDO | 4.2265 | 23.66 | 20.56 | 17.63 | 0.43 | 70 | 82.04 | 35.1 | 2 | 0 | 9.94 | 10352.53 | 131.91 | 2402.17 | 144.97 | 76.22 | 32409.2 | 0.53 | 0.78 | 6.94 | 2.08 | 2 | 10
0 | 50 | CONCLUIDO | 3.5592 | 28.1 | 22.77 | 9.23 | 0.16 | 148 | 107.41 | 41.65 | 1 | 146 | 14.77 | 13481.73 | 203.69 | 2401.27 | 219.79 | 76.22 | 69432.87 | 0.35 | 0.71 | 6.98 | 4.28 | 2 | 10
1 | 50 | CONCLUIDO | 4.2615 | 23.47 | 20.14 | 20.84 | 0.32 | 58 | 108.68 | 41.65 | 2 | 50 | 15.03 | 13638.32 | 157.87 | 2400.83 | 133.74 | 76.22 | 26857.91 | 0.57 | 0.8 | 6.85 | 1.66 | 2 | 10
2 | 50 | CONCLUIDO | 4.3415 | 23.03 | 19.91 | 24.38 | 0.48 | 49 | 109.96 | 41.65 | 3 | 0 | 15.31 | 13795.21 | 151.34 | 2401.24 | 124.55 | 76.22 | 22305.48 | 0.61 | 0.81 | 6.88 | 1.42 | 2 | 10
0 | 25 | CONCLUIDO | 4.0777 | 24.52 | 21.37 | 13.08 | 0.28 | 98 | 61.76 | 28.92 | 1 | 7 | 6.84 | 7851.41 | 114.73 | 2403.02 | 170.04 | 76.22 | 44803.6 | 0.45 | 0.76 | 7.02 | 2.88 | 2 | 10
1 | 25 | CONCLUIDO | 4.0819 | 24.5 | 21.36 | 13.21 | 0.55 | 97 | 62.92 | 28.92 | 2 | 0 | 7 | 7994.37 | 116.39 | 2402.44 | 169.54 | 76.22 | 44562 | 0.45 | 0.76 | 7.02 | 2.87 | 2 | 10
0 | 85 | CONCLUIDO | 2.8247 | 35.4 | 25.27 | 6.62 | 0.11 | 229 | 167.88 | 51.39 | 1 | 227 | 30.49 | 20939.59 | 315.92 | 2403.24 | 301.25 | 76.22 | 109757.92 | 0.25 | 0.64 | 7.12 | 6.77 | 2 | 10
1 | 85 | CONCLUIDO | 3.7558 | 26.63 | 21.14 | 13.78 | 0.21 | 92 | 169.33 | 51.39 | 2 | 90 | 30.94 | 21118.46 | 252.14 | 2401.43 | 166.24 | 76.22 | 42937.98 | 0.46 | 0.76 | 6.9 | 2.65 | 2 | 10
2 | 85 | CONCLUIDO | 4.1058 | 24.36 | 20.09 | 21.52 | 0.31 | 56 | 170.79 | 51.39 | 3 | 54 | 31.4 | 21297.94 | 226.87 | 2400.87 | 132.51 | 76.22 | 26249.96 | 0.58 | 0.8 | 6.83 | 1.6 | 2 | 10
3 | 85 | CONCLUIDO | 4.308 | 23.21 | 19.55 | 30.87 | 0.41 | 38 | 172.25 | 51.39 | 4 | 36 | 31.86 | 21478.05 | 204.84 | 2400.95 | 115.02 | 76.22 | 17594.57 | 0.66 | 0.83 | 6.8 | 1.07 | 2 | 10
4 | 85 | CONCLUIDO | 4.3978 | 22.74 | 19.35 | 38.7 | 0.51 | 30 | 173.71 | 51.39 | 5 | 6 | 32.32 | 21658.78 | 191.01 | 2400.9 | 107.44 | 76.22 | 13847.25 | 0.71 | 0.83 | 6.82 | 0.87 | 2 | 10
5 | 85 | CONCLUIDO | 4.3945 | 22.76 | 19.37 | 38.73 | 0.61 | 30 | 175.18 | 51.39 | 6 | 0 | 32.79 | 21840.16 | 192.18 | 2401.19 | 107.75 | 76.22 | 14000.45 | 0.71 | 0.83 | 6.83 | 0.88 | 2 | 10
0 | 20 | CONCLUIDO | 3.954 | 25.29 | 22.06 | 10.94 | 0.34 | 121 | 51.33 | 24.83 | 1 | 0 | 5.51 | 6564.78 | 104.93 | 2402.59 | 191.27 | 76.22 | 55307.89 | 0.4 | 0.73 | 7.1 | 3.58 | 2 | 10
0 | 65 | CONCLUIDO | 3.2228 | 31.03 | 23.87 | 7.83 | 0.13 | 183 | 133.21 | 46.47 | 1 | 181 | 20.75 | 16663.42 | 252.64 | 2402.1 | 255.54 | 76.22 | 87129.87 | 0.3 | 0.68 | 7.05 | 5.38 | 2 | 10
1 | 65 | CONCLUIDO | 4.0348 | 24.78 | 20.59 | 16.69 | 0.26 | 74 | 134.55 | 46.47 | 2 | 72 | 21.09 | 16828.84 | 201.69 | 2401.24 | 148.57 | 76.22 | 34192.57 | 0.51 | 0.78 | 6.87 | 2.1 | 2 | 10
2 | 65 | CONCLUIDO | 4.3405 | 23.04 | 19.69 | 27.47 | 0.39 | 43 | 135.9 | 46.47 | 3 | 37 | 21.43 | 16994.64 | 172.83 | 2400.94 | 119.09 | 76.22 | 19604.52 | 0.64 | 0.82 | 6.82 | 1.2 | 2 | 10
3 | 65 | CONCLUIDO | 4.389 | 22.78 | 19.57 | 30.9 | 0.52 | 38 | 137.25 | 46.47 | 4 | 0 | 21.78 | 17160.92 | 168.53 | 2401.36 | 113.9 | 76.22 | 17036.33 | 0.67 | 0.82 | 6.85 | 1.08 | 2 | 10
0 | 75 | CONCLUIDO | 3.0186 | 33.13 | 24.56 | 7.15 | 0.12 | 206 | 150.44 | 49.1 | 1 | 204 | 25.34 | 18787.76 | 284.12 | 2402.58 | 277.95 | 76.22 | 98220.25 | 0.27 | 0.66 | 7.09 | 6.06 | 2 | 10
1 | 75 | CONCLUIDO | 3.8941 | 25.68 | 20.87 | 15.08 | 0.23 | 83 | 151.83 | 49.1 | 2 | 81 | 25.73 | 18959.54 | 227.5 | 2401.48 | 157.89 | 76.22 | 38803.28 | 0.48 | 0.77 | 6.87 | 2.38 | 2 | 10
2 | 75 | CONCLUIDO | 4.2277 | 23.65 | 19.88 | 24.34 | 0.35 | 49 | 153.23 | 49.1 | 3 | 47 | 26.13 | 19131.85 | 200.92 | 2401.05 | 125.5 | 76.22 | 22781.28 | 0.61 | 0.81 | 6.82 | 1.4 | 2 | 10
3 | 75 | CONCLUIDO | 4.3868 | 22.8 | 19.48 | 34.38 | 0.46 | 34 | 154.63 | 49.1 | 4 | 12 | 26.53 | 19304.72 | 180.19 | 2401.36 | 111.67 | 76.22 | 15941.2 | 0.68 | 0.83 | 6.83 | 1 | 2 | 10
4 | 75 | CONCLUIDO | 4.3846 | 22.81 | 19.49 | 34.4 | 0.57 | 34 | 156.03 | 49.1 | 5 | 0 | 26.94 | 19478.15 | 180.89 | 2401.76 | 111.42 | 76.22 | 15814.69 | 0.68 | 0.83 | 6.85 | 1.01 | 2 | 10
0 | 95 | CONCLUIDO | 2.6371 | 37.92 | 26.03 | 6.17 | 0.1 | 253 | 185.69 | 53.44 | 1 | 251 | 36.26 | 23136.14 | 348.75 | 2403.9 | 326.04 | 76.22 | 122032.05 | 0.23 | 0.62 | 7.17 | 7.54 | 2 | 10
1 | 95 | CONCLUIDO | 3.6307 | 27.54 | 21.35 | 12.81 | 0.19 | 100 | 187.21 | 53.44 | 2 | 98 | 36.77 | 23322.88 | 275.43 | 2401.56 | 173.23 | 76.22 | 46388.7 | 0.44 | 0.76 | 6.91 | 2.86 | 2 | 10
2 | 95 | CONCLUIDO | 4.0093 | 24.94 | 20.2 | 19.87 | 0.28 | 61 | 188.73 | 53.44 | 3 | 59 | 37.29 | 23510.33 | 249.25 | 2401 | 136.06 | 76.22 | 28000.67 | 0.56 | 0.8 | 6.84 | 1.72 | 2 | 10
3 | 95 | CONCLUIDO | 4.2128 | 23.74 | 19.67 | 27.44 | 0.37 | 43 | 190.25 | 53.44 | 4 | 41 | 37.82 | 23698.48 | 229.96 | 2400.69 | 118.84 | 76.22 | 19478.69 | 0.64 | 0.82 | 6.81 | 1.18 | 2 | 10
4 | 95 | CONCLUIDO | 4.3432 | 23.02 | 19.36 | 36.31 | 0.46 | 32 | 191.78 | 53.44 | 5 | 30 | 38.35 | 23887.36 | 212.76 | 2400.63 | 108.86 | 76.22 | 14543.52 | 0.7 | 0.83 | 6.8 | 0.88 | 2 | 10
5 | 95 | CONCLUIDO | 4.4012 | 22.72 | 19.25 | 42.77 | 0.55 | 27 | 193.32 | 53.44 | 6 | 4 | 38.89 | 24076.95 | 202.68 | 2401.17 | 104 | 76.22 | 12140.51 | 0.73 | 0.84 | 6.82 | 0.76 | 2 | 10
6 | 95 | CONCLUIDO | 4.3997 | 22.73 | 19.26 | 42.79 | 0.64 | 27 | 194.86 | 53.44 | 7 | 0 | 39.43 | 24267.28 | 203.7 | 2401.65 | 104.03 | 76.22 | 12158.21 | 0.73 | 0.84 | 6.82 | 0.77 | 2 | 10
0 | 55 | CONCLUIDO | 3.4394 | 29.07 | 23.17 | 8.69 | 0.15 | 160 | 116.05 | 43.4 | 1 | 158 | 16.65 | 14546.17 | 220.52 | 2402.02 | 232.27 | 76.22 | 75609.95 | 0.33 | 0.7 | 7.02 | 4.68 | 2 | 10
1 | 55 | CONCLUIDO | 4.1907 | 23.86 | 20.27 | 19.31 | 0.3 | 63 | 117.34 | 43.4 | 2 | 61 | 16.94 | 14705.49 | 172.73 | 2400.98 | 138.39 | 76.22 | 29155.32 | 0.55 | 0.8 | 6.84 | 1.79 | 2 | 10
2 | 55 | CONCLUIDO | 4.358 | 22.95 | 19.79 | 26.38 | 0.45 | 45 | 118.63 | 43.4 | 3 | 0 | 17.23 | 14865.24 | 156.93 | 2402.21 | 120.75 | 76.22 | 20427.31 | 0.63 | 0.82 | 6.87 | 1.3 | 2 | 10

## gráficos
Selecione o eixo X:
Selecione o eixo Y:
Selecione o eixo Z:
Eixo X | Eixo Y | Eixo Z
0 | 0 | 0
0 | 0 | 0
0 | 0 | 0
0 | 0 | 0
0 | 0 | 0
0 | 0 | 0
0 | 0 | 0
0 | 0 | 0
0 | 0 | 0
0 | 0 | 0
0 | 0 | 0
0 | 0 | 0
0 | 0 | 0
0 | 0 | 0
0 | 0 | 0
0 | 0 | 0
0 | 0 | 0
0 | 0 | 0
0 | 0 | 0
0 | 0 | 0
0 | 0 | 0
0 | 0 | 0
0 | 0 | 0
0 | 0 | 0
0 | 0 | 0
0 | 0 | 0
0 | 0 | 0
0 | 0 | 0
0 | 0 | 0
0 | 0 | 0
0 | 0 | 0
0 | 0 | 0
0 | 0 | 0
0 | 0 | 0
0 | 0 | 0
0 | 0 | 0
0 | 0 | 0
0 | 0 | 0
0 | 0 | 0
0 | 0 | 0
0 | 0 | 0
0 | 0 | 0
0 | 0 | 0
0 | 0 | 0
0 | 0 | 0
0 | 0 | 0
0 | 0 | 0
0 | 0 | 0
0 | 0 | 0
0 | 0 | 0
0 | 0 | 0
0 | 0 | 0
0 | 0 | 0
0 | 0 | 0
0 | 0 | 0
0 | 0 | 0
0 | 0 | 0
0 | 0 | 0
0 | 0 | 0
0 | 0 | 0
0 | 0 | 0
0 | 0 | 0
0 | 0 | 0
0 | 0 | 0
0 | 0 | 0
0 | 0 | 0
0 | 0 | 0
0 | 0 | 0
0 | 0 | 0

## hidden (hidden)
Unnamed: 0
Volume de calda [L]
STATUS
Capacidade operacional [ha/h]
Tempo de missao [h]
Tempo util [h]
Tempo por voo [min]
Autonomia Projetada [h]
N° Voos
MTOW [kg]
Massa Estrutura [kg]
Combustível [kg]
Abastecimentos
Massa gerador
Potência gerador [W]
Combustível consumido [L]
Calda cons [L]
Distância percorrida [km]
Distância Pulverizando [km]
RTL ACUMULADO[m]
EOC [km/km]
EOC [h/h]
Tempo de manobra [h]
Tempo rtl_rtw [h]
V pulv [m/s]
V desloc [m/s]