## RESULTADOS_18
Unnamed: 0 | Volume de calda [L] | STATUS | Capacidade operacional [ha/h] | Tempo de missao [h] | Tempo util [h] | Tempo por voo [min] | Autonomia Projetada [h] | N° Voos | MTOW [kg] | Massa Estrutura [kg] | Combustível [kg] | Abastecimentos | Massa gerador | Potência gerador [W] | Combustível consumido [L] | Calda cons [L] | Distância percorrida [km] | Distância Pulverizando [km] | RTL ACUMULADO[m] | EOC [km/km] | EOC [h/h] | Tempo de manobra [h] | Tempo rtl_rtw [h] | V pulv [m/s] | V desloc [m/s]
0 | 100 | CONCLUIDO | 8.9268 | 11.2 | 6.24 | 5.94 | 0.09 | 63 | 194.77 | 54.38 | 1 | 61 | 39.4 | 24256.19 | 85.37 | 453.19 | 90.47 | 28.54 | 29926.56 | 0.32 | 0.65 | 0.18 | 1.83 | 2 | 10
1 | 100 | CONCLUIDO | 11.461 | 8.73 | 5.2 | 11.99 | 0.18 | 26 | 196.32 | 54.38 | 2 | 24 | 39.95 | 24447.22 | 69.02 | 452.79 | 57.36 | 28.54 | 13555.53 | 0.5 | 0.78 | 0.11 | 0.79 | 2 | 10
2 | 100 | CONCLUIDO | 12.5663 | 7.96 | 4.82 | 18.07 | 0.27 | 16 | 197.88 | 54.38 | 3 | 14 | 40.5 | 24639 | 61.83 | 452.75 | 44.11 | 28.54 | 6981.42 | 0.65 | 0.84 | 0.11 | 0.42 | 2 | 10
3 | 100 | CONCLUIDO | 12.987 | 7.7 | 4.72 | 23.58 | 0.36 | 12 | 199.44 | 54.38 | 4 | 10 | 41.06 | 24831.54 | 58.65 | 452.73 | 40.87 | 28.54 | 5378.6 | 0.7 | 0.86 | 0.1 | 0.31 | 2 | 10
4 | 100 | CONCLUIDO | 13.3393 | 7.5 | 4.63 | 30.87 | 0.44 | 9 | 201.01 | 54.38 | 5 | 7 | 41.63 | 25024.84 | 55.15 | 452.79 | 38.15 | 28.54 | 4034.69 | 0.75 | 0.88 | 0.09 | 0.23 | 2 | 10
5 | 100 | CONCLUIDO | 13.4363 | 7.44 | 4.61 | 34.61 | 0.53 | 8 | 202.58 | 54.38 | 6 | 6 | 42.2 | 25218.93 | 52.64 | 452.72 | 37.78 | 28.54 | 3853.46 | 0.76 | 0.88 | 0.09 | 0.21 | 2 | 10
6 | 100 | CONCLUIDO | 13.7044 | 7.3 | 4.55 | 45.47 | 0.61 | 6 | 204.16 | 54.38 | 7 | 3 | 42.78 | 25413.94 | 48.68 | 452.72 | 35.37 | 28.54 | 2660.89 | 0.81 | 0.89 | 0.09 | 0.15 | 2 | 10
7 | 100 | CONCLUIDO | 13.7211 | 7.29 | 4.54 | 45.38 | 0.69 | 6 | 205.75 | 54.38 | 8 | 1 | 43.37 | 25609.61 | 48.6 | 452.89 | 34.89 | 28.54 | 2418.41 | 0.82 | 0.9 | 0.09 | 0.14 | 2 | 10
8 | 100 | CONCLUIDO | 13.72 | 7.29 | 4.54 | 45.39 | 0.77 | 6 | 207.34 | 54.38 | 9 | 0 | 43.96 | 25806.1 | 48.81 | 452.89 | 34.9 | 28.54 | 2425.61 | 0.82 | 0.9 | 0.09 | 0.14 | 2 | 10

## RESULTADOS_6
Unnamed: 0 | Volume de calda [L] | STATUS | Capacidade operacional [ha/h] | Tempo de missao [h] | Tempo util [h] | Tempo por voo [min] | Autonomia Projetada [h] | N° Voos | MTOW [kg] | Massa Estrutura [kg] | Combustível [kg] | Abastecimentos | Massa gerador | Potência gerador [W] | Combustível consumido [L] | Calda cons [L] | Distância percorrida [km] | Distância Pulverizando [km] | RTL ACUMULADO[m] | EOC [km/km] | EOC [h/h] | Tempo de manobra [h] | Tempo rtl_rtw [h] | V pulv [m/s] | V desloc [m/s]
0 | 40 | CONCLUIDO | 13.1926 | 7.58 | 5.09 | 10.54 | 0.2 | 29 | 89.87 | 37.55 | 1 | 27 | 11.32 | 11317.98 | 38.85 | 452.87 | 52.8 | 28.54 | 11261.02 | 0.54 | 0.8 | 0.12 | 0.69 | 2 | 10
1 | 40 | CONCLUIDO | 14.4358 | 6.93 | 4.74 | 21.88 | 0.39 | 13 | 91.1 | 37.55 | 2 | 4 | 11.54 | 11468.97 | 31.2 | 452.75 | 41.28 | 28.54 | 5579.72 | 0.69 | 0.86 | 0.11 | 0.34 | 2 | 10
2 | 40 | CONCLUIDO | 14.4075 | 6.94 | 4.76 | 21.95 | 0.57 | 13 | 92.32 | 37.55 | 3 | 0 | 11.77 | 11620.34 | 31.51 | 452.94 | 41.54 | 28.54 | 5711.19 | 0.69 | 0.86 | 0.12 | 0.35 | 2 | 10

## RESULTADOS_4
Unnamed: 0 | Volume de calda [L] | STATUS | Capacidade operacional [ha/h] | Tempo de missao [h] | Tempo util [h] | Tempo por voo [min] | Autonomia Projetada [h] | N° Voos | MTOW [kg] | Massa Estrutura [kg] | Combustível [kg] | Abastecimentos | Massa gerador | Potência gerador [W] | Combustível consumido [L] | Calda cons [L] | Distância percorrida [km] | Distância Pulverizando [km] | RTL ACUMULADO[m] | EOC [km/km] | EOC [h/h] | Tempo de manobra [h] | Tempo rtl_rtw [h] | V pulv [m/s] | V desloc [m/s]
0 | 30 | CONCLUIDO | 13.6534 | 7.32 | 5.11 | 12.77 | 0.24 | 24 | 71.52 | 32.27 | 1 | 22 | 8.25 | 9054.6 | 31.62 | 452.83 | 53.64 | 28.54 | 11704.01 | 0.53 | 0.8 | 0.12 | 0.7 | 2 | 10
1 | 30 | CONCLUIDO | 14.3363 | 6.98 | 4.87 | 17.18 | 0.48 | 17 | 72.7 | 32.27 | 2 | 0 | 8.43 | 9200.25 | 28.04 | 452.91 | 45.02 | 28.54 | 7429.72 | 0.63 | 0.84 | 0.13 | 0.46 | 2 | 10

## RESULTADOS_1
Unnamed: 0 | Volume de calda [L] | STATUS | Capacidade operacional [ha/h] | Tempo de missao [h] | Tempo util [h] | Tempo por voo [min] | Autonomia Projetada [h] | N° Voos | MTOW [kg] | Massa Estrutura [kg] | Combustível [kg] | Abastecimentos | Massa gerador | Potência gerador [W] | Combustível consumido [L] | Calda cons [L] | Distância percorrida [km] | Distância Pulverizando [km] | RTL ACUMULADO[m] | EOC [km/km] | EOC [h/h] | Tempo de manobra [h] | Tempo rtl_rtw [h] | V pulv [m/s] | V desloc [m/s]
0 | 15 | CONCLUIDO | 13.5952 | 7.36 | 5.3 | 9.94 | 0.43 | 32 | 39.78 | 19.54 | 1 | 0 | 4.24 | 5140 | 20.8 | 453.28 | 58.42 | 28.54 | 14055.38 | 0.49 | 0.77 | 0.17 | 0.9 | 2 | 10

## RESULTADOS_12
Unnamed: 0 | Volume de calda [L] | STATUS | Capacidade operacional [ha/h] | Tempo de missao [h] | Tempo util [h] | Tempo por voo [min] | Autonomia Projetada [h] | N° Voos | MTOW [kg] | Massa Estrutura [kg] | Combustível [kg] | Abastecimentos | Massa gerador | Potência gerador [W] | Combustível consumido [L] | Calda cons [L] | Distância percorrida [km] | Distância Pulverizando [km] | RTL ACUMULADO[m] | EOC [km/km] | EOC [h/h] | Tempo de manobra [h] | Tempo rtl_rtw [h] | V pulv [m/s] | V desloc [m/s]
0 | 70 | CONCLUIDO | 10.7111 | 9.34 | 5.75 | 7.34 | 0.12 | 47 | 141.81 | 47.83 | 1 | 45 | 22.98 | 17723.39 | 63.07 | 452.82 | 74.84 | 28.54 | 22188.9 | 0.38 | 0.71 | 0.15 | 1.35 | 2 | 10
1 | 70 | CONCLUIDO | 12.8723 | 7.77 | 4.96 | 14.89 | 0.25 | 20 | 143.17 | 47.83 | 2 | 18 | 23.34 | 17891.86 | 51.47 | 452.8 | 48.92 | 28.54 | 9367.07 | 0.58 | 0.82 | 0.11 | 0.56 | 2 | 10
2 | 70 | CONCLUIDO | 13.7059 | 7.3 | 4.72 | 23.61 | 0.37 | 12 | 144.54 | 47.83 | 3 | 10 | 23.71 | 18060.85 | 45.8 | 452.79 | 41.04 | 28.54 | 5464.09 | 0.7 | 0.86 | 0.1 | 0.32 | 2 | 10
3 | 70 | CONCLUIDO | 14.04 | 7.12 | 4.63 | 30.89 | 0.49 | 9 | 145.92 | 47.83 | 4 | 5 | 24.09 | 18230.35 | 41.16 | 452.81 | 38.14 | 28.54 | 4030.57 | 0.75 | 0.88 | 0.1 | 0.23 | 2 | 10
4 | 70 | CONCLUIDO | 14.1665 | 7.06 | 4.6 | 34.5 | 0.6 | 8 | 147.3 | 47.83 | 5 | 1 | 24.47 | 18400.38 | 40.32 | 452.83 | 36.76 | 28.54 | 3344.69 | 0.78 | 0.88 | 0.1 | 0.2 | 2 | 10
5 | 70 | CONCLUIDO | 14.1404 | 7.07 | 4.61 | 34.59 | 0.71 | 8 | 148.68 | 47.83 | 6 | 0 | 24.85 | 18570.94 | 40.61 | 452.83 | 37.22 | 28.54 | 3575.73 | 0.77 | 0.88 | 0.1 | 0.21 | 2 | 10

## RESULTADOS_16
Unnamed: 0 | Volume de calda [L] | STATUS | Capacidade operacional [ha/h] | Tempo de missao [h] | Tempo util [h] | Tempo por voo [min] | Autonomia Projetada [h] | N° Voos | MTOW [kg] | Massa Estrutura [kg] | Combustível [kg] | Abastecimentos | Massa gerador | Potência gerador [W] | Combustível consumido [L] | Calda cons [L] | Distância percorrida [km] | Distância Pulverizando [km] | RTL ACUMULADO[m] | EOC [km/km] | EOC [h/h] | Tempo de manobra [h] | Tempo rtl_rtw [h] | V pulv [m/s] | V desloc [m/s]
0 | 90 | CONCLUIDO | 9.5296 | 10.49 | 6.05 | 6.36 | 0.1 | 57 | 176.73 | 52.44 | 1 | 55 | 33.29 | 22031.19 | 77.45 | 452.91 | 84.35 | 28.54 | 26896.1 | 0.34 | 0.67 | 0.17 | 1.64 | 2 | 10
1 | 90 | CONCLUIDO | 11.9379 | 8.38 | 5.1 | 12.76 | 0.2 | 24 | 178.21 | 52.44 | 2 | 22 | 33.77 | 22213.89 | 63.09 | 452.79 | 53.65 | 28.54 | 11709.43 | 0.53 | 0.8 | 0.12 | 0.7 | 2 | 10
2 | 90 | CONCLUIDO | 12.9809 | 7.7 | 4.75 | 19 | 0.3 | 15 | 179.7 | 52.44 | 3 | 13 | 34.26 | 22397.24 | 56.21 | 452.85 | 41.73 | 28.54 | 5793.41 | 0.68 | 0.86 | 0.11 | 0.35 | 2 | 10
3 | 90 | CONCLUIDO | 13.3506 | 7.49 | 4.68 | 25.52 | 0.39 | 11 | 181.19 | 52.44 | 4 | 9 | 34.75 | 22581.25 | 53.02 | 452.85 | 39.57 | 28.54 | 4735.35 | 0.72 | 0.87 | 0.1 | 0.28 | 2 | 10
4 | 90 | CONCLUIDO | 13.5793 | 7.36 | 4.62 | 30.82 | 0.49 | 9 | 182.69 | 52.44 | 5 | 7 | 35.25 | 22766.06 | 49.45 | 452.96 | 37.81 | 28.54 | 3867.37 | 0.75 | 0.88 | 0.1 | 0.22 | 2 | 10
5 | 90 | CONCLUIDO | 13.8196 | 7.24 | 4.57 | 39.14 | 0.58 | 7 | 184.19 | 52.44 | 6 | 3 | 35.75 | 22951.43 | 46.66 | 452.74 | 35.84 | 28.54 | 2891.38 | 0.8 | 0.89 | 0.1 | 0.16 | 2 | 10
6 | 90 | CONCLUIDO | 13.7868 | 7.25 | 4.58 | 39.29 | 0.67 | 7 | 185.7 | 52.44 | 7 | 1 | 36.26 | 23137.49 | 45.65 | 452.77 | 36.33 | 28.54 | 3135.84 | 0.79 | 0.89 | 0.1 | 0.18 | 2 | 10
7 | 90 | CONCLUIDO | 13.8084 | 7.24 | 4.57 | 39.19 | 0.76 | 7 | 187.22 | 52.44 | 8 | 0 | 36.78 | 23324.24 | 45.73 | 452.77 | 35.88 | 28.54 | 2911.69 | 0.8 | 0.89 | 0.1 | 0.17 | 2 | 10

## RESULTADOS_0
Unnamed: 0 | Volume de calda [L] | STATUS | Capacidade operacional [ha/h] | Tempo de missao [h] | Tempo util [h] | Tempo por voo [min] | Autonomia Projetada [h] | N° Voos | MTOW [kg] | Massa Estrutura [kg] | Combustível [kg] | Abastecimentos | Massa gerador | Potência gerador [W] | Combustível consumido [L] | Calda cons [L] | Distância percorrida [km] | Distância Pulverizando [km] | RTL ACUMULADO[m] | EOC [km/km] | EOC [h/h] | Tempo de manobra [h] | Tempo rtl_rtw [h] | V pulv [m/s] | V desloc [m/s]
0 | 10 | CONCLUIDO | 12.5549 | 7.96 | 5.8 | 7.4 | 0.64 | 47 | 26.11 | 12.1 | 1 | 0 | 3.01 | 3454.41 | 16.89 | 453.11 | 73.94 | 28.54 | 21742.34 | 0.39 | 0.7 | 0.22 | 1.39 | 2 | 10

## RESULTADOS_7
Unnamed: 0 | Volume de calda [L] | STATUS | Capacidade operacional [ha/h] | Tempo de missao [h] | Tempo util [h] | Tempo por voo [min] | Autonomia Projetada [h] | N° Voos | MTOW [kg] | Massa Estrutura [kg] | Combustível [kg] | Abastecimentos | Massa gerador | Potência gerador [W] | Combustível consumido [L] | Calda cons [L] | Distância percorrida [km] | Distância Pulverizando [km] | RTL ACUMULADO[m] | EOC [km/km] | EOC [h/h] | Tempo de manobra [h] | Tempo rtl_rtw [h] | V pulv [m/s] | V desloc [m/s]
0 | 45 | CONCLUIDO | 12.5887 | 7.94 | 5.28 | 9.59 | 0.18 | 33 | 98.71 | 39.72 | 1 | 31 | 12.99 | 12407.75 | 43.74 | 452.82 | 58.89 | 28.54 | 14284.39 | 0.48 | 0.77 | 0.14 | 0.87 | 2 | 10
1 | 45 | CONCLUIDO | 14.126 | 7.08 | 4.8 | 20.59 | 0.35 | 14 | 99.95 | 39.72 | 2 | 12 | 13.24 | 12561.45 | 35.01 | 452.72 | 44.13 | 28.54 | 6999.32 | 0.65 | 0.85 | 0.09 | 0.4 | 2 | 10
2 | 45 | CONCLUIDO | 14.3649 | 6.96 | 4.73 | 23.63 | 0.52 | 12 | 101.2 | 39.72 | 3 | 0 | 13.49 | 12715.54 | 33.13 | 452.85 | 40.73 | 28.54 | 5309.03 | 0.7 | 0.86 | 0.11 | 0.32 | 2 | 10

## RESULTADOS_10
Unnamed: 0 | Volume de calda [L] | STATUS | Capacidade operacional [ha/h] | Tempo de missao [h] | Tempo util [h] | Tempo por voo [min] | Autonomia Projetada [h] | N° Voos | MTOW [kg] | Massa Estrutura [kg] | Combustível [kg] | Abastecimentos | Massa gerador | Potência gerador [W] | Combustível consumido [L] | Calda cons [L] | Distância percorrida [km] | Distância Pulverizando [km] | RTL ACUMULADO[m] | EOC [km/km] | EOC [h/h] | Tempo de manobra [h] | Tempo rtl_rtw [h] | V pulv [m/s] | V desloc [m/s]
0 | 60 | CONCLUIDO | 11.446 | 8.74 | 5.56 | 8.13 | 0.14 | 41 | 124.63 | 45 | 1 | 39 | 18.64 | 15605.44 | 55.38 | 453.01 | 68.22 | 28.54 | 18908.76 | 0.42 | 0.73 | 0.15 | 1.15 | 2 | 10
1 | 60 | CONCLUIDO | 13.3442 | 7.49 | 4.9 | 16.34 | 0.28 | 18 | 125.95 | 45 | 2 | 16 | 18.95 | 15767.7 | 45.23 | 452.77 | 46.94 | 28.54 | 8384.57 | 0.61 | 0.83 | 0.11 | 0.5 | 2 | 10
2 | 60 | CONCLUIDO | 14.1254 | 7.08 | 4.67 | 25.45 | 0.42 | 11 | 127.27 | 45 | 3 | 9 | 19.27 | 15930.42 | 39.22 | 452.76 | 39.21 | 28.54 | 4554.78 | 0.73 | 0.87 | 0.1 | 0.26 | 2 | 10
3 | 60 | CONCLUIDO | 14.3289 | 6.98 | 4.62 | 30.78 | 0.55 | 9 | 128.59 | 45 | 4 | 0 | 19.59 | 16093.6 | 37.17 | 452.78 | 37.19 | 28.54 | 3555.13 | 0.77 | 0.88 | 0.1 | 0.21 | 2 | 10

## RESULTADOS_14
Unnamed: 0 | Volume de calda [L] | STATUS | Capacidade operacional [ha/h] | Tempo de missao [h] | Tempo util [h] | Tempo por voo [min] | Autonomia Projetada [h] | N° Voos | MTOW [kg] | Massa Estrutura [kg] | Combustível [kg] | Abastecimentos | Massa gerador | Potência gerador [W] | Combustível consumido [L] | Calda cons [L] | Distância percorrida [km] | Distância Pulverizando [km] | RTL ACUMULADO[m] | EOC [km/km] | EOC [h/h] | Tempo de manobra [h] | Tempo rtl_rtw [h] | V pulv [m/s] | V desloc [m/s]
0 | 80 | CONCLUIDO | 10.1217 | 9.88 | 5.88 | 6.78 | 0.11 | 52 | 159.12 | 50.28 | 1 | 50 | 27.84 | 19859.16 | 70.03 | 452.88 | 78.83 | 28.54 | 24158.77 | 0.36 | 0.69 | 0.16 | 1.48 | 2 | 10
1 | 80 | CONCLUIDO | 12.4031 | 8.06 | 5.03 | 13.72 | 0.22 | 22 | 160.54 | 50.28 | 2 | 20 | 28.26 | 20034.4 | 57.3 | 452.8 | 51.21 | 28.54 | 10499.15 | 0.56 | 0.81 | 0.11 | 0.63 | 2 | 10
2 | 80 | CONCLUIDO | 13.1772 | 7.59 | 4.81 | 20.63 | 0.33 | 14 | 161.97 | 50.28 | 3 | 12 | 28.69 | 20210.21 | 52.19 | 452.84 | 44.43 | 28.54 | 7150.83 | 0.64 | 0.84 | 0.1 | 0.41 | 2 | 10
3 | 80 | CONCLUIDO | 13.742 | 7.28 | 4.63 | 27.78 | 0.43 | 10 | 163.4 | 50.28 | 4 | 8 | 29.12 | 20386.62 | 47.12 | 452.77 | 38.12 | 28.54 | 4015.01 | 0.75 | 0.88 | 0.09 | 0.23 | 2 | 10
4 | 80 | CONCLUIDO | 13.9233 | 7.18 | 4.6 | 34.5 | 0.54 | 8 | 164.83 | 50.28 | 5 | 4 | 29.55 | 20563.61 | 43.71 | 452.8 | 37.1 | 28.54 | 3515.23 | 0.77 | 0.88 | 0.09 | 0.2 | 2 | 10
5 | 80 | CONCLUIDO | 14.0417 | 7.12 | 4.57 | 39.19 | 0.64 | 7 | 166.27 | 50.28 | 6 | 0 | 29.99 | 20741.2 | 42.62 | 452.94 | 35.86 | 28.54 | 2901.15 | 0.8 | 0.89 | 0.1 | 0.17 | 2 | 10

## RESULTADOS_5
Unnamed: 0 | Volume de calda [L] | STATUS | Capacidade operacional [ha/h] | Tempo de missao [h] | Tempo util [h] | Tempo por voo [min] | Autonomia Projetada [h] | N° Voos | MTOW [kg] | Massa Estrutura [kg] | Combustível [kg] | Abastecimentos | Massa gerador | Potência gerador [W] | Combustível consumido [L] | Calda cons [L] | Distância percorrida [km] | Distância Pulverizando [km] | RTL ACUMULADO[m] | EOC [km/km] | EOC [h/h] | Tempo de manobra [h] | Tempo rtl_rtw [h] | V pulv [m/s] | V desloc [m/s]
0 | 35 | CONCLUIDO | 13.3919 | 7.47 | 5.11 | 11.36 | 0.22 | 27 | 80.84 | 35.1 | 1 | 25 | 9.74 | 10204.21 | 35.43 | 452.75 | 53.99 | 28.54 | 11863.37 | 0.53 | 0.8 | 0.11 | 0.71 | 2 | 10
1 | 35 | CONCLUIDO | 14.4584 | 6.92 | 4.78 | 20.5 | 0.43 | 14 | 82.04 | 35.1 | 2 | 1 | 9.94 | 10352.53 | 29.29 | 452.92 | 42.52 | 28.54 | 6194.94 | 0.67 | 0.85 | 0.12 | 0.38 | 2 | 10
2 | 35 | CONCLUIDO | 14.4538 | 6.92 | 4.79 | 20.51 | 0.63 | 14 | 83.25 | 35.1 | 3 | 0 | 10.15 | 10501.19 | 29.7 | 452.91 | 42.59 | 28.54 | 6231 | 0.67 | 0.85 | 0.12 | 0.38 | 2 | 10

## RESULTADOS_8
Unnamed: 0 | Volume de calda [L] | STATUS | Capacidade operacional [ha/h] | Tempo de missao [h] | Tempo util [h] | Tempo por voo [min] | Autonomia Projetada [h] | N° Voos | MTOW [kg] | Massa Estrutura [kg] | Combustível [kg] | Abastecimentos | Massa gerador | Potência gerador [W] | Combustível consumido [L] | Calda cons [L] | Distância percorrida [km] | Distância Pulverizando [km] | RTL ACUMULADO[m] | EOC [km/km] | EOC [h/h] | Tempo de manobra [h] | Tempo rtl_rtw [h] | V pulv [m/s] | V desloc [m/s]
0 | 50 | CONCLUIDO | 12.149 | 8.23 | 5.39 | 8.99 | 0.16 | 36 | 107.41 | 41.65 | 1 | 34 | 14.77 | 13481.73 | 47.95 | 453.17 | 62.77 | 28.54 | 16209.49 | 0.45 | 0.75 | 0.14 | 0.99 | 2 | 10
1 | 50 | CONCLUIDO | 14.0532 | 7.12 | 4.75 | 18.99 | 0.32 | 15 | 108.68 | 41.65 | 2 | 13 | 15.03 | 13638.32 | 37.75 | 452.8 | 41.62 | 28.54 | 5740.15 | 0.69 | 0.86 | 0.11 | 0.34 | 2 | 10
2 | 50 | CONCLUIDO | 14.317 | 6.98 | 4.7 | 25.66 | 0.48 | 11 | 109.96 | 41.65 | 3 | 1 | 15.31 | 13795.21 | 34.32 | 452.89 | 40.16 | 28.54 | 5032.05 | 0.71 | 0.86 | 0.11 | 0.3 | 2 | 10
3 | 50 | CONCLUIDO | 14.3056 | 6.99 | 4.71 | 25.69 | 0.63 | 11 | 111.23 | 41.65 | 4 | 0 | 15.58 | 13952.52 | 34.66 | 453.01 | 40.35 | 28.54 | 5123.57 | 0.71 | 0.86 | 0.11 | 0.31 | 2 | 10

## RESULTADOS_3
Unnamed: 0 | Volume de calda [L] | STATUS | Capacidade operacional [ha/h] | Tempo de missao [h] | Tempo util [h] | Tempo por voo [min] | Autonomia Projetada [h] | N° Voos | MTOW [kg] | Massa Estrutura [kg] | Combustível [kg] | Abastecimentos | Massa gerador | Potência gerador [W] | Combustível consumido [L] | Calda cons [L] | Distância percorrida [km] | Distância Pulverizando [km] | RTL ACUMULADO[m] | EOC [km/km] | EOC [h/h] | Tempo de manobra [h] | Tempo rtl_rtw [h] | V pulv [m/s] | V desloc [m/s]
0 | 25 | CONCLUIDO | 14.111 | 7.09 | 5 | 14.28 | 0.28 | 21 | 61.76 | 28.92 | 1 | 11 | 6.84 | 7851.41 | 26.5 | 453.02 | 49.79 | 28.54 | 9794 | 0.57 | 0.81 | 0.12 | 0.6 | 2 | 10
1 | 25 | CONCLUIDO | 14.1872 | 7.05 | 4.97 | 14.93 | 0.55 | 20 | 62.92 | 28.92 | 2 | 0 | 7 | 7994.37 | 26.28 | 453.03 | 48.42 | 28.54 | 9113.61 | 0.59 | 0.82 | 0.14 | 0.57 | 2 | 10

## RESULTADOS_15
Unnamed: 0 | Volume de calda [L] | STATUS | Capacidade operacional [ha/h] | Tempo de missao [h] | Tempo util [h] | Tempo por voo [min] | Autonomia Projetada [h] | N° Voos | MTOW [kg] | Massa Estrutura [kg] | Combustível [kg] | Abastecimentos | Massa gerador | Potência gerador [W] | Combustível consumido [L] | Calda cons [L] | Distância percorrida [km] | Distância Pulverizando [km] | RTL ACUMULADO[m] | EOC [km/km] | EOC [h/h] | Tempo de manobra [h] | Tempo rtl_rtw [h] | V pulv [m/s] | V desloc [m/s]
0 | 85 | CONCLUIDO | 9.8641 | 10.14 | 5.94 | 6.59 | 0.11 | 54 | 167.88 | 51.39 | 1 | 52 | 30.49 | 20939.59 | 73.37 | 452.97 | 80.56 | 28.54 | 25014.75 | 0.35 | 0.69 | 0.17 | 1.53 | 2 | 10
1 | 85 | CONCLUIDO | 12.1692 | 8.22 | 5.07 | 13.21 | 0.21 | 23 | 169.33 | 51.39 | 2 | 21 | 30.94 | 21118.46 | 60.26 | 452.83 | 52.41 | 28.54 | 11097.1 | 0.54 | 0.8 | 0.11 | 0.66 | 2 | 10
2 | 85 | CONCLUIDO | 13.2202 | 7.56 | 4.72 | 20.22 | 0.31 | 14 | 170.79 | 51.39 | 3 | 12 | 31.4 | 21297.94 | 53.37 | 452.83 | 40.85 | 28.54 | 5358.07 | 0.7 | 0.86 | 0.1 | 0.31 | 2 | 10
3 | 85 | CONCLUIDO | 13.6111 | 7.35 | 4.64 | 27.81 | 0.41 | 10 | 172.25 | 51.39 | 4 | 8 | 31.86 | 21478.05 | 50.14 | 452.74 | 38.11 | 28.54 | 4011.68 | 0.75 | 0.88 | 0.1 | 0.23 | 2 | 10
4 | 85 | CONCLUIDO | 13.8809 | 7.2 | 4.56 | 34.2 | 0.51 | 8 | 173.71 | 51.39 | 5 | 6 | 32.32 | 21658.78 | 46.39 | 452.78 | 35.64 | 28.54 | 2784.21 | 0.8 | 0.89 | 0.09 | 0.16 | 2 | 10
5 | 85 | CONCLUIDO | 13.8942 | 7.2 | 4.59 | 39.32 | 0.61 | 7 | 175.18 | 51.39 | 6 | 2 | 32.79 | 21840.16 | 44.55 | 452.72 | 36.63 | 28.54 | 3283.94 | 0.78 | 0.89 | 0.1 | 0.19 | 2 | 10
6 | 85 | CONCLUIDO | 13.8616 | 7.21 | 4.6 | 39.47 | 0.7 | 7 | 176.66 | 51.39 | 7 | 0 | 33.27 | 22022.17 | 44.61 | 452.72 | 37.09 | 28.54 | 3515.31 | 0.77 | 0.88 | 0.1 | 0.2 | 2 | 10

## RESULTADOS_2
Unnamed: 0 | Volume de calda [L] | STATUS | Capacidade operacional [ha/h] | Tempo de missao [h] | Tempo util [h] | Tempo por voo [min] | Autonomia Projetada [h] | N° Voos | MTOW [kg] | Massa Estrutura [kg] | Combustível [kg] | Abastecimentos | Massa gerador | Potência gerador [W] | Combustível consumido [L] | Calda cons [L] | Distância percorrida [km] | Distância Pulverizando [km] | RTL ACUMULADO[m] | EOC [km/km] | EOC [h/h] | Tempo de manobra [h] | Tempo rtl_rtw [h] | V pulv [m/s] | V desloc [m/s]
0 | 20 | CONCLUIDO | 14.1121 | 7.09 | 5.04 | 12.61 | 0.34 | 24 | 51.33 | 24.83 | 1 | 0 | 5.51 | 6564.78 | 23.38 | 452.8 | 50.51 | 28.54 | 10140.28 | 0.57 | 0.81 | 0.15 | 0.64 | 2 | 10

## RESULTADOS_11
Unnamed: 0 | Volume de calda [L] | STATUS | Capacidade operacional [ha/h] | Tempo de missao [h] | Tempo util [h] | Tempo por voo [min] | Autonomia Projetada [h] | N° Voos | MTOW [kg] | Massa Estrutura [kg] | Combustível [kg] | Abastecimentos | Massa gerador | Potência gerador [W] | Combustível consumido [L] | Calda cons [L] | Distância percorrida [km] | Distância Pulverizando [km] | RTL ACUMULADO[m] | EOC [km/km] | EOC [h/h] | Tempo de manobra [h] | Tempo rtl_rtw [h] | V pulv [m/s] | V desloc [m/s]
0 | 65 | CONCLUIDO | 11.1012 | 9.01 | 5.63 | 7.68 | 0.13 | 44 | 133.21 | 46.47 | 1 | 42 | 20.75 | 16663.42 | 58.98 | 452.94 | 70.59 | 28.54 | 20082.47 | 0.4 | 0.72 | 0.15 | 1.23 | 2 | 10
1 | 65 | CONCLUIDO | 13.1023 | 7.63 | 4.93 | 15.58 | 0.26 | 19 | 134.55 | 46.47 | 2 | 17 | 21.09 | 16828.84 | 48.56 | 452.82 | 48.03 | 28.54 | 8923.99 | 0.59 | 0.82 | 0.11 | 0.53 | 2 | 10
2 | 65 | CONCLUIDO | 13.8228 | 7.23 | 4.73 | 23.64 | 0.39 | 12 | 135.9 | 46.47 | 3 | 10 | 21.43 | 16994.64 | 43.01 | 452.96 | 41.12 | 28.54 | 5504.15 | 0.69 | 0.86 | 0.1 | 0.33 | 2 | 10
3 | 65 | CONCLUIDO | 14.1365 | 7.07 | 4.65 | 30.99 | 0.52 | 9 | 137.25 | 46.47 | 4 | 3 | 21.78 | 17160.92 | 38.59 | 452.82 | 38.6 | 28.54 | 4260.82 | 0.74 | 0.87 | 0.1 | 0.25 | 2 | 10
4 | 65 | CONCLUIDO | 14.2806 | 7 | 4.6 | 34.53 | 0.64 | 8 | 138.6 | 46.47 | 5 | 0 | 22.13 | 17327.69 | 38.19 | 452.99 | 36.92 | 28.54 | 3425.46 | 0.77 | 0.88 | 0.1 | 0.2 | 2 | 10

## RESULTADOS_13
Unnamed: 0 | Volume de calda [L] | STATUS | Capacidade operacional [ha/h] | Tempo de missao [h] | Tempo util [h] | Tempo por voo [min] | Autonomia Projetada [h] | N° Voos | MTOW [kg] | Massa Estrutura [kg] | Combustível [kg] | Abastecimentos | Massa gerador | Potência gerador [W] | Combustível consumido [L] | Calda cons [L] | Distância percorrida [km] | Distância Pulverizando [km] | RTL ACUMULADO[m] | EOC [km/km] | EOC [h/h] | Tempo de manobra [h] | Tempo rtl_rtw [h] | V pulv [m/s] | V desloc [m/s]
0 | 75 | CONCLUIDO | 10.4336 | 9.58 | 5.81 | 7.12 | 0.12 | 49 | 150.44 | 49.1 | 1 | 47 | 25.34 | 18787.76 | 66.5 | 453.1 | 76.57 | 28.54 | 23045.71 | 0.37 | 0.7 | 0.16 | 1.41 | 2 | 10
1 | 75 | CONCLUIDO | 12.6391 | 7.91 | 4.99 | 14.27 | 0.23 | 21 | 151.83 | 49.1 | 2 | 19 | 25.73 | 18959.54 | 54.3 | 452.98 | 50 | 28.54 | 9898.67 | 0.57 | 0.81 | 0.11 | 0.59 | 2 | 10
2 | 75 | CONCLUIDO | 13.3934 | 7.47 | 4.79 | 22.12 | 0.35 | 13 | 153.23 | 49.1 | 3 | 11 | 26.13 | 19131.85 | 49.23 | 453 | 43.54 | 28.54 | 6707.98 | 0.66 | 0.85 | 0.1 | 0.39 | 2 | 10
3 | 75 | CONCLUIDO | 13.9217 | 7.18 | 4.63 | 30.88 | 0.46 | 9 | 154.63 | 49.1 | 4 | 7 | 26.53 | 19304.72 | 44.22 | 452.85 | 38.21 | 28.54 | 4064.87 | 0.75 | 0.88 | 0.09 | 0.23 | 2 | 10
4 | 75 | CONCLUIDO | 14.0851 | 7.1 | 4.58 | 34.34 | 0.57 | 8 | 156.03 | 49.1 | 5 | 1 | 26.94 | 19478.15 | 41.27 | 452.72 | 36.12 | 28.54 | 3026.21 | 0.79 | 0.89 | 0.1 | 0.18 | 2 | 10
5 | 75 | CONCLUIDO | 14.0906 | 7.1 | 4.58 | 34.32 | 0.67 | 8 | 157.44 | 49.1 | 6 | 0 | 27.35 | 19652.13 | 41.08 | 452.72 | 35.89 | 28.54 | 2910.92 | 0.8 | 0.89 | 0.1 | 0.17 | 2 | 10

## RESULTADOS_17
Unnamed: 0 | Volume de calda [L] | STATUS | Capacidade operacional [ha/h] | Tempo de missao [h] | Tempo util [h] | Tempo por voo [min] | Autonomia Projetada [h] | N° Voos | MTOW [kg] | Massa Estrutura [kg] | Combustível [kg] | Abastecimentos | Massa gerador | Potência gerador [W] | Combustível consumido [L] | Calda cons [L] | Distância percorrida [km] | Distância Pulverizando [km] | RTL ACUMULADO[m] | EOC [km/km] | EOC [h/h] | Tempo de manobra [h] | Tempo rtl_rtw [h] | V pulv [m/s] | V desloc [m/s]
0 | 95 | CONCLUIDO | 9.2315 | 10.83 | 6.13 | 6.13 | 0.1 | 60 | 185.69 | 53.44 | 1 | 58 | 36.26 | 23136.14 | 81.24 | 453.08 | 87.1 | 28.54 | 28253.23 | 0.33 | 0.66 | 0.18 | 1.73 | 2 | 10
1 | 95 | CONCLUIDO | 11.6883 | 8.56 | 5.16 | 12.38 | 0.19 | 25 | 187.21 | 53.44 | 2 | 23 | 36.77 | 23322.88 | 66.24 | 452.84 | 55.51 | 28.54 | 12634.45 | 0.51 | 0.79 | 0.12 | 0.75 | 2 | 10
2 | 95 | CONCLUIDO | 12.7056 | 7.87 | 4.81 | 18.02 | 0.28 | 16 | 188.73 | 53.44 | 3 | 14 | 37.29 | 23510.33 | 59.3 | 452.73 | 43.75 | 28.54 | 6801.02 | 0.65 | 0.85 | 0.11 | 0.4 | 2 | 10
3 | 95 | CONCLUIDO | 13.2299 | 7.56 | 4.68 | 25.53 | 0.37 | 11 | 190.25 | 53.44 | 4 | 9 | 37.82 | 23698.48 | 55.55 | 452.81 | 39.63 | 28.54 | 4763.7 | 0.72 | 0.87 | 0.1 | 0.28 | 2 | 10
4 | 95 | CONCLUIDO | 13.4419 | 7.44 | 4.64 | 30.91 | 0.46 | 9 | 191.78 | 53.44 | 5 | 7 | 38.35 | 23887.36 | 52.55 | 452.72 | 38.29 | 28.54 | 4104.23 | 0.75 | 0.88 | 0.09 | 0.23 | 2 | 10
5 | 95 | CONCLUIDO | 13.6628 | 7.32 | 4.59 | 39.34 | 0.55 | 7 | 193.32 | 53.44 | 6 | 5 | 38.89 | 24076.95 | 49.25 | 452.73 | 36.88 | 28.54 | 3411.37 | 0.77 | 0.89 | 0.09 | 0.19 | 2 | 10
6 | 95 | CONCLUIDO | 13.8605 | 7.21 | 4.52 | 45.23 | 0.64 | 6 | 194.86 | 53.44 | 7 | 1 | 39.43 | 24267.28 | 46.44 | 452.72 | 34.45 | 28.54 | 2201.58 | 0.83 | 0.9 | 0.09 | 0.12 | 2 | 10
7 | 95 | CONCLUIDO | 13.86 | 7.22 | 4.52 | 45.23 | 0.72 | 6 | 196.41 | 53.44 | 8 | 0 | 39.98 | 24458.36 | 46.57 | 452.72 | 34.42 | 28.54 | 2186.33 | 0.83 | 0.9 | 0.09 | 0.12 | 2 | 10

## RESULTADOS_9
Unnamed: 0 | Volume de calda [L] | STATUS | Capacidade operacional [ha/h] | Tempo de missao [h] | Tempo util [h] | Tempo por voo [min] | Autonomia Projetada [h] | N° Voos | MTOW [kg] | Massa Estrutura [kg] | Combustível [kg] | Abastecimentos | Massa gerador | Potência gerador [W] | Combustível consumido [L] | Calda cons [L] | Distância percorrida [km] | Distância Pulverizando [km] | RTL ACUMULADO[m] | EOC [km/km] | EOC [h/h] | Tempo de manobra [h] | Tempo rtl_rtw [h] | V pulv [m/s] | V desloc [m/s]
0 | 55 | CONCLUIDO | 11.8441 | 8.44 | 5.45 | 8.61 | 0.15 | 38 | 116.05 | 43.4 | 1 | 36 | 16.65 | 14546.17 | 51.41 | 452.85 | 64.62 | 28.54 | 17125.47 | 0.44 | 0.75 | 0.14 | 1.05 | 2 | 10
1 | 55 | CONCLUIDO | 13.7253 | 7.29 | 4.82 | 18.07 | 0.3 | 16 | 117.34 | 43.4 | 2 | 14 | 16.94 | 14705.49 | 41.5 | 452.84 | 44.12 | 28.54 | 6982.98 | 0.65 | 0.84 | 0.11 | 0.42 | 2 | 10
2 | 55 | CONCLUIDO | 14.3529 | 6.97 | 4.64 | 27.87 | 0.45 | 10 | 118.63 | 43.4 | 3 | 5 | 17.23 | 14865.24 | 36.23 | 452.72 | 38.3 | 28.54 | 4103.24 | 0.75 | 0.88 | 0.1 | 0.24 | 2 | 10
3 | 55 | CONCLUIDO | 14.3107 | 6.99 | 4.66 | 27.99 | 0.59 | 10 | 119.93 | 43.4 | 4 | 0 | 17.53 | 15025.44 | 36.03 | 452.86 | 38.8 | 28.54 | 4353.43 | 0.74 | 0.87 | 0.11 | 0.26 | 2 | 10

## resultados
Unnamed: 0 | Volume de calda [L] | STATUS | Capacidade operacional [ha/h] | Tempo de missao [h] | Tempo util [h] | Tempo por voo [min] | Autonomia Projetada [h] | N° Voos | MTOW [kg] | Massa Estrutura [kg] | Combustível [kg] | Abastecimentos | Massa gerador | Potência gerador [W] | Combustível consumido [L] | Calda cons [L] | Distância percorrida [km] | Distância Pulverizando [km] | RTL ACUMULADO[m] | EOC [km/km] | EOC [h/h] | Tempo de manobra [h] | Tempo rtl_rtw [h] | V pulv [m/s] | V desloc [m/s]
0 | 100 | CONCLUIDO | 8.9268 | 11.2 | 6.24 | 5.94 | 0.09 | 63 | 194.77 | 54.38 | 1 | 61 | 39.4 | 24256.19 | 85.37 | 453.19 | 90.47 | 28.54 | 29926.56 | 0.32 | 0.65 | 0.18 | 1.83 | 2 | 10
1 | 100 | CONCLUIDO | 11.461 | 8.73 | 5.2 | 11.99 | 0.18 | 26 | 196.32 | 54.38 | 2 | 24 | 39.95 | 24447.22 | 69.02 | 452.79 | 57.36 | 28.54 | 13555.53 | 0.5 | 0.78 | 0.11 | 0.79 | 2 | 10
2 | 100 | CONCLUIDO | 12.5663 | 7.96 | 4.82 | 18.07 | 0.27 | 16 | 197.88 | 54.38 | 3 | 14 | 40.5 | 24639 | 61.83 | 452.75 | 44.11 | 28.54 | 6981.42 | 0.65 | 0.84 | 0.11 | 0.42 | 2 | 10
3 | 100 | CONCLUIDO | 12.987 | 7.7 | 4.72 | 23.58 | 0.36 | 12 | 199.44 | 54.38 | 4 | 10 | 41.06 | 24831.54 | 58.65 | 452.73 | 40.87 | 28.54 | 5378.6 | 0.7 | 0.86 | 0.1 | 0.31 | 2 | 10
4 | 100 | CONCLUIDO | 13.3393 | 7.5 | 4.63 | 30.87 | 0.44 | 9 | 201.01 | 54.38 | 5 | 7 | 41.63 | 25024.84 | 55.15 | 452.79 | 38.15 | 28.54 | 4034.69 | 0.75 | 0.88 | 0.09 | 0.23 | 2 | 10
5 | 100 | CONCLUIDO | 13.4363 | 7.44 | 4.61 | 34.61 | 0.53 | 8 | 202.58 | 54.38 | 6 | 6 | 42.2 | 25218.93 | 52.64 | 452.72 | 37.78 | 28.54 | 3853.46 | 0.76 | 0.88 | 0.09 | 0.21 | 2 | 10
6 | 100 | CONCLUIDO | 13.7044 | 7.3 | 4.55 | 45.47 | 0.61 | 6 | 204.16 | 54.38 | 7 | 3 | 42.78 | 25413.94 | 48.68 | 452.72 | 35.37 | 28.54 | 2660.89 | 0.81 | 0.89 | 0.09 | 0.15 | 2 | 10
7 | 100 | CONCLUIDO | 13.7211 | 7.29 | 4.54 | 45.38 | 0.69 | 6 | 205.75 | 54.38 | 8 | 1 | 43.37 | 25609.61 | 48.6 | 452.89 | 34.89 | 28.54 | 2418.41 | 0.82 | 0.9 | 0.09 | 0.14 | 2 | 10
8 | 100 | CONCLUIDO | 13.72 | 7.29 | 4.54 | 45.39 | 0.77 | 6 | 207.34 | 54.38 | 9 | 0 | 43.96 | 25806.1 | 48.81 | 452.89 | 34.9 | 28.54 | 2425.61 | 0.82 | 0.9 | 0.09 | 0.14 | 2 | 10
0 | 40 | CONCLUIDO | 13.1926 | 7.58 | 5.09 | 10.54 | 0.2 | 29 | 89.87 | 37.55 | 1 | 27 | 11.32 | 11317.98 | 38.85 | 452.87 | 52.8 | 28.54 | 11261.02 | 0.54 | 0.8 | 0.12 | 0.69 | 2 | 10
1 | 40 | CONCLUIDO | 14.4358 | 6.93 | 4.74 | 21.88 | 0.39 | 13 | 91.1 | 37.55 | 2 | 4 | 11.54 | 11468.97 | 31.2 | 452.75 | 41.28 | 28.54 | 5579.72 | 0.69 | 0.86 | 0.11 | 0.34 | 2 | 10
2 | 40 | CONCLUIDO | 14.4075 | 6.94 | 4.76 | 21.95 | 0.57 | 13 | 92.32 | 37.55 | 3 | 0 | 11.77 | 11620.34 | 31.51 | 452.94 | 41.54 | 28.54 | 5711.19 | 0.69 | 0.86 | 0.12 | 0.35 | 2 | 10
0 | 30 | CONCLUIDO | 13.6534 | 7.32 | 5.11 | 12.77 | 0.24 | 24 | 71.52 | 32.27 | 1 | 22 | 8.25 | 9054.6 | 31.62 | 452.83 | 53.64 | 28.54 | 11704.01 | 0.53 | 0.8 | 0.12 | 0.7 | 2 | 10
1 | 30 | CONCLUIDO | 14.3363 | 6.98 | 4.87 | 17.18 | 0.48 | 17 | 72.7 | 32.27 | 2 | 0 | 8.43 | 9200.25 | 28.04 | 452.91 | 45.02 | 28.54 | 7429.72 | 0.63 | 0.84 | 0.13 | 0.46 | 2 | 10
0 | 15 | CONCLUIDO | 13.5952 | 7.36 | 5.3 | 9.94 | 0.43 | 32 | 39.78 | 19.54 | 1 | 0 | 4.24 | 5140 | 20.8 | 453.28 | 58.42 | 28.54 | 14055.38 | 0.49 | 0.77 | 0.17 | 0.9 | 2 | 10
0 | 70 | CONCLUIDO | 10.7111 | 9.34 | 5.75 | 7.34 | 0.12 | 47 | 141.81 | 47.83 | 1 | 45 | 22.98 | 17723.39 | 63.07 | 452.82 | 74.84 | 28.54 | 22188.9 | 0.38 | 0.71 | 0.15 | 1.35 | 2 | 10
1 | 70 | CONCLUIDO | 12.8723 | 7.77 | 4.96 | 14.89 | 0.25 | 20 | 143.17 | 47.83 | 2 | 18 | 23.34 | 17891.86 | 51.47 | 452.8 | 48.92 | 28.54 | 9367.07 | 0.58 | 0.82 | 0.11 | 0.56 | 2 | 10
2 | 70 | CONCLUIDO | 13.7059 | 7.3 | 4.72 | 23.61 | 0.37 | 12 | 144.54 | 47.83 | 3 | 10 | 23.71 | 18060.85 | 45.8 | 452.79 | 41.04 | 28.54 | 5464.09 | 0.7 | 0.86 | 0.1 | 0.32 | 2 | 10
3 | 70 | CONCLUIDO | 14.04 | 7.12 | 4.63 | 30.89 | 0.49 | 9 | 145.92 | 47.83 | 4 | 5 | 24.09 | 18230.35 | 41.16 | 452.81 | 38.14 | 28.54 | 4030.57 | 0.75 | 0.88 | 0.1 | 0.23 | 2 | 10
4 | 70 | CONCLUIDO | 14.1665 | 7.06 | 4.6 | 34.5 | 0.6 | 8 | 147.3 | 47.83 | 5 | 1 | 24.47 | 18400.38 | 40.32 | 452.83 | 36.76 | 28.54 | 3344.69 | 0.78 | 0.88 | 0.1 | 0.2 | 2 | 10
5 | 70 | CONCLUIDO | 14.1404 | 7.07 | 4.61 | 34.59 | 0.71 | 8 | 148.68 | 47.83 | 6 | 0 | 24.85 | 18570.94 | 40.61 | 452.83 | 37.22 | 28.54 | 3575.73 | 0.77 | 0.88 | 0.1 | 0.21 | 2 | 10
0 | 90 | CONCLUIDO | 9.5296 | 10.49 | 6.05 | 6.36 | 0.1 | 57 | 176.73 | 52.44 | 1 | 55 | 33.29 | 22031.19 | 77.45 | 452.91 | 84.35 | 28.54 | 26896.1 | 0.34 | 0.67 | 0.17 | 1.64 | 2 | 10
1 | 90 | CONCLUIDO | 11.9379 | 8.38 | 5.1 | 12.76 | 0.2 | 24 | 178.21 | 52.44 | 2 | 22 | 33.77 | 22213.89 | 63.09 | 452.79 | 53.65 | 28.54 | 11709.43 | 0.53 | 0.8 | 0.12 | 0.7 | 2 | 10
2 | 90 | CONCLUIDO | 12.9809 | 7.7 | 4.75 | 19 | 0.3 | 15 | 179.7 | 52.44 | 3 | 13 | 34.26 | 22397.24 | 56.21 | 452.85 | 41.73 | 28.54 | 5793.41 | 0.68 | 0.86 | 0.11 | 0.35 | 2 | 10
3 | 90 | CONCLUIDO | 13.3506 | 7.49 | 4.68 | 25.52 | 0.39 | 11 | 181.19 | 52.44 | 4 | 9 | 34.75 | 22581.25 | 53.02 | 452.85 | 39.57 | 28.54 | 4735.35 | 0.72 | 0.87 | 0.1 | 0.28 | 2 | 10
4 | 90 | CONCLUIDO | 13.5793 | 7.36 | 4.62 | 30.82 | 0.49 | 9 | 182.69 | 52.44 | 5 | 7 | 35.25 | 22766.06 | 49.45 | 452.96 | 37.81 | 28.54 | 3867.37 | 0.75 | 0.88 | 0.1 | 0.22 | 2 | 10
5 | 90 | CONCLUIDO | 13.8196 | 7.24 | 4.57 | 39.14 | 0.58 | 7 | 184.19 | 52.44 | 6 | 3 | 35.75 | 22951.43 | 46.66 | 452.74 | 35.84 | 28.54 | 2891.38 | 0.8 | 0.89 | 0.1 | 0.16 | 2 | 10
6 | 90 | CONCLUIDO | 13.7868 | 7.25 | 4.58 | 39.29 | 0.67 | 7 | 185.7 | 52.44 | 7 | 1 | 36.26 | 23137.49 | 45.65 | 452.77 | 36.33 | 28.54 | 3135.84 | 0.79 | 0.89 | 0.1 | 0.18 | 2 | 10
7 | 90 | CONCLUIDO | 13.8084 | 7.24 | 4.57 | 39.19 | 0.76 | 7 | 187.22 | 52.44 | 8 | 0 | 36.78 | 23324.24 | 45.73 | 452.77 | 35.88 | 28.54 | 2911.69 | 0.8 | 0.89 | 0.1 | 0.17 | 2 | 10
0 | 10 | CONCLUIDO | 12.5549 | 7.96 | 5.8 | 7.4 | 0.64 | 47 | 26.11 | 12.1 | 1 | 0 | 3.01 | 3454.41 | 16.89 | 453.11 | 73.94 | 28.54 | 21742.34 | 0.39 | 0.7 | 0.22 | 1.39 | 2 | 10
0 | 45 | CONCLUIDO | 12.5887 | 7.94 | 5.28 | 9.59 | 0.18 | 33 | 98.71 | 39.72 | 1 | 31 | 12.99 | 12407.75 | 43.74 | 452.82 | 58.89 | 28.54 | 14284.39 | 0.48 | 0.77 | 0.14 | 0.87 | 2 | 10
1 | 45 | CONCLUIDO | 14.126 | 7.08 | 4.8 | 20.59 | 0.35 | 14 | 99.95 | 39.72 | 2 | 12 | 13.24 | 12561.45 | 35.01 | 452.72 | 44.13 | 28.54 | 6999.32 | 0.65 | 0.85 | 0.09 | 0.4 | 2 | 10
2 | 45 | CONCLUIDO | 14.3649 | 6.96 | 4.73 | 23.63 | 0.52 | 12 | 101.2 | 39.72 | 3 | 0 | 13.49 | 12715.54 | 33.13 | 452.85 | 40.73 | 28.54 | 5309.03 | 0.7 | 0.86 | 0.11 | 0.32 | 2 | 10
0 | 60 | CONCLUIDO | 11.446 | 8.74 | 5.56 | 8.13 | 0.14 | 41 | 124.63 | 45 | 1 | 39 | 18.64 | 15605.44 | 55.38 | 453.01 | 68.22 | 28.54 | 18908.76 | 0.42 | 0.73 | 0.15 | 1.15 | 2 | 10
1 | 60 | CONCLUIDO | 13.3442 | 7.49 | 4.9 | 16.34 | 0.28 | 18 | 125.95 | 45 | 2 | 16 | 18.95 | 15767.7 | 45.23 | 452.77 | 46.94 | 28.54 | 8384.57 | 0.61 | 0.83 | 0.11 | 0.5 | 2 | 10
2 | 60 | CONCLUIDO | 14.1254 | 7.08 | 4.67 | 25.45 | 0.42 | 11 | 127.27 | 45 | 3 | 9 | 19.27 | 15930.42 | 39.22 | 452.76 | 39.21 | 28.54 | 4554.78 | 0.73 | 0.87 | 0.1 | 0.26 | 2 | 10
3 | 60 | CONCLUIDO | 14.3289 | 6.98 | 4.62 | 30.78 | 0.55 | 9 | 128.59 | 45 | 4 | 0 | 19.59 | 16093.6 | 37.17 | 452.78 | 37.19 | 28.54 | 3555.13 | 0.77 | 0.88 | 0.1 | 0.21 | 2 | 10
0 | 80 | CONCLUIDO | 10.1217 | 9.88 | 5.88 | 6.78 | 0.11 | 52 | 159.12 | 50.28 | 1 | 50 | 27.84 | 19859.16 | 70.03 | 452.88 | 78.83 | 28.54 | 24158.77 | 0.36 | 0.69 | 0.16 | 1.48 | 2 | 10
1 | 80 | CONCLUIDO | 12.4031 | 8.06 | 5.03 | 13.72 | 0.22 | 22 | 160.54 | 50.28 | 2 | 20 | 28.26 | 20034.4 | 57.3 | 452.8 | 51.21 | 28.54 | 10499.15 | 0.56 | 0.81 | 0.11 | 0.63 | 2 | 10
2 | 80 | CONCLUIDO | 13.1772 | 7.59 | 4.81 | 20.63 | 0.33 | 14 | 161.97 | 50.28 | 3 | 12 | 28.69 | 20210.21 | 52.19 | 452.84 | 44.43 | 28.54 | 7150.83 | 0.64 | 0.84 | 0.1 | 0.41 | 2 | 10
3 | 80 | CONCLUIDO | 13.742 | 7.28 | 4.63 | 27.78 | 0.43 | 10 | 163.4 | 50.28 | 4 | 8 | 29.12 | 20386.62 | 47.12 | 452.77 | 38.12 | 28.54 | 4015.01 | 0.75 | 0.88 | 0.09 | 0.23 | 2 | 10
4 | 80 | CONCLUIDO | 13.9233 | 7.18 | 4.6 | 34.5 | 0.54 | 8 | 164.83 | 50.28 | 5 | 4 | 29.55 | 20563.61 | 43.71 | 452.8 | 37.1 | 28.54 | 3515.23 | 0.77 | 0.88 | 0.09 | 0.2 | 2 | 10
5 | 80 | CONCLUIDO | 14.0417 | 7.12 | 4.57 | 39.19 | 0.64 | 7 | 166.27 | 50.28 | 6 | 0 | 29.99 | 20741.2 | 42.62 | 452.94 | 35.86 | 28.54 | 2901.15 | 0.8 | 0.89 | 0.1 | 0.17 | 2 | 10
0 | 35 | CONCLUIDO | 13.3919 | 7.47 | 5.11 | 11.36 | 0.22 | 27 | 80.84 | 35.1 | 1 | 25 | 9.74 | 10204.21 | 35.43 | 452.75 | 53.99 | 28.54 | 11863.37 | 0.53 | 0.8 | 0.11 | 0.71 | 2 | 10
1 | 35 | CONCLUIDO | 14.4584 | 6.92 | 4.78 | 20.5 | 0.43 | 14 | 82.04 | 35.1 | 2 | 1 | 9.94 | 10352.53 | 29.29 | 452.92 | 42.52 | 28.54 | 6194.94 | 0.67 | 0.85 | 0.12 | 0.38 | 2 | 10
2 | 35 | CONCLUIDO | 14.4538 | 6.92 | 4.79 | 20.51 | 0.63 | 14 | 83.25 | 35.1 | 3 | 0 | 10.15 | 10501.19 | 29.7 | 452.91 | 42.59 | 28.54 | 6231 | 0.67 | 0.85 | 0.12 | 0.38 | 2 | 10
0 | 50 | CONCLUIDO | 12.149 | 8.23 | 5.39 | 8.99 | 0.16 | 36 | 107.41 | 41.65 | 1 | 34 | 14.77 | 13481.73 | 47.95 | 453.17 | 62.77 | 28.54 | 16209.49 | 0.45 | 0.75 | 0.14 | 0.99 | 2 | 10
1 | 50 | CONCLUIDO | 14.0532 | 7.12 | 4.75 | 18.99 | 0.32 | 15 | 108.68 | 41.65 | 2 | 13 | 15.03 | 13638.32 | 37.75 | 452.8 | 41.62 | 28.54 | 5740.15 | 0.69 | 0.86 | 0.11 | 0.34 | 2 | 10
2 | 50 | CONCLUIDO | 14.317 | 6.98 | 4.7 | 25.66 | 0.48 | 11 | 109.96 | 41.65 | 3 | 1 | 15.31 | 13795.21 | 34.32 | 452.89 | 40.16 | 28.54 | 5032.05 | 0.71 | 0.86 | 0.11 | 0.3 | 2 | 10
3 | 50 | CONCLUIDO | 14.3056 | 6.99 | 4.71 | 25.69 | 0.63 | 11 | 111.23 | 41.65 | 4 | 0 | 15.58 | 13952.52 | 34.66 | 453.01 | 40.35 | 28.54 | 5123.57 | 0.71 | 0.86 | 0.11 | 0.31 | 2 | 10
0 | 25 | CONCLUIDO | 14.111 | 7.09 | 5 | 14.28 | 0.28 | 21 | 61.76 | 28.92 | 1 | 11 | 6.84 | 7851.41 | 26.5 | 453.02 | 49.79 | 28.54 | 9794 | 0.57 | 0.81 | 0.12 | 0.6 | 2 | 10
1 | 25 | CONCLUIDO | 14.1872 | 7.05 | 4.97 | 14.93 | 0.55 | 20 | 62.92 | 28.92 | 2 | 0 | 7 | 7994.37 | 26.28 | 453.03 | 48.42 | 28.54 | 9113.61 | 0.59 | 0.82 | 0.14 | 0.57 | 2 | 10
0 | 85 | CONCLUIDO | 9.8641 | 10.14 | 5.94 | 6.59 | 0.11 | 54 | 167.88 | 51.39 | 1 | 52 | 30.49 | 20939.59 | 73.37 | 452.97 | 80.56 | 28.54 | 25014.75 | 0.35 | 0.69 | 0.17 | 1.53 | 2 | 10
1 | 85 | CONCLUIDO | 12.1692 | 8.22 | 5.07 | 13.21 | 0.21 | 23 | 169.33 | 51.39 | 2 | 21 | 30.94 | 21118.46 | 60.26 | 452.83 | 52.41 | 28.54 | 11097.1 | 0.54 | 0.8 | 0.11 | 0.66 | 2 | 10
2 | 85 | CONCLUIDO | 13.2202 | 7.56 | 4.72 | 20.22 | 0.31 | 14 | 170.79 | 51.39 | 3 | 12 | 31.4 | 21297.94 | 53.37 | 452.83 | 40.85 | 28.54 | 5358.07 | 0.7 | 0.86 | 0.1 | 0.31 | 2 | 10
3 | 85 | CONCLUIDO | 13.6111 | 7.35 | 4.64 | 27.81 | 0.41 | 10 | 172.25 | 51.39 | 4 | 8 | 31.86 | 21478.05 | 50.14 | 452.74 | 38.11 | 28.54 | 4011.68 | 0.75 | 0.88 | 0.1 | 0.23 | 2 | 10
4 | 85 | CONCLUIDO | 13.8809 | 7.2 | 4.56 | 34.2 | 0.51 | 8 | 173.71 | 51.39 | 5 | 6 | 32.32 | 21658.78 | 46.39 | 452.78 | 35.64 | 28.54 | 2784.21 | 0.8 | 0.89 | 0.09 | 0.16 | 2 | 10
5 | 85 | CONCLUIDO | 13.8942 | 7.2 | 4.59 | 39.32 | 0.61 | 7 | 175.18 | 51.39 | 6 | 2 | 32.79 | 21840.16 | 44.55 | 452.72 | 36.63 | 28.54 | 3283.94 | 0.78 | 0.89 | 0.1 | 0.19 | 2 | 10
6 | 85 | CONCLUIDO | 13.8616 | 7.21 | 4.6 | 39.47 | 0.7 | 7 | 176.66 | 51.39 | 7 | 0 | 33.27 | 22022.17 | 44.61 | 452.72 | 37.09 | 28.54 | 3515.31 | 0.77 | 0.88 | 0.1 | 0.2 | 2 | 10
0 | 20 | CONCLUIDO | 14.1121 | 7.09 | 5.04 | 12.61 | 0.34 | 24 | 51.33 | 24.83 | 1 | 0 | 5.51 | 6564.78 | 23.38 | 452.8 | 50.51 | 28.54 | 10140.28 | 0.57 | 0.81 | 0.15 | 0.64 | 2 | 10
0 | 65 | CONCLUIDO | 11.1012 | 9.01 | 5.63 | 7.68 | 0.13 | 44 | 133.21 | 46.47 | 1 | 42 | 20.75 | 16663.42 | 58.98 | 452.94 | 70.59 | 28.54 | 20082.47 | 0.4 | 0.72 | 0.15 | 1.23 | 2 | 10
1 | 65 | CONCLUIDO | 13.1023 | 7.63 | 4.93 | 15.58 | 0.26 | 19 | 134.55 | 46.47 | 2 | 17 | 21.09 | 16828.84 | 48.56 | 452.82 | 48.03 | 28.54 | 8923.99 | 0.59 | 0.82 | 0.11 | 0.53 | 2 | 10
2 | 65 | CONCLUIDO | 13.8228 | 7.23 | 4.73 | 23.64 | 0.39 | 12 | 135.9 | 46.47 | 3 | 10 | 21.43 | 16994.64 | 43.01 | 452.96 | 41.12 | 28.54 | 5504.15 | 0.69 | 0.86 | 0.1 | 0.33 | 2 | 10
3 | 65 | CONCLUIDO | 14.1365 | 7.07 | 4.65 | 30.99 | 0.52 | 9 | 137.25 | 46.47 | 4 | 3 | 21.78 | 17160.92 | 38.59 | 452.82 | 38.6 | 28.54 | 4260.82 | 0.74 | 0.87 | 0.1 | 0.25 | 2 | 10
4 | 65 | CONCLUIDO | 14.2806 | 7 | 4.6 | 34.53 | 0.64 | 8 | 138.6 | 46.47 | 5 | 0 | 22.13 | 17327.69 | 38.19 | 452.99 | 36.92 | 28.54 | 3425.46 | 0.77 | 0.88 | 0.1 | 0.2 | 2 | 10
0 | 75 | CONCLUIDO | 10.4336 | 9.58 | 5.81 | 7.12 | 0.12 | 49 | 150.44 | 49.1 | 1 | 47 | 25.34 | 18787.76 | 66.5 | 453.1 | 76.57 | 28.54 | 23045.71 | 0.37 | 0.7 | 0.16 | 1.41 | 2 | 10
1 | 75 | CONCLUIDO | 12.6391 | 7.91 | 4.99 | 14.27 | 0.23 | 21 | 151.83 | 49.1 | 2 | 19 | 25.73 | 18959.54 | 54.3 | 452.98 | 50 | 28.54 | 9898.67 | 0.57 | 0.81 | 0.11 | 0.59 | 2 | 10
2 | 75 | CONCLUIDO | 13.3934 | 7.47 | 4.79 | 22.12 | 0.35 | 13 | 153.23 | 49.1 | 3 | 11 | 26.13 | 19131.85 | 49.23 | 453 | 43.54 | 28.54 | 6707.98 | 0.66 | 0.85 | 0.1 | 0.39 | 2 | 10
3 | 75 | CONCLUIDO | 13.9217 | 7.18 | 4.63 | 30.88 | 0.46 | 9 | 154.63 | 49.1 | 4 | 7 | 26.53 | 19304.72 | 44.22 | 452.85 | 38.21 | 28.54 | 4064.87 | 0.75 | 0.88 | 0.09 | 0.23 | 2 | 10
4 | 75 | CONCLUIDO | 14.0851 | 7.1 | 4.58 | 34.34 | 0.57 | 8 | 156.03 | 49.1 | 5 | 1 | 26.94 | 19478.15 | 41.27 | 452.72 | 36.12 | 28.54 | 3026.21 | 0.79 | 0.89 | 0.1 | 0.18 | 2 | 10
5 | 75 | CONCLUIDO | 14.0906 | 7.1 | 4.58 | 34.32 | 0.67 | 8 | 157.44 | 49.1 | 6 | 0 | 27.35 | 19652.13 | 41.08 | 452.72 | 35.89 | 28.54 | 2910.92 | 0.8 | 0.89 | 0.1 | 0.17 | 2 | 10
0 | 95 | CONCLUIDO | 9.2315 | 10.83 | 6.13 | 6.13 | 0.1 | 60 | 185.69 | 53.44 | 1 | 58 | 36.26 | 23136.14 | 81.24 | 453.08 | 87.1 | 28.54 | 28253.23 | 0.33 | 0.66 | 0.18 | 1.73 | 2 | 10
1 | 95 | CONCLUIDO | 11.6883 | 8.56 | 5.16 | 12.38 | 0.19 | 25 | 187.21 | 53.44 | 2 | 23 | 36.77 | 23322.88 | 66.24 | 452.84 | 55.51 | 28.54 | 12634.45 | 0.51 | 0.79 | 0.12 | 0.75 | 2 | 10
2 | 95 | CONCLUIDO | 12.7056 | 7.87 | 4.81 | 18.02 | 0.28 | 16 | 188.73 | 53.44 | 3 | 14 | 37.29 | 23510.33 | 59.3 | 452.73 | 43.75 | 28.54 | 6801.02 | 0.65 | 0.85 | 0.11 | 0.4 | 2 | 10
3 | 95 | CONCLUIDO | 13.2299 | 7.56 | 4.68 | 25.53 | 0.37 | 11 | 190.25 | 53.44 | 4 | 9 | 37.82 | 23698.48 | 55.55 | 452.81 | 39.63 | 28.54 | 4763.7 | 0.72 | 0.87 | 0.1 | 0.28 | 2 | 10
4 | 95 | CONCLUIDO | 13.4419 | 7.44 | 4.64 | 30.91 | 0.46 | 9 | 191.78 | 53.44 | 5 | 7 | 38.35 | 23887.36 | 52.55 | 452.72 | 38.29 | 28.54 | 4104.23 | 0.75 | 0.88 | 0.09 | 0.23 | 2 | 10
5 | 95 | CONCLUIDO | 13.6628 | 7.32 | 4.59 | 39.34 | 0.55 | 7 | 193.32 | 53.44 | 6 | 5 | 38.89 | 24076.95 | 49.25 | 452.73 | 36.88 | 28.54 | 3411.37 | 0.77 | 0.89 | 0.09 | 0.19 | 2 | 10
6 | 95 | CONCLUIDO | 13.8605 | 7.21 | 4.52 | 45.23 | 0.64 | 6 | 194.86 | 53.44 | 7 | 1 | 39.43 | 24267.28 | 46.44 | 452.72 | 34.45 | 28.54 | 2201.58 | 0.83 | 0.9 | 0.09 | 0.12 | 2 | 10
7 | 95 | CONCLUIDO | 13.86 | 7.22 | 4.52 | 45.23 | 0.72 | 6 | 196.41 | 53.44 | 8 | 0 | 39.98 | 24458.36 | 46.57 | 452.72 | 34.42 | 28.54 | 2186.33 | 0.83 | 0.9 | 0.09 | 0.12 | 2 | 10
0 | 55 | CONCLUIDO | 11.8441 | 8.44 | 5.45 | 8.61 | 0.15 | 38 | 116.05 | 43.4 | 1 | 36 | 16.65 | 14546.17 | 51.41 | 452.85 | 64.62 | 28.54 | 17125.47 | 0.44 | 0.75 | 0.14 | 1.05 | 2 | 10
1 | 55 | CONCLUIDO | 13.7253 | 7.29 | 4.82 | 18.07 | 0.3 | 16 | 117.34 | 43.4 | 2 | 14 | 16.94 | 14705.49 | 41.5 | 452.84 | 44.12 | 28.54 | 6982.98 | 0.65 | 0.84 | 0.11 | 0.42 | 2 | 10
2 | 55 | CONCLUIDO | 14.3529 | 6.97 | 4.64 | 27.87 | 0.45 | 10 | 118.63 | 43.4 | 3 | 5 | 17.23 | 14865.24 | 36.23 | 452.72 | 38.3 | 28.54 | 4103.24 | 0.75 | 0.88 | 0.1 | 0.24 | 2 | 10
3 | 55 | CONCLUIDO | 14.3107 | 6.99 | 4.66 | 27.99 | 0.59 | 10 | 119.93 | 43.4 | 4 | 0 | 17.53 | 15025.44 | 36.03 | 452.86 | 38.8 | 28.54 | 4353.43 | 0.74 | 0.87 | 0.11 | 0.26 | 2 | 10

## gráficos
Selecione o eixo X:
Selecione o eixo Y:
Selecione o eixo Z:
Eixo X | Eixo Y | Eixo Z
0 | 0 | 0
0 | 0 | 0
0 | 0 | 0
0 | 0 | 0
0 | 0 | 0
0 | 0 | 0
0 | 0 | 0
0 | 0 | 0
0 | 0 | 0
0 | 0 | 0
0 | 0 | 0
0 | 0 | 0
0 | 0 | 0
0 | 0 | 0
0 | 0 | 0
0 | 0 | 0
0 | 0 | 0
0 | 0 | 0
0 | 0 | 0
0 | 0 | 0
0 | 0 | 0
0 | 0 | 0
0 | 0 | 0
0 | 0 | 0
0 | 0 | 0
0 | 0 | 0
0 | 0 | 0
0 | 0 | 0
0 | 0 | 0
0 | 0 | 0
0 | 0 | 0
0 | 0 | 0
0 | 0 | 0
0 | 0 | 0
0 | 0 | 0
0 | 0 | 0
0 | 0 | 0
0 | 0 | 0
0 | 0 | 0
0 | 0 | 0
0 | 0 | 0
0 | 0 | 0
0 | 0 | 0
0 | 0 | 0
0 | 0 | 0
0 | 0 | 0
0 | 0 | 0
0 | 0 | 0
0 | 0 | 0
0 | 0 | 0
0 | 0 | 0
0 | 0 | 0
0 | 0 | 0
0 | 0 | 0
0 | 0 | 0
0 | 0 | 0
0 | 0 | 0
0 | 0 | 0
0 | 0 | 0
0 | 0 | 0
0 | 0 | 0
0 | 0 | 0
0 | 0 | 0
0 | 0 | 0
0 | 0 | 0
0 | 0 | 0
0 | 0 | 0
0 | 0 | 0
0 | 0 | 0
0 | 0 | 0
0 | 0 | 0
0 | 0 | 0
0 | 0 | 0
0 | 0 | 0
0 | 0 | 0
0 | 0 | 0
0 | 0 | 0
0 | 0 | 0
0 | 0 | 0
0 | 0 | 0
0 | 0 | 0
0 | 0 | 0
0 | 0 | 0

## hidden (hidden)
Unnamed: 0
Volume de calda [L]
STATUS
Capacidade operacional [ha/h]
Tempo de missao [h]
Tempo util [h]
Tempo por voo [min]
Autonomia Projetada [h]
N° Voos
MTOW [kg]
Massa Estrutura [kg]
Combustível [kg]
Abastecimentos
Massa gerador
Potência gerador [W]
Combustível consumido [L]
Calda cons [L]
Distância percorrida [km]
Distância Pulverizando [km]
RTL ACUMULADO[m]
EOC [km/km]
EOC [h/h]
Tempo de manobra [h]
Tempo rtl_rtw [h]
V pulv [m/s]
V desloc [m/s]