## RESULTADOS_18
Unnamed: 0 | Volume de calda [L] | STATUS | Capacidade operacional [ha/h] | Tempo de missao [h] | Tempo util [h] | Tempo por voo [min] | Autonomia Projetada [h] | N° Voos | MTOW [kg] | Massa Estrutura [kg] | Combustível [kg] | Abastecimentos | Massa gerador | Potência gerador [W] | Combustível consumido [L] | Calda cons [L] | Distância percorrida [km] | Distância Pulverizando [km] | RTL ACUMULADO[m] | EOC [km/km] | EOC [h/h] | Tempo de manobra [h] | Tempo rtl_rtw [h] | V pulv [m/s] | V desloc [m/s]
0 | 100 | CONCLUIDO | 6.3659 | 15.71 | 9.46 | 5.91 | 0.09 | 96 | 194.77 | 54.38 | 1 | 94 | 39.4 | 24256.19 | 131.44 | 485.47 | 130.59 | 30.62 | 46010.15 | 0.23 | 0.54 | 1.61 | 2.82 | 2 | 10
1 | 100 | CONCLUIDO | 8.4894 | 11.78 | 7.75 | 11.92 | 0.18 | 39 | 196.32 | 54.38 | 2 | 37 | 39.95 | 24447.22 | 105.64 | 485.24 | 74.81 | 30.62 | 18404.73 | 0.41 | 0.66 | 1.51 | 1.11 | 2 | 10
2 | 100 | CONCLUIDO | 9.2426 | 10.82 | 7.33 | 17.59 | 0.27 | 25 | 197.88 | 54.38 | 3 | 23 | 40.5 | 24639 | 98.21 | 484.98 | 60.98 | 30.62 | 11562.17 | 0.5 | 0.69 | 1.5 | 0.7 | 2 | 10
3 | 100 | CONCLUIDO | 9.6569 | 10.36 | 7.14 | 23.8 | 0.36 | 18 | 199.44 | 54.38 | 4 | 16 | 41.06 | 24831.54 | 93.6 | 485.05 | 54.72 | 30.62 | 8463.65 | 0.56 | 0.71 | 1.48 | 0.51 | 2 | 10
4 | 100 | CONCLUIDO | 9.9415 | 10.06 | 7 | 29.99 | 0.44 | 14 | 201.01 | 54.38 | 5 | 12 | 41.63 | 25024.84 | 89.55 | 485.2 | 50.35 | 30.62 | 6301.52 | 0.61 | 0.73 | 1.47 | 0.36 | 2 | 10
5 | 100 | CONCLUIDO | 10.084 | 9.92 | 6.93 | 34.67 | 0.53 | 12 | 202.58 | 54.38 | 6 | 10 | 42.2 | 25218.93 | 86.77 | 485.03 | 48.25 | 30.62 | 5261.7 | 0.63 | 0.73 | 1.47 | 0.3 | 2 | 10
6 | 100 | CONCLUIDO | 10.2093 | 9.8 | 6.89 | 41.34 | 0.61 | 10 | 204.16 | 54.38 | 7 | 8 | 42.78 | 25413.94 | 84.35 | 484.99 | 46.61 | 30.62 | 4451.43 | 0.66 | 0.74 | 1.47 | 0.26 | 2 | 10
7 | 100 | CONCLUIDO | 10.2754 | 9.73 | 6.87 | 45.77 | 0.69 | 9 | 205.75 | 54.38 | 8 | 7 | 43.37 | 25609.61 | 81.15 | 484.98 | 45.89 | 30.62 | 4093.44 | 0.67 | 0.74 | 1.47 | 0.23 | 2 | 10
8 | 100 | CONCLUIDO | 10.3591 | 9.65 | 6.83 | 51.19 | 0.77 | 8 | 207.34 | 54.38 | 9 | 6 | 43.96 | 25806.1 | 78.35 | 485.02 | 44.63 | 30.62 | 3470.36 | 0.69 | 0.75 | 1.46 | 0.19 | 2 | 10
9 | 100 | CONCLUIDO | 10.4266 | 9.59 | 6.8 | 58.3 | 0.85 | 7 | 208.94 | 54.38 | 10 | 3 | 44.56 | 26003.41 | 76.11 | 485 | 43.74 | 30.62 | 3028.05 | 0.7 | 0.75 | 1.47 | 0.17 | 2 | 10
10 | 100 | CONCLUIDO | 10.4209 | 9.6 | 6.81 | 58.35 | 0.93 | 7 | 210.55 | 54.38 | 11 | 3 | 45.17 | 26201.54 | 73.78 | 484.98 | 43.94 | 30.62 | 3127.99 | 0.7 | 0.75 | 1.47 | 0.18 | 2 | 10
11 | 100 | CONCLUIDO | 10.4935 | 9.53 | 6.78 | 67.8 | 1 | 6 | 212.16 | 54.38 | 12 | 0 | 45.78 | 26400.51 | 73.96 | 484.98 | 42.97 | 30.62 | 2648.81 | 0.71 | 0.75 | 1.47 | 0.15 | 2 | 10

## RESULTADOS_6
Unnamed: 0 | Volume de calda [L] | STATUS | Capacidade operacional [ha/h] | Tempo de missao [h] | Tempo util [h] | Tempo por voo [min] | Autonomia Projetada [h] | N° Voos | MTOW [kg] | Massa Estrutura [kg] | Combustível [kg] | Abastecimentos | Massa gerador | Potência gerador [W] | Combustível consumido [L] | Calda cons [L] | Distância percorrida [km] | Distância Pulverizando [km] | RTL ACUMULADO[m] | EOC [km/km] | EOC [h/h] | Tempo de manobra [h] | Tempo rtl_rtw [h] | V pulv [m/s] | V desloc [m/s]
0 | 40 | CONCLUIDO | 9.2081 | 10.86 | 8.01 | 10.02 | 0.2 | 48 | 89.87 | 37.55 | 1 | 46 | 11.32 | 11317.98 | 64.36 | 485.07 | 83.09 | 30.62 | 22497.93 | 0.37 | 0.63 | 1.54 | 1.38 | 2 | 10
1 | 40 | CONCLUIDO | 10.5414 | 9.49 | 7.17 | 21.51 | 0.39 | 20 | 91.1 | 37.55 | 2 | 18 | 11.54 | 11468.97 | 52.42 | 485.02 | 55.88 | 30.62 | 9032.96 | 0.55 | 0.71 | 1.48 | 0.54 | 2 | 10
2 | 40 | CONCLUIDO | 10.8417 | 9.22 | 7.02 | 30.08 | 0.57 | 14 | 92.32 | 37.55 | 3 | 2 | 11.77 | 11620.34 | 47.31 | 485.05 | 50.36 | 30.62 | 6306.93 | 0.61 | 0.72 | 1.49 | 0.39 | 2 | 10
3 | 40 | CONCLUIDO | 10.8499 | 9.22 | 7.01 | 30.05 | 0.75 | 14 | 93.55 | 37.55 | 4 | 0 | 12 | 11772.07 | 47.76 | 485.03 | 50.2 | 30.62 | 6224.66 | 0.61 | 0.73 | 1.49 | 0.38 | 2 | 10

## RESULTADOS_4
Unnamed: 0 | Volume de calda [L] | STATUS | Capacidade operacional [ha/h] | Tempo de missao [h] | Tempo util [h] | Tempo por voo [min] | Autonomia Projetada [h] | N° Voos | MTOW [kg] | Massa Estrutura [kg] | Combustível [kg] | Abastecimentos | Massa gerador | Potência gerador [W] | Combustível consumido [L] | Calda cons [L] | Distância percorrida [km] | Distância Pulverizando [km] | RTL ACUMULADO[m] | EOC [km/km] | EOC [h/h] | Tempo de manobra [h] | Tempo rtl_rtw [h] | V pulv [m/s] | V desloc [m/s]
0 | 30 | CONCLUIDO | 9.839 | 10.16 | 7.73 | 12.2 | 0.24 | 38 | 71.52 | 32.27 | 1 | 36 | 8.25 | 9054.6 | 51.09 | 485.37 | 73.98 | 30.62 | 17994.54 | 0.41 | 0.66 | 1.52 | 1.09 | 2 | 10
1 | 30 | CONCLUIDO | 10.7894 | 9.27 | 7.14 | 23.81 | 0.48 | 18 | 72.7 | 32.27 | 2 | 4 | 8.43 | 9200.25 | 41.96 | 485.13 | 54.25 | 30.62 | 8229.19 | 0.56 | 0.71 | 1.5 | 0.51 | 2 | 10
2 | 30 | CONCLUIDO | 10.794 | 9.26 | 7.14 | 23.8 | 0.71 | 18 | 73.88 | 32.27 | 3 | 0 | 8.61 | 9346.23 | 42.09 | 485.2 | 54.01 | 30.62 | 8108.49 | 0.57 | 0.71 | 1.51 | 0.51 | 2 | 10

## RESULTADOS_1
Unnamed: 0 | Volume de calda [L] | STATUS | Capacidade operacional [ha/h] | Tempo de missao [h] | Tempo util [h] | Tempo por voo [min] | Autonomia Projetada [h] | N° Voos | MTOW [kg] | Massa Estrutura [kg] | Combustível [kg] | Abastecimentos | Massa gerador | Potência gerador [W] | Combustível consumido [L] | Calda cons [L] | Distância percorrida [km] | Distância Pulverizando [km] | RTL ACUMULADO[m] | EOC [km/km] | EOC [h/h] | Tempo de manobra [h] | Tempo rtl_rtw [h] | V pulv [m/s] | V desloc [m/s]
0 | 15 | CONCLUIDO | 10.3143 | 9.7 | 7.62 | 13.45 | 0.43 | 34 | 39.78 | 19.54 | 1 | 0 | 4.24 | 5140 | 29.85 | 485.56 | 68.86 | 30.62 | 15455.59 | 0.44 | 0.67 | 1.55 | 0.98 | 2 | 10

## RESULTADOS_12
Unnamed: 0 | Volume de calda [L] | STATUS | Capacidade operacional [ha/h] | Tempo de missao [h] | Tempo util [h] | Tempo por voo [min] | Autonomia Projetada [h] | N° Voos | MTOW [kg] | Massa Estrutura [kg] | Combustível [kg] | Abastecimentos | Massa gerador | Potência gerador [W] | Combustível consumido [L] | Calda cons [L] | Distância percorrida [km] | Distância Pulverizando [km] | RTL ACUMULADO[m] | EOC [km/km] | EOC [h/h] | Tempo de manobra [h] | Tempo rtl_rtw [h] | V pulv [m/s] | V desloc [m/s]
0 | 70 | CONCLUIDO | 7.6741 | 13.03 | 8.72 | 7.27 | 0.12 | 72 | 141.81 | 47.83 | 1 | 70 | 22.98 | 17723.39 | 97.92 | 485.27 | 106.64 | 30.62 | 34152.49 | 0.29 | 0.58 | 1.56 | 2.09 | 2 | 10
1 | 70 | CONCLUIDO | 9.4083 | 10.63 | 7.5 | 14.53 | 0.25 | 31 | 143.17 | 47.83 | 2 | 29 | 23.34 | 17891.86 | 81.5 | 484.98 | 66.8 | 30.62 | 14440.27 | 0.46 | 0.68 | 1.5 | 0.87 | 2 | 10
2 | 70 | CONCLUIDO | 10.0623 | 9.94 | 7.16 | 22.61 | 0.37 | 19 | 144.54 | 47.83 | 3 | 17 | 23.71 | 18060.85 | 74.7 | 485.03 | 55.42 | 30.62 | 8810.61 | 0.55 | 0.71 | 1.49 | 0.53 | 2 | 10
3 | 70 | CONCLUIDO | 10.3851 | 9.63 | 7 | 29.98 | 0.49 | 14 | 145.92 | 47.83 | 4 | 12 | 24.09 | 18230.35 | 69.96 | 485.01 | 50.18 | 30.62 | 6213.86 | 0.61 | 0.73 | 1.47 | 0.36 | 2 | 10
4 | 70 | CONCLUIDO | 10.5637 | 9.47 | 6.92 | 37.75 | 0.6 | 11 | 147.3 | 47.83 | 5 | 9 | 24.47 | 18400.38 | 65.93 | 485.18 | 47.62 | 30.62 | 4948.09 | 0.64 | 0.73 | 1.47 | 0.29 | 2 | 10
5 | 70 | CONCLUIDO | 10.6949 | 9.35 | 6.86 | 45.75 | 0.71 | 9 | 148.68 | 47.83 | 6 | 5 | 24.85 | 18570.94 | 63.24 | 484.98 | 45.7 | 30.62 | 4000.81 | 0.67 | 0.74 | 1.47 | 0.23 | 2 | 10
6 | 70 | CONCLUIDO | 10.7649 | 9.29 | 6.83 | 51.23 | 0.83 | 8 | 150.07 | 47.83 | 7 | 0 | 25.24 | 18742.03 | 60.61 | 484.98 | 44.48 | 30.62 | 3393.61 | 0.69 | 0.74 | 1.47 | 0.2 | 2 | 10

## RESULTADOS_16
Unnamed: 0 | Volume de calda [L] | STATUS | Capacidade operacional [ha/h] | Tempo de missao [h] | Tempo util [h] | Tempo por voo [min] | Autonomia Projetada [h] | N° Voos | MTOW [kg] | Massa Estrutura [kg] | Combustível [kg] | Abastecimentos | Massa gerador | Potência gerador [W] | Combustível consumido [L] | Calda cons [L] | Distância percorrida [km] | Distância Pulverizando [km] | RTL ACUMULADO[m] | EOC [km/km] | EOC [h/h] | Tempo de manobra [h] | Tempo rtl_rtw [h] | V pulv [m/s] | V desloc [m/s]
0 | 90 | CONCLUIDO | 6.7237 | 14.87 | 9.29 | 6.26 | 0.1 | 89 | 176.73 | 52.44 | 1 | 87 | 33.29 | 22031.19 | 121.06 | 485.57 | 124.95 | 30.62 | 43222.82 | 0.25 | 0.55 | 1.6 | 2.65 | 2 | 10
1 | 90 | CONCLUIDO | 8.7427 | 11.44 | 7.7 | 12.49 | 0.2 | 37 | 178.21 | 52.44 | 2 | 35 | 33.77 | 22213.89 | 98.26 | 485.07 | 73.3 | 30.62 | 17659.63 | 0.42 | 0.66 | 1.51 | 1.07 | 2 | 10
2 | 90 | CONCLUIDO | 9.5178 | 10.51 | 7.27 | 18.96 | 0.3 | 23 | 179.7 | 52.44 | 3 | 21 | 34.26 | 22397.24 | 90.48 | 485.02 | 58.96 | 30.62 | 10561.79 | 0.52 | 0.7 | 1.49 | 0.64 | 2 | 10
3 | 90 | CONCLUIDO | 9.9073 | 10.09 | 7.07 | 24.95 | 0.39 | 17 | 181.19 | 52.44 | 4 | 15 | 34.75 | 22581.25 | 85.58 | 485.03 | 52.63 | 30.62 | 7425.93 | 0.58 | 0.72 | 1.47 | 0.44 | 2 | 10
4 | 90 | CONCLUIDO | 10.1397 | 9.86 | 6.98 | 32.21 | 0.49 | 13 | 182.69 | 52.44 | 5 | 11 | 35.25 | 22766.06 | 82.54 | 485.05 | 49.75 | 30.62 | 6002.87 | 0.62 | 0.73 | 1.47 | 0.35 | 2 | 10
5 | 90 | CONCLUIDO | 10.2813 | 9.73 | 6.91 | 37.72 | 0.58 | 11 | 184.19 | 52.44 | 6 | 9 | 35.75 | 22951.43 | 79.22 | 484.98 | 47.58 | 30.62 | 4928.61 | 0.64 | 0.74 | 1.47 | 0.28 | 2 | 10
6 | 90 | CONCLUIDO | 10.414 | 9.6 | 6.86 | 45.75 | 0.67 | 9 | 185.7 | 52.44 | 7 | 7 | 36.26 | 23137.49 | 75.97 | 484.98 | 45.83 | 30.62 | 4063.16 | 0.67 | 0.74 | 1.47 | 0.23 | 2 | 10
7 | 90 | CONCLUIDO | 10.4944 | 9.53 | 6.82 | 51.18 | 0.76 | 8 | 187.22 | 52.44 | 8 | 6 | 36.78 | 23324.24 | 72.58 | 484.99 | 44.55 | 30.62 | 3428.3 | 0.69 | 0.75 | 1.46 | 0.19 | 2 | 10
8 | 90 | CONCLUIDO | 10.5457 | 9.48 | 6.81 | 58.4 | 0.85 | 7 | 188.74 | 52.44 | 9 | 3 | 37.3 | 23511.69 | 71.08 | 484.98 | 44.2 | 30.62 | 3261.58 | 0.69 | 0.75 | 1.46 | 0.18 | 2 | 10
9 | 90 | CONCLUIDO | 10.5482 | 9.48 | 6.81 | 58.38 | 0.93 | 7 | 190.26 | 52.44 | 10 | 0 | 37.82 | 23699.85 | 70.2 | 484.98 | 43.92 | 30.62 | 3121.7 | 0.7 | 0.75 | 1.47 | 0.18 | 2 | 10

## RESULTADOS_0
Unnamed: 0 | Volume de calda [L] | STATUS | Capacidade operacional [ha/h] | Tempo de missao [h] | Tempo util [h] | Tempo por voo [min] | Autonomia Projetada [h] | N° Voos | MTOW [kg] | Massa Estrutura [kg] | Combustível [kg] | Abastecimentos | Massa gerador | Potência gerador [W] | Combustível consumido [L] | Calda cons [L] | Distância percorrida [km] | Distância Pulverizando [km] | RTL ACUMULADO[m] | EOC [km/km] | EOC [h/h] | Tempo de manobra [h] | Tempo rtl_rtw [h] | V pulv [m/s] | V desloc [m/s]
0 | 10 | CONCLUIDO | 9.7022 | 10.31 | 8.1 | 9.72 | 0.64 | 50 | 26.11 | 12.1 | 1 | 0 | 3.01 | 3454.41 | 23.54 | 485.39 | 84.29 | 30.62 | 23088.5 | 0.36 | 0.63 | 1.59 | 1.47 | 2 | 10

## RESULTADOS_7
Unnamed: 0 | Volume de calda [L] | STATUS | Capacidade operacional [ha/h] | Tempo de missao [h] | Tempo util [h] | Tempo por voo [min] | Autonomia Projetada [h] | N° Voos | MTOW [kg] | Massa Estrutura [kg] | Combustível [kg] | Abastecimentos | Massa gerador | Potência gerador [W] | Combustível consumido [L] | Calda cons [L] | Distância percorrida [km] | Distância Pulverizando [km] | RTL ACUMULADO[m] | EOC [km/km] | EOC [h/h] | Tempo de manobra [h] | Tempo rtl_rtw [h] | V pulv [m/s] | V desloc [m/s]
0 | 45 | CONCLUIDO | 8.9394 | 11.19 | 8.13 | 9.38 | 0.18 | 52 | 98.71 | 39.72 | 1 | 50 | 12.99 | 12407.75 | 70.18 | 485.2 | 86.87 | 30.62 | 24367.86 | 0.35 | 0.63 | 1.55 | 1.5 | 2 | 10
1 | 45 | CONCLUIDO | 10.3359 | 9.68 | 7.23 | 19.73 | 0.35 | 22 | 99.95 | 39.72 | 2 | 20 | 13.24 | 12561.45 | 57.97 | 485 | 58.08 | 30.62 | 10125.31 | 0.53 | 0.7 | 1.48 | 0.6 | 2 | 10
2 | 45 | CONCLUIDO | 10.7846 | 9.27 | 7 | 29.99 | 0.52 | 14 | 101.2 | 39.72 | 3 | 10 | 13.49 | 12715.54 | 51.21 | 485.02 | 50.13 | 30.62 | 6188.72 | 0.61 | 0.73 | 1.48 | 0.36 | 2 | 10
3 | 45 | CONCLUIDO | 10.8791 | 9.19 | 6.96 | 34.79 | 0.69 | 12 | 102.45 | 39.72 | 4 | 0 | 13.74 | 12870.03 | 49.55 | 485.09 | 48.43 | 30.62 | 5347.74 | 0.63 | 0.73 | 1.49 | 0.33 | 2 | 10

## RESULTADOS_10
Unnamed: 0 | Volume de calda [L] | STATUS | Capacidade operacional [ha/h] | Tempo de missao [h] | Tempo util [h] | Tempo por voo [min] | Autonomia Projetada [h] | N° Voos | MTOW [kg] | Massa Estrutura [kg] | Combustível [kg] | Abastecimentos | Massa gerador | Potência gerador [W] | Combustível consumido [L] | Calda cons [L] | Distância percorrida [km] | Distância Pulverizando [km] | RTL ACUMULADO[m] | EOC [km/km] | EOC [h/h] | Tempo de manobra [h] | Tempo rtl_rtw [h] | V pulv [m/s] | V desloc [m/s]
0 | 60 | CONCLUIDO | 8.1516 | 12.27 | 8.5 | 7.97 | 0.14 | 64 | 124.63 | 45 | 1 | 62 | 18.64 | 15605.44 | 87.15 | 485.22 | 99.08 | 30.62 | 30416.14 | 0.31 | 0.6 | 1.56 | 1.87 | 2 | 10
1 | 60 | CONCLUIDO | 9.8186 | 10.18 | 7.36 | 16.36 | 0.28 | 27 | 125.95 | 45 | 2 | 25 | 18.95 | 15767.7 | 72.19 | 485.31 | 62.29 | 30.62 | 12204.96 | 0.49 | 0.69 | 1.49 | 0.73 | 2 | 10
2 | 60 | CONCLUIDO | 10.3546 | 9.66 | 7.09 | 25.03 | 0.42 | 17 | 127.27 | 45 | 3 | 15 | 19.27 | 15930.42 | 66.03 | 485.05 | 53.23 | 30.62 | 7726.79 | 0.58 | 0.72 | 1.48 | 0.46 | 2 | 10
3 | 60 | CONCLUIDO | 10.6572 | 9.38 | 6.94 | 34.72 | 0.55 | 12 | 128.59 | 45 | 4 | 10 | 19.59 | 16093.6 | 60.4 | 484.98 | 48.54 | 30.62 | 5403.8 | 0.63 | 0.73 | 1.47 | 0.31 | 2 | 10
4 | 60 | CONCLUIDO | 10.7797 | 9.28 | 6.89 | 41.33 | 0.68 | 10 | 129.92 | 45 | 5 | 4 | 19.92 | 16257.24 | 57.19 | 485.09 | 46.51 | 30.62 | 4398.85 | 0.66 | 0.74 | 1.47 | 0.26 | 2 | 10
5 | 60 | CONCLUIDO | 10.7681 | 9.29 | 6.9 | 41.39 | 0.81 | 10 | 131.25 | 45 | 6 | 0 | 20.25 | 16421.36 | 56.94 | 485.02 | 46.66 | 30.62 | 4476.62 | 0.66 | 0.74 | 1.48 | 0.27 | 2 | 10

## RESULTADOS_14
Unnamed: 0 | Volume de calda [L] | STATUS | Capacidade operacional [ha/h] | Tempo de missao [h] | Tempo util [h] | Tempo por voo [min] | Autonomia Projetada [h] | N° Voos | MTOW [kg] | Massa Estrutura [kg] | Combustível [kg] | Abastecimentos | Massa gerador | Potência gerador [W] | Combustível consumido [L] | Calda cons [L] | Distância percorrida [km] | Distância Pulverizando [km] | RTL ACUMULADO[m] | EOC [km/km] | EOC [h/h] | Tempo de manobra [h] | Tempo rtl_rtw [h] | V pulv [m/s] | V desloc [m/s]
0 | 80 | CONCLUIDO | 7.2088 | 13.87 | 8.97 | 6.73 | 0.11 | 80 | 159.12 | 50.28 | 1 | 78 | 27.84 | 19859.16 | 108.95 | 485.26 | 114.4 | 30.62 | 37992.54 | 0.27 | 0.57 | 1.59 | 2.33 | 2 | 10
1 | 80 | CONCLUIDO | 9.1536 | 10.92 | 7.54 | 13.7 | 0.22 | 33 | 160.54 | 50.28 | 2 | 31 | 28.26 | 20034.4 | 88.96 | 485.04 | 67.85 | 30.62 | 14955.75 | 0.45 | 0.67 | 1.5 | 0.9 | 2 | 10
2 | 80 | CONCLUIDO | 9.7959 | 10.21 | 7.21 | 20.59 | 0.33 | 21 | 161.97 | 50.28 | 3 | 19 | 28.69 | 20210.21 | 82.72 | 485.03 | 57.12 | 30.62 | 9650.63 | 0.54 | 0.71 | 1.48 | 0.57 | 2 | 10
3 | 80 | CONCLUIDO | 10.1842 | 9.82 | 7.01 | 28.05 | 0.43 | 15 | 163.4 | 50.28 | 4 | 13 | 29.12 | 20386.62 | 77.87 | 485.02 | 50.7 | 30.62 | 6471.77 | 0.6 | 0.73 | 1.47 | 0.38 | 2 | 10
4 | 80 | CONCLUIDO | 10.357 | 9.66 | 6.94 | 34.72 | 0.54 | 12 | 164.83 | 50.28 | 5 | 10 | 29.55 | 20563.61 | 74.08 | 485.02 | 48.47 | 30.62 | 5371.57 | 0.63 | 0.73 | 1.47 | 0.31 | 2 | 10
5 | 80 | CONCLUIDO | 10.4733 | 9.55 | 6.9 | 41.41 | 0.64 | 10 | 166.27 | 50.28 | 6 | 8 | 29.99 | 20741.2 | 70.92 | 485 | 47.03 | 30.62 | 4659.63 | 0.65 | 0.74 | 1.47 | 0.27 | 2 | 10
6 | 80 | CONCLUIDO | 10.6198 | 9.42 | 6.83 | 51.26 | 0.74 | 8 | 167.72 | 50.28 | 7 | 4 | 30.44 | 20919.39 | 66.87 | 485 | 44.83 | 30.62 | 3569.86 | 0.68 | 0.74 | 1.47 | 0.2 | 2 | 10
7 | 80 | CONCLUIDO | 10.6132 | 9.42 | 6.84 | 51.3 | 0.84 | 8 | 169.17 | 50.28 | 8 | 2 | 30.89 | 21098.19 | 65.75 | 485.17 | 44.9 | 30.62 | 3602.72 | 0.68 | 0.74 | 1.47 | 0.21 | 2 | 10
8 | 80 | CONCLUIDO | 10.6129 | 9.42 | 6.84 | 51.3 | 0.94 | 8 | 170.62 | 50.28 | 9 | 0 | 31.34 | 21277.6 | 65.48 | 485 | 44.88 | 30.62 | 3595.72 | 0.68 | 0.74 | 1.47 | 0.21 | 2 | 10

## RESULTADOS_5
Unnamed: 0 | Volume de calda [L] | STATUS | Capacidade operacional [ha/h] | Tempo de missao [h] | Tempo util [h] | Tempo por voo [min] | Autonomia Projetada [h] | N° Voos | MTOW [kg] | Massa Estrutura [kg] | Combustível [kg] | Abastecimentos | Massa gerador | Potência gerador [W] | Combustível consumido [L] | Calda cons [L] | Distância percorrida [km] | Distância Pulverizando [km] | RTL ACUMULADO[m] | EOC [km/km] | EOC [h/h] | Tempo de manobra [h] | Tempo rtl_rtw [h] | V pulv [m/s] | V desloc [m/s]
0 | 35 | CONCLUIDO | 9.5316 | 10.49 | 7.86 | 10.97 | 0.22 | 43 | 80.84 | 35.1 | 1 | 41 | 9.74 | 10204.21 | 57.74 | 485.03 | 78.46 | 30.62 | 20207.38 | 0.39 | 0.65 | 1.52 | 1.23 | 2 | 10
1 | 35 | CONCLUIDO | 10.7178 | 9.33 | 7.13 | 23.76 | 0.43 | 18 | 82.04 | 35.1 | 2 | 14 | 9.94 | 10352.53 | 46.76 | 485.01 | 54.36 | 30.62 | 8284.27 | 0.56 | 0.71 | 1.49 | 0.5 | 2 | 10
2 | 35 | CONCLUIDO | 10.885 | 9.19 | 7.04 | 28.15 | 0.63 | 15 | 83.25 | 35.1 | 3 | 0 | 10.15 | 10501.19 | 44.6 | 485.09 | 50.93 | 30.62 | 6587.04 | 0.6 | 0.72 | 1.49 | 0.4 | 2 | 10

## RESULTADOS_8
Unnamed: 0 | Volume de calda [L] | STATUS | Capacidade operacional [ha/h] | Tempo de missao [h] | Tempo util [h] | Tempo por voo [min] | Autonomia Projetada [h] | N° Voos | MTOW [kg] | Massa Estrutura [kg] | Combustível [kg] | Abastecimentos | Massa gerador | Potência gerador [W] | Combustível consumido [L] | Calda cons [L] | Distância percorrida [km] | Distância Pulverizando [km] | RTL ACUMULADO[m] | EOC [km/km] | EOC [h/h] | Tempo de manobra [h] | Tempo rtl_rtw [h] | V pulv [m/s] | V desloc [m/s]
0 | 50 | CONCLUIDO | 8.6753 | 11.53 | 8.25 | 8.84 | 0.16 | 56 | 107.41 | 41.65 | 1 | 54 | 14.77 | 13481.73 | 75.87 | 485.12 | 91.28 | 30.62 | 26554.47 | 0.34 | 0.62 | 1.53 | 1.61 | 2 | 10
1 | 50 | CONCLUIDO | 10.1309 | 9.87 | 7.3 | 18.25 | 0.32 | 24 | 108.68 | 41.65 | 2 | 22 | 15.03 | 13638.32 | 63.21 | 485.02 | 60.13 | 30.62 | 11141.22 | 0.51 | 0.7 | 1.49 | 0.67 | 2 | 10
2 | 50 | CONCLUIDO | 10.6386 | 9.4 | 7.03 | 28.12 | 0.48 | 15 | 109.96 | 41.65 | 3 | 13 | 15.31 | 13795.21 | 56.26 | 485.02 | 51.5 | 30.62 | 6872.04 | 0.59 | 0.72 | 1.47 | 0.4 | 2 | 10
3 | 50 | CONCLUIDO | 10.8591 | 9.21 | 6.93 | 37.79 | 0.63 | 11 | 111.23 | 41.65 | 4 | 2 | 15.58 | 13952.52 | 51.95 | 485.08 | 47.68 | 30.62 | 4981.3 | 0.64 | 0.73 | 1.48 | 0.3 | 2 | 10
4 | 50 | CONCLUIDO | 10.8666 | 9.2 | 6.92 | 37.76 | 0.78 | 11 | 112.51 | 41.65 | 5 | 0 | 15.86 | 14110.24 | 52.45 | 485.2 | 47.36 | 30.62 | 4821.77 | 0.65 | 0.73 | 1.48 | 0.29 | 2 | 10

## RESULTADOS_3
Unnamed: 0 | Volume de calda [L] | STATUS | Capacidade operacional [ha/h] | Tempo de missao [h] | Tempo util [h] | Tempo por voo [min] | Autonomia Projetada [h] | N° Voos | MTOW [kg] | Massa Estrutura [kg] | Combustível [kg] | Abastecimentos | Massa gerador | Potência gerador [W] | Combustível consumido [L] | Calda cons [L] | Distância percorrida [km] | Distância Pulverizando [km] | RTL ACUMULADO[m] | EOC [km/km] | EOC [h/h] | Tempo de manobra [h] | Tempo rtl_rtw [h] | V pulv [m/s] | V desloc [m/s]
0 | 25 | CONCLUIDO | 10.1775 | 9.83 | 7.57 | 13.77 | 0.28 | 33 | 61.76 | 28.92 | 1 | 31 | 6.84 | 7851.41 | 43.69 | 484.99 | 68.9 | 30.62 | 15481.71 | 0.44 | 0.67 | 1.51 | 0.94 | 2 | 10
1 | 25 | CONCLUIDO | 10.7351 | 9.32 | 7.23 | 20.65 | 0.55 | 21 | 62.92 | 28.92 | 2 | 0 | 7 | 7994.37 | 38.57 | 485.27 | 56.79 | 30.62 | 9485.85 | 0.54 | 0.7 | 1.51 | 0.6 | 2 | 10

## RESULTADOS_15
Unnamed: 0 | Volume de calda [L] | STATUS | Capacidade operacional [ha/h] | Tempo de missao [h] | Tempo util [h] | Tempo por voo [min] | Autonomia Projetada [h] | N° Voos | MTOW [kg] | Massa Estrutura [kg] | Combustível [kg] | Abastecimentos | Massa gerador | Potência gerador [W] | Combustível consumido [L] | Calda cons [L] | Distância percorrida [km] | Distância Pulverizando [km] | RTL ACUMULADO[m] | EOC [km/km] | EOC [h/h] | Tempo de manobra [h] | Tempo rtl_rtw [h] | V pulv [m/s] | V desloc [m/s]
0 | 85 | CONCLUIDO | 6.9842 | 14.32 | 9.1 | 6.5 | 0.11 | 84 | 167.88 | 51.39 | 1 | 82 | 30.49 | 20939.59 | 114.56 | 485.42 | 118.63 | 30.62 | 40087.31 | 0.26 | 0.56 | 1.59 | 2.46 | 2 | 10
1 | 85 | CONCLUIDO | 8.931 | 11.2 | 7.64 | 13.09 | 0.21 | 35 | 169.33 | 51.39 | 2 | 33 | 30.94 | 21118.46 | 93.91 | 485.24 | 70.92 | 30.62 | 16480.76 | 0.43 | 0.67 | 1.52 | 1.01 | 2 | 10
2 | 85 | CONCLUIDO | 9.6616 | 10.35 | 7.23 | 19.72 | 0.31 | 22 | 170.79 | 51.39 | 3 | 20 | 31.4 | 21297.94 | 86.51 | 484.95 | 57.78 | 30.62 | 9974.09 | 0.53 | 0.7 | 1.49 | 0.6 | 2 | 10
3 | 85 | CONCLUIDO | 10.0306 | 9.97 | 7.05 | 26.46 | 0.41 | 16 | 172.25 | 51.39 | 4 | 14 | 31.86 | 21478.05 | 82.06 | 485.18 | 52.07 | 30.62 | 7151.45 | 0.59 | 0.72 | 1.48 | 0.42 | 2 | 10
4 | 85 | CONCLUIDO | 10.2073 | 9.8 | 6.98 | 32.23 | 0.51 | 13 | 173.71 | 51.39 | 5 | 11 | 32.32 | 21658.78 | 78.6 | 485.08 | 49.74 | 30.62 | 6001.02 | 0.62 | 0.73 | 1.47 | 0.35 | 2 | 10
5 | 85 | CONCLUIDO | 10.4188 | 9.6 | 6.89 | 41.32 | 0.61 | 10 | 175.18 | 51.39 | 6 | 8 | 32.79 | 21840.16 | 74.66 | 484.99 | 46.52 | 30.62 | 4405.94 | 0.66 | 0.74 | 1.47 | 0.26 | 2 | 10
6 | 85 | CONCLUIDO | 10.481 | 9.54 | 6.86 | 45.76 | 0.7 | 9 | 176.66 | 51.39 | 7 | 7 | 33.27 | 22022.17 | 71.37 | 484.98 | 45.73 | 30.62 | 4013.53 | 0.67 | 0.74 | 1.47 | 0.23 | 2 | 10
7 | 85 | CONCLUIDO | 10.551 | 9.48 | 6.83 | 51.26 | 0.8 | 8 | 178.14 | 51.39 | 8 | 4 | 33.75 | 22204.83 | 68.73 | 484.98 | 44.83 | 30.62 | 3569.79 | 0.68 | 0.74 | 1.47 | 0.2 | 2 | 10
8 | 85 | CONCLUIDO | 10.6098 | 9.43 | 6.82 | 58.42 | 0.89 | 7 | 179.63 | 51.39 | 9 | 1 | 34.24 | 22388.15 | 67.92 | 484.98 | 44.12 | 30.62 | 3219.43 | 0.69 | 0.75 | 1.47 | 0.18 | 2 | 10
9 | 85 | CONCLUIDO | 10.6013 | 9.43 | 6.82 | 58.48 | 0.98 | 7 | 181.12 | 51.39 | 10 | 0 | 34.73 | 22572.13 | 68.52 | 484.98 | 44.25 | 30.62 | 3287.3 | 0.69 | 0.75 | 1.47 | 0.19 | 2 | 10

## RESULTADOS_2
Unnamed: 0 | Volume de calda [L] | STATUS | Capacidade operacional [ha/h] | Tempo de missao [h] | Tempo util [h] | Tempo por voo [min] | Autonomia Projetada [h] | N° Voos | MTOW [kg] | Massa Estrutura [kg] | Combustível [kg] | Abastecimentos | Massa gerador | Potência gerador [W] | Combustível consumido [L] | Calda cons [L] | Distância percorrida [km] | Distância Pulverizando [km] | RTL ACUMULADO[m] | EOC [km/km] | EOC [h/h] | Tempo de manobra [h] | Tempo rtl_rtw [h] | V pulv [m/s] | V desloc [m/s]
0 | 20 | CONCLUIDO | 10.5042 | 9.52 | 7.43 | 15.92 | 0.34 | 28 | 51.33 | 24.83 | 1 | 16 | 5.51 | 6564.78 | 35.19 | 485.09 | 63.91 | 30.62 | 13008.39 | 0.48 | 0.68 | 1.51 | 0.8 | 2 | 10
1 | 20 | CONCLUIDO | 10.5826 | 9.45 | 7.38 | 17.04 | 0.66 | 26 | 52.47 | 24.83 | 2 | 0 | 5.64 | 6705.1 | 35.42 | 485.21 | 61.76 | 30.62 | 11944.05 | 0.5 | 0.69 | 1.53 | 0.75 | 2 | 10

## RESULTADOS_11
Unnamed: 0 | Volume de calda [L] | STATUS | Capacidade operacional [ha/h] | Tempo de missao [h] | Tempo util [h] | Tempo por voo [min] | Autonomia Projetada [h] | N° Voos | MTOW [kg] | Massa Estrutura [kg] | Combustível [kg] | Abastecimentos | Massa gerador | Potência gerador [W] | Combustível consumido [L] | Calda cons [L] | Distância percorrida [km] | Distância Pulverizando [km] | RTL ACUMULADO[m] | EOC [km/km] | EOC [h/h] | Tempo de manobra [h] | Tempo rtl_rtw [h] | V pulv [m/s] | V desloc [m/s]
0 | 65 | CONCLUIDO | 7.9032 | 12.65 | 8.62 | 7.61 | 0.13 | 68 | 133.21 | 46.47 | 1 | 66 | 20.75 | 16663.42 | 92.63 | 485.32 | 103.2 | 30.62 | 32456.13 | 0.3 | 0.59 | 1.56 | 1.99 | 2 | 10
1 | 65 | CONCLUIDO | 9.5941 | 10.42 | 7.45 | 15.42 | 0.26 | 29 | 134.55 | 46.47 | 2 | 27 | 21.09 | 16828.84 | 76.98 | 485 | 65.18 | 30.62 | 13637.49 | 0.47 | 0.68 | 1.5 | 0.82 | 2 | 10
2 | 65 | CONCLUIDO | 10.2084 | 9.8 | 7.13 | 23.75 | 0.39 | 18 | 135.9 | 46.47 | 3 | 16 | 21.43 | 16994.64 | 70.46 | 485.02 | 54.34 | 30.62 | 8275.12 | 0.56 | 0.71 | 1.48 | 0.49 | 2 | 10
3 | 65 | CONCLUIDO | 10.4935 | 9.53 | 7 | 32.29 | 0.52 | 13 | 137.25 | 46.47 | 4 | 11 | 21.78 | 17160.92 | 65.96 | 485.12 | 50.1 | 30.62 | 6178.77 | 0.61 | 0.73 | 1.47 | 0.36 | 2 | 10
4 | 65 | CONCLUIDO | 10.7108 | 9.34 | 6.88 | 41.3 | 0.64 | 10 | 138.6 | 46.47 | 5 | 6 | 22.13 | 17327.69 | 60.92 | 485.01 | 46.37 | 30.62 | 4328.93 | 0.66 | 0.74 | 1.47 | 0.25 | 2 | 10
5 | 65 | CONCLUIDO | 10.7627 | 9.29 | 6.87 | 45.77 | 0.76 | 9 | 139.95 | 46.47 | 6 | 2 | 22.49 | 17494.97 | 59.78 | 484.98 | 45.72 | 30.62 | 4011.63 | 0.67 | 0.74 | 1.47 | 0.23 | 2 | 10
6 | 65 | CONCLUIDO | 10.761 | 9.29 | 6.87 | 45.78 | 0.88 | 9 | 141.31 | 46.47 | 7 | 0 | 22.85 | 17662.75 | 59.96 | 484.98 | 45.63 | 30.62 | 3963.77 | 0.67 | 0.74 | 1.48 | 0.24 | 2 | 10

## RESULTADOS_13
Unnamed: 0 | Volume de calda [L] | STATUS | Capacidade operacional [ha/h] | Tempo de missao [h] | Tempo util [h] | Tempo por voo [min] | Autonomia Projetada [h] | N° Voos | MTOW [kg] | Massa Estrutura [kg] | Combustível [kg] | Abastecimentos | Massa gerador | Potência gerador [W] | Combustível consumido [L] | Calda cons [L] | Distância percorrida [km] | Distância Pulverizando [km] | RTL ACUMULADO[m] | EOC [km/km] | EOC [h/h] | Tempo de manobra [h] | Tempo rtl_rtw [h] | V pulv [m/s] | V desloc [m/s]
0 | 75 | CONCLUIDO | 7.426 | 13.47 | 8.87 | 7 | 0.12 | 76 | 150.44 | 49.1 | 1 | 74 | 25.34 | 18787.76 | 103.7 | 485.18 | 111.12 | 30.62 | 36373.84 | 0.28 | 0.57 | 1.58 | 2.23 | 2 | 10
1 | 75 | CONCLUIDO | 9.2755 | 10.78 | 7.53 | 14.11 | 0.23 | 32 | 151.83 | 49.1 | 2 | 30 | 25.73 | 18959.54 | 85.33 | 485.13 | 67.22 | 30.62 | 14646.56 | 0.46 | 0.68 | 1.51 | 0.89 | 2 | 10
2 | 75 | CONCLUIDO | 9.9275 | 10.07 | 7.19 | 21.56 | 0.35 | 20 | 153.23 | 49.1 | 3 | 18 | 26.13 | 19131.85 | 78.77 | 485.08 | 56.27 | 30.62 | 9228.54 | 0.54 | 0.71 | 1.49 | 0.55 | 2 | 10
3 | 75 | CONCLUIDO | 10.2369 | 9.77 | 7.03 | 28.14 | 0.46 | 15 | 154.63 | 49.1 | 4 | 13 | 26.53 | 19304.72 | 73.96 | 485.08 | 51.39 | 30.62 | 6815.72 | 0.6 | 0.72 | 1.48 | 0.4 | 2 | 10
4 | 75 | CONCLUIDO | 10.4146 | 9.6 | 6.96 | 34.79 | 0.57 | 12 | 156.03 | 49.1 | 5 | 10 | 26.94 | 19478.15 | 70.58 | 485.02 | 48.96 | 30.62 | 5613.49 | 0.63 | 0.73 | 1.47 | 0.33 | 2 | 10
5 | 75 | CONCLUIDO | 10.633 | 9.4 | 6.85 | 45.69 | 0.67 | 9 | 157.44 | 49.1 | 6 | 5 | 27.35 | 19652.13 | 66.38 | 485.07 | 45.34 | 30.62 | 3820.39 | 0.68 | 0.74 | 1.47 | 0.22 | 2 | 10
6 | 75 | CONCLUIDO | 10.6917 | 9.35 | 6.83 | 51.24 | 0.78 | 8 | 158.86 | 49.1 | 7 | 2 | 27.77 | 19826.68 | 63.85 | 484.98 | 44.49 | 30.62 | 3400.01 | 0.69 | 0.74 | 1.47 | 0.2 | 2 | 10
7 | 75 | CONCLUIDO | 10.6946 | 9.35 | 6.83 | 51.22 | 0.88 | 8 | 160.28 | 49.1 | 8 | 0 | 28.19 | 20001.93 | 63.53 | 485.17 | 44.45 | 30.62 | 3378.14 | 0.69 | 0.74 | 1.47 | 0.2 | 2 | 10

## RESULTADOS_17
Unnamed: 0 | Volume de calda [L] | STATUS | Capacidade operacional [ha/h] | Tempo de missao [h] | Tempo util [h] | Tempo por voo [min] | Autonomia Projetada [h] | N° Voos | MTOW [kg] | Massa Estrutura [kg] | Combustível [kg] | Abastecimentos | Massa gerador | Potência gerador [W] | Combustível consumido [L] | Calda cons [L] | Distância percorrida [km] | Distância Pulverizando [km] | RTL ACUMULADO[m] | EOC [km/km] | EOC [h/h] | Tempo de manobra [h] | Tempo rtl_rtw [h] | V pulv [m/s] | V desloc [m/s]
0 | 95 | CONCLUIDO | 6.5732 | 15.21 | 9.32 | 6.08 | 0.1 | 92 | 185.69 | 53.44 | 1 | 90 | 36.26 | 23136.14 | 125.48 | 485.27 | 126.31 | 30.62 | 43889.63 | 0.24 | 0.55 | 1.59 | 2.68 | 2 | 10
1 | 95 | CONCLUIDO | 8.6141 | 11.61 | 7.73 | 12.2 | 0.19 | 38 | 187.21 | 53.44 | 2 | 36 | 36.77 | 23322.88 | 101.95 | 485.27 | 73.85 | 30.62 | 17930.07 | 0.41 | 0.66 | 1.52 | 1.09 | 2 | 10
2 | 95 | CONCLUIDO | 9.3733 | 10.67 | 7.31 | 18.27 | 0.28 | 24 | 188.73 | 53.44 | 3 | 22 | 37.29 | 23510.33 | 94.42 | 485 | 60.05 | 30.62 | 11099.15 | 0.51 | 0.7 | 1.5 | 0.68 | 2 | 10
3 | 95 | CONCLUIDO | 9.7511 | 10.26 | 7.12 | 23.72 | 0.37 | 18 | 190.25 | 53.44 | 4 | 16 | 37.82 | 23698.48 | 89.86 | 485.12 | 53.92 | 30.62 | 8067.11 | 0.57 | 0.71 | 1.48 | 0.48 | 2 | 10
4 | 95 | CONCLUIDO | 10.0081 | 9.99 | 7 | 30.01 | 0.46 | 14 | 191.78 | 53.44 | 5 | 12 | 38.35 | 23887.36 | 86.36 | 485.07 | 50.28 | 30.62 | 6265.22 | 0.61 | 0.73 | 1.48 | 0.37 | 2 | 10
5 | 95 | CONCLUIDO | 10.2145 | 9.79 | 6.91 | 37.7 | 0.55 | 11 | 193.32 | 53.44 | 6 | 9 | 38.89 | 24076.95 | 83.06 | 485.03 | 47.59 | 30.62 | 4936.01 | 0.64 | 0.74 | 1.47 | 0.28 | 2 | 10
6 | 95 | CONCLUIDO | 10.2743 | 9.73 | 6.89 | 41.35 | 0.64 | 10 | 194.86 | 53.44 | 7 | 8 | 39.43 | 24267.28 | 80.43 | 485.01 | 46.7 | 30.62 | 4494.46 | 0.66 | 0.74 | 1.47 | 0.26 | 2 | 10
7 | 95 | CONCLUIDO | 10.4224 | 9.59 | 6.83 | 51.21 | 0.72 | 8 | 196.41 | 53.44 | 8 | 6 | 39.98 | 24458.36 | 76.65 | 485.01 | 44.65 | 30.62 | 3479.44 | 0.69 | 0.74 | 1.47 | 0.2 | 2 | 10
8 | 95 | CONCLUIDO | 10.4761 | 9.55 | 6.82 | 58.43 | 0.81 | 7 | 197.97 | 53.44 | 9 | 3 | 40.53 | 24650.18 | 74.13 | 484.98 | 44.29 | 30.62 | 3304.76 | 0.69 | 0.75 | 1.47 | 0.18 | 2 | 10
9 | 95 | CONCLUIDO | 10.4776 | 9.54 | 6.82 | 58.41 | 0.89 | 7 | 199.53 | 53.44 | 10 | 2 | 41.1 | 24842.77 | 72.99 | 485.13 | 44.09 | 30.62 | 3203.72 | 0.69 | 0.75 | 1.47 | 0.18 | 2 | 10
10 | 95 | CONCLUIDO | 10.4676 | 9.55 | 6.82 | 58.49 | 0.97 | 7 | 201.1 | 53.44 | 11 | 0 | 41.66 | 25036.12 | 71.76 | 485.08 | 44.32 | 30.62 | 3317.68 | 0.69 | 0.75 | 1.47 | 0.19 | 2 | 10

## RESULTADOS_9
Unnamed: 0 | Volume de calda [L] | STATUS | Capacidade operacional [ha/h] | Tempo de missao [h] | Tempo util [h] | Tempo por voo [min] | Autonomia Projetada [h] | N° Voos | MTOW [kg] | Massa Estrutura [kg] | Combustível [kg] | Abastecimentos | Massa gerador | Potência gerador [W] | Combustível consumido [L] | Calda cons [L] | Distância percorrida [km] | Distância Pulverizando [km] | RTL ACUMULADO[m] | EOC [km/km] | EOC [h/h] | Tempo de manobra [h] | Tempo rtl_rtw [h] | V pulv [m/s] | V desloc [m/s]
0 | 55 | CONCLUIDO | 8.4081 | 11.89 | 8.38 | 8.38 | 0.15 | 60 | 116.05 | 43.4 | 1 | 58 | 16.65 | 14546.17 | 81.55 | 485.09 | 95.12 | 30.62 | 28453.36 | 0.32 | 0.61 | 1.55 | 1.74 | 2 | 10
1 | 55 | CONCLUIDO | 9.9404 | 10.06 | 7.35 | 16.97 | 0.3 | 26 | 117.34 | 43.4 | 2 | 24 | 16.94 | 14705.49 | 67.85 | 485.08 | 61.77 | 30.62 | 11949.53 | 0.5 | 0.69 | 1.5 | 0.72 | 2 | 10
2 | 55 | CONCLUIDO | 10.4941 | 9.53 | 7.06 | 26.49 | 0.45 | 16 | 118.63 | 43.4 | 3 | 14 | 17.23 | 14865.24 | 61.41 | 485.04 | 52.4 | 30.62 | 7315.26 | 0.58 | 0.72 | 1.48 | 0.43 | 2 | 10
3 | 55 | CONCLUIDO | 10.7392 | 9.31 | 6.94 | 34.7 | 0.59 | 12 | 119.93 | 43.4 | 4 | 8 | 17.53 | 15025.44 | 56.36 | 485.14 | 48.15 | 30.62 | 5209.65 | 0.64 | 0.73 | 1.48 | 0.31 | 2 | 10
4 | 55 | CONCLUIDO | 10.8502 | 9.22 | 6.89 | 41.36 | 0.73 | 10 | 121.23 | 43.4 | 5 | 1 | 17.83 | 15186.08 | 54.6 | 485.21 | 46.42 | 30.62 | 4355.83 | 0.66 | 0.74 | 1.48 | 0.26 | 2 | 10
5 | 55 | CONCLUIDO | 10.8365 | 9.23 | 6.91 | 41.43 | 0.86 | 10 | 122.54 | 43.4 | 6 | 0 | 18.14 | 15347.16 | 55.06 | 485.11 | 46.73 | 30.62 | 4508.52 | 0.66 | 0.74 | 1.48 | 0.27 | 2 | 10

## resultados
Unnamed: 0 | Volume de calda [L] | STATUS | Capacidade operacional [ha/h] | Tempo de missao [h] | Tempo util [h] | Tempo por voo [min] | Autonomia Projetada [h] | N° Voos | MTOW [kg] | Massa Estrutura [kg] | Combustível [kg] | Abastecimentos | Massa gerador | Potência gerador [W] | Combustível consumido [L] | Calda cons [L] | Distância percorrida [km] | Distância Pulverizando [km] | RTL ACUMULADO[m] | EOC [km/km] | EOC [h/h] | Tempo de manobra [h] | Tempo rtl_rtw [h] | V pulv [m/s] | V desloc [m/s]
0 | 100 | CONCLUIDO | 6.3659 | 15.71 | 9.46 | 5.91 | 0.09 | 96 | 194.77 | 54.38 | 1 | 94 | 39.4 | 24256.19 | 131.44 | 485.47 | 130.59 | 30.62 | 46010.15 | 0.23 | 0.54 | 1.61 | 2.82 | 2 | 10
1 | 100 | CONCLUIDO | 8.4894 | 11.78 | 7.75 | 11.92 | 0.18 | 39 | 196.32 | 54.38 | 2 | 37 | 39.95 | 24447.22 | 105.64 | 485.24 | 74.81 | 30.62 | 18404.73 | 0.41 | 0.66 | 1.51 | 1.11 | 2 | 10
2 | 100 | CONCLUIDO | 9.2426 | 10.82 | 7.33 | 17.59 | 0.27 | 25 | 197.88 | 54.38 | 3 | 23 | 40.5 | 24639 | 98.21 | 484.98 | 60.98 | 30.62 | 11562.17 | 0.5 | 0.69 | 1.5 | 0.7 | 2 | 10
3 | 100 | CONCLUIDO | 9.6569 | 10.36 | 7.14 | 23.8 | 0.36 | 18 | 199.44 | 54.38 | 4 | 16 | 41.06 | 24831.54 | 93.6 | 485.05 | 54.72 | 30.62 | 8463.65 | 0.56 | 0.71 | 1.48 | 0.51 | 2 | 10
4 | 100 | CONCLUIDO | 9.9415 | 10.06 | 7 | 29.99 | 0.44 | 14 | 201.01 | 54.38 | 5 | 12 | 41.63 | 25024.84 | 89.55 | 485.2 | 50.35 | 30.62 | 6301.52 | 0.61 | 0.73 | 1.47 | 0.36 | 2 | 10
5 | 100 | CONCLUIDO | 10.084 | 9.92 | 6.93 | 34.67 | 0.53 | 12 | 202.58 | 54.38 | 6 | 10 | 42.2 | 25218.93 | 86.77 | 485.03 | 48.25 | 30.62 | 5261.7 | 0.63 | 0.73 | 1.47 | 0.3 | 2 | 10
6 | 100 | CONCLUIDO | 10.2093 | 9.8 | 6.89 | 41.34 | 0.61 | 10 | 204.16 | 54.38 | 7 | 8 | 42.78 | 25413.94 | 84.35 | 484.99 | 46.61 | 30.62 | 4451.43 | 0.66 | 0.74 | 1.47 | 0.26 | 2 | 10
7 | 100 | CONCLUIDO | 10.2754 | 9.73 | 6.87 | 45.77 | 0.69 | 9 | 205.75 | 54.38 | 8 | 7 | 43.37 | 25609.61 | 81.15 | 484.98 | 45.89 | 30.62 | 4093.44 | 0.67 | 0.74 | 1.47 | 0.23 | 2 | 10
8 | 100 | CONCLUIDO | 10.3591 | 9.65 | 6.83 | 51.19 | 0.77 | 8 | 207.34 | 54.38 | 9 | 6 | 43.96 | 25806.1 | 78.35 | 485.02 | 44.63 | 30.62 | 3470.36 | 0.69 | 0.75 | 1.46 | 0.19 | 2 | 10
9 | 100 | CONCLUIDO | 10.4266 | 9.59 | 6.8 | 58.3 | 0.85 | 7 | 208.94 | 54.38 | 10 | 3 | 44.56 | 26003.41 | 76.11 | 485 | 43.74 | 30.62 | 3028.05 | 0.7 | 0.75 | 1.47 | 0.17 | 2 | 10
10 | 100 | CONCLUIDO | 10.4209 | 9.6 | 6.81 | 58.35 | 0.93 | 7 | 210.55 | 54.38 | 11 | 3 | 45.17 | 26201.54 | 73.78 | 484.98 | 43.94 | 30.62 | 3127.99 | 0.7 | 0.75 | 1.47 | 0.18 | 2 | 10
11 | 100 | CONCLUIDO | 10.4935 | 9.53 | 6.78 | 67.8 | 1 | 6 | 212.16 | 54.38 | 12 | 0 | 45.78 | 26400.51 | 73.96 | 484.98 | 42.97 | 30.62 | 2648.81 | 0.71 | 0.75 | 1.47 | 0.15 | 2 | 10
0 | 40 | CONCLUIDO | 9.2081 | 10.86 | 8.01 | 10.02 | 0.2 | 48 | 89.87 | 37.55 | 1 | 46 | 11.32 | 11317.98 | 64.36 | 485.07 | 83.09 | 30.62 | 22497.93 | 0.37 | 0.63 | 1.54 | 1.38 | 2 | 10
1 | 40 | CONCLUIDO | 10.5414 | 9.49 | 7.17 | 21.51 | 0.39 | 20 | 91.1 | 37.55 | 2 | 18 | 11.54 | 11468.97 | 52.42 | 485.02 | 55.88 | 30.62 | 9032.96 | 0.55 | 0.71 | 1.48 | 0.54 | 2 | 10
2 | 40 | CONCLUIDO | 10.8417 | 9.22 | 7.02 | 30.08 | 0.57 | 14 | 92.32 | 37.55 | 3 | 2 | 11.77 | 11620.34 | 47.31 | 485.05 | 50.36 | 30.62 | 6306.93 | 0.61 | 0.72 | 1.49 | 0.39 | 2 | 10
3 | 40 | CONCLUIDO | 10.8499 | 9.22 | 7.01 | 30.05 | 0.75 | 14 | 93.55 | 37.55 | 4 | 0 | 12 | 11772.07 | 47.76 | 485.03 | 50.2 | 30.62 | 6224.66 | 0.61 | 0.73 | 1.49 | 0.38 | 2 | 10
0 | 30 | CONCLUIDO | 9.839 | 10.16 | 7.73 | 12.2 | 0.24 | 38 | 71.52 | 32.27 | 1 | 36 | 8.25 | 9054.6 | 51.09 | 485.37 | 73.98 | 30.62 | 17994.54 | 0.41 | 0.66 | 1.52 | 1.09 | 2 | 10
1 | 30 | CONCLUIDO | 10.7894 | 9.27 | 7.14 | 23.81 | 0.48 | 18 | 72.7 | 32.27 | 2 | 4 | 8.43 | 9200.25 | 41.96 | 485.13 | 54.25 | 30.62 | 8229.19 | 0.56 | 0.71 | 1.5 | 0.51 | 2 | 10
2 | 30 | CONCLUIDO | 10.794 | 9.26 | 7.14 | 23.8 | 0.71 | 18 | 73.88 | 32.27 | 3 | 0 | 8.61 | 9346.23 | 42.09 | 485.2 | 54.01 | 30.62 | 8108.49 | 0.57 | 0.71 | 1.51 | 0.51 | 2 | 10
0 | 15 | CONCLUIDO | 10.3143 | 9.7 | 7.62 | 13.45 | 0.43 | 34 | 39.78 | 19.54 | 1 | 0 | 4.24 | 5140 | 29.85 | 485.56 | 68.86 | 30.62 | 15455.59 | 0.44 | 0.67 | 1.55 | 0.98 | 2 | 10
0 | 70 | CONCLUIDO | 7.6741 | 13.03 | 8.72 | 7.27 | 0.12 | 72 | 141.81 | 47.83 | 1 | 70 | 22.98 | 17723.39 | 97.92 | 485.27 | 106.64 | 30.62 | 34152.49 | 0.29 | 0.58 | 1.56 | 2.09 | 2 | 10
1 | 70 | CONCLUIDO | 9.4083 | 10.63 | 7.5 | 14.53 | 0.25 | 31 | 143.17 | 47.83 | 2 | 29 | 23.34 | 17891.86 | 81.5 | 484.98 | 66.8 | 30.62 | 14440.27 | 0.46 | 0.68 | 1.5 | 0.87 | 2 | 10
2 | 70 | CONCLUIDO | 10.0623 | 9.94 | 7.16 | 22.61 | 0.37 | 19 | 144.54 | 47.83 | 3 | 17 | 23.71 | 18060.85 | 74.7 | 485.03 | 55.42 | 30.62 | 8810.61 | 0.55 | 0.71 | 1.49 | 0.53 | 2 | 10
3 | 70 | CONCLUIDO | 10.3851 | 9.63 | 7 | 29.98 | 0.49 | 14 | 145.92 | 47.83 | 4 | 12 | 24.09 | 18230.35 | 69.96 | 485.01 | 50.18 | 30.62 | 6213.86 | 0.61 | 0.73 | 1.47 | 0.36 | 2 | 10
4 | 70 | CONCLUIDO | 10.5637 | 9.47 | 6.92 | 37.75 | 0.6 | 11 | 147.3 | 47.83 | 5 | 9 | 24.47 | 18400.38 | 65.93 | 485.18 | 47.62 | 30.62 | 4948.09 | 0.64 | 0.73 | 1.47 | 0.29 | 2 | 10
5 | 70 | CONCLUIDO | 10.6949 | 9.35 | 6.86 | 45.75 | 0.71 | 9 | 148.68 | 47.83 | 6 | 5 | 24.85 | 18570.94 | 63.24 | 484.98 | 45.7 | 30.62 | 4000.81 | 0.67 | 0.74 | 1.47 | 0.23 | 2 | 10
6 | 70 | CONCLUIDO | 10.7649 | 9.29 | 6.83 | 51.23 | 0.83 | 8 | 150.07 | 47.83 | 7 | 0 | 25.24 | 18742.03 | 60.61 | 484.98 | 44.48 | 30.62 | 3393.61 | 0.69 | 0.74 | 1.47 | 0.2 | 2 | 10
0 | 90 | CONCLUIDO | 6.7237 | 14.87 | 9.29 | 6.26 | 0.1 | 89 | 176.73 | 52.44 | 1 | 87 | 33.29 | 22031.19 | 121.06 | 485.57 | 124.95 | 30.62 | 43222.82 | 0.25 | 0.55 | 1.6 | 2.65 | 2 | 10
1 | 90 | CONCLUIDO | 8.7427 | 11.44 | 7.7 | 12.49 | 0.2 | 37 | 178.21 | 52.44 | 2 | 35 | 33.77 | 22213.89 | 98.26 | 485.07 | 73.3 | 30.62 | 17659.63 | 0.42 | 0.66 | 1.51 | 1.07 | 2 | 10
2 | 90 | CONCLUIDO | 9.5178 | 10.51 | 7.27 | 18.96 | 0.3 | 23 | 179.7 | 52.44 | 3 | 21 | 34.26 | 22397.24 | 90.48 | 485.02 | 58.96 | 30.62 | 10561.79 | 0.52 | 0.7 | 1.49 | 0.64 | 2 | 10
3 | 90 | CONCLUIDO | 9.9073 | 10.09 | 7.07 | 24.95 | 0.39 | 17 | 181.19 | 52.44 | 4 | 15 | 34.75 | 22581.25 | 85.58 | 485.03 | 52.63 | 30.62 | 7425.93 | 0.58 | 0.72 | 1.47 | 0.44 | 2 | 10
4 | 90 | CONCLUIDO | 10.1397 | 9.86 | 6.98 | 32.21 | 0.49 | 13 | 182.69 | 52.44 | 5 | 11 | 35.25 | 22766.06 | 82.54 | 485.05 | 49.75 | 30.62 | 6002.87 | 0.62 | 0.73 | 1.47 | 0.35 | 2 | 10
5 | 90 | CONCLUIDO | 10.2813 | 9.73 | 6.91 | 37.72 | 0.58 | 11 | 184.19 | 52.44 | 6 | 9 | 35.75 | 22951.43 | 79.22 | 484.98 | 47.58 | 30.62 | 4928.61 | 0.64 | 0.74 | 1.47 | 0.28 | 2 | 10
6 | 90 | CONCLUIDO | 10.414 | 9.6 | 6.86 | 45.75 | 0.67 | 9 | 185.7 | 52.44 | 7 | 7 | 36.26 | 23137.49 | 75.97 | 484.98 | 45.83 | 30.62 | 4063.16 | 0.67 | 0.74 | 1.47 | 0.23 | 2 | 10
7 | 90 | CONCLUIDO | 10.4944 | 9.53 | 6.82 | 51.18 | 0.76 | 8 | 187.22 | 52.44 | 8 | 6 | 36.78 | 23324.24 | 72.58 | 484.99 | 44.55 | 30.62 | 3428.3 | 0.69 | 0.75 | 1.46 | 0.19 | 2 | 10
8 | 90 | CONCLUIDO | 10.5457 | 9.48 | 6.81 | 58.4 | 0.85 | 7 | 188.74 | 52.44 | 9 | 3 | 37.3 | 23511.69 | 71.08 | 484.98 | 44.2 | 30.62 | 3261.58 | 0.69 | 0.75 | 1.46 | 0.18 | 2 | 10
9 | 90 | CONCLUIDO | 10.5482 | 9.48 | 6.81 | 58.38 | 0.93 | 7 | 190.26 | 52.44 | 10 | 0 | 37.82 | 23699.85 | 70.2 | 484.98 | 43.92 | 30.62 | 3121.7 | 0.7 | 0.75 | 1.47 | 0.18 | 2 | 10
0 | 10 | CONCLUIDO | 9.7022 | 10.31 | 8.1 | 9.72 | 0.64 | 50 | 26.11 | 12.1 | 1 | 0 | 3.01 | 3454.41 | 23.54 | 485.39 | 84.29 | 30.62 | 23088.5 | 0.36 | 0.63 | 1.59 | 1.47 | 2 | 10
0 | 45 | CONCLUIDO | 8.9394 | 11.19 | 8.13 | 9.38 | 0.18 | 52 | 98.71 | 39.72 | 1 | 50 | 12.99 | 12407.75 | 70.18 | 485.2 | 86.87 | 30.62 | 24367.86 | 0.35 | 0.63 | 1.55 | 1.5 | 2 | 10
1 | 45 | CONCLUIDO | 10.3359 | 9.68 | 7.23 | 19.73 | 0.35 | 22 | 99.95 | 39.72 | 2 | 20 | 13.24 | 12561.45 | 57.97 | 485 | 58.08 | 30.62 | 10125.31 | 0.53 | 0.7 | 1.48 | 0.6 | 2 | 10
2 | 45 | CONCLUIDO | 10.7846 | 9.27 | 7 | 29.99 | 0.52 | 14 | 101.2 | 39.72 | 3 | 10 | 13.49 | 12715.54 | 51.21 | 485.02 | 50.13 | 30.62 | 6188.72 | 0.61 | 0.73 | 1.48 | 0.36 | 2 | 10
3 | 45 | CONCLUIDO | 10.8791 | 9.19 | 6.96 | 34.79 | 0.69 | 12 | 102.45 | 39.72 | 4 | 0 | 13.74 | 12870.03 | 49.55 | 485.09 | 48.43 | 30.62 | 5347.74 | 0.63 | 0.73 | 1.49 | 0.33 | 2 | 10
0 | 60 | CONCLUIDO | 8.1516 | 12.27 | 8.5 | 7.97 | 0.14 | 64 | 124.63 | 45 | 1 | 62 | 18.64 | 15605.44 | 87.15 | 485.22 | 99.08 | 30.62 | 30416.14 | 0.31 | 0.6 | 1.56 | 1.87 | 2 | 10
1 | 60 | CONCLUIDO | 9.8186 | 10.18 | 7.36 | 16.36 | 0.28 | 27 | 125.95 | 45 | 2 | 25 | 18.95 | 15767.7 | 72.19 | 485.31 | 62.29 | 30.62 | 12204.96 | 0.49 | 0.69 | 1.49 | 0.73 | 2 | 10
2 | 60 | CONCLUIDO | 10.3546 | 9.66 | 7.09 | 25.03 | 0.42 | 17 | 127.27 | 45 | 3 | 15 | 19.27 | 15930.42 | 66.03 | 485.05 | 53.23 | 30.62 | 7726.79 | 0.58 | 0.72 | 1.48 | 0.46 | 2 | 10
3 | 60 | CONCLUIDO | 10.6572 | 9.38 | 6.94 | 34.72 | 0.55 | 12 | 128.59 | 45 | 4 | 10 | 19.59 | 16093.6 | 60.4 | 484.98 | 48.54 | 30.62 | 5403.8 | 0.63 | 0.73 | 1.47 | 0.31 | 2 | 10
4 | 60 | CONCLUIDO | 10.7797 | 9.28 | 6.89 | 41.33 | 0.68 | 10 | 129.92 | 45 | 5 | 4 | 19.92 | 16257.24 | 57.19 | 485.09 | 46.51 | 30.62 | 4398.85 | 0.66 | 0.74 | 1.47 | 0.26 | 2 | 10
5 | 60 | CONCLUIDO | 10.7681 | 9.29 | 6.9 | 41.39 | 0.81 | 10 | 131.25 | 45 | 6 | 0 | 20.25 | 16421.36 | 56.94 | 485.02 | 46.66 | 30.62 | 4476.62 | 0.66 | 0.74 | 1.48 | 0.27 | 2 | 10
0 | 80 | CONCLUIDO | 7.2088 | 13.87 | 8.97 | 6.73 | 0.11 | 80 | 159.12 | 50.28 | 1 | 78 | 27.84 | 19859.16 | 108.95 | 485.26 | 114.4 | 30.62 | 37992.54 | 0.27 | 0.57 | 1.59 | 2.33 | 2 | 10
1 | 80 | CONCLUIDO | 9.1536 | 10.92 | 7.54 | 13.7 | 0.22 | 33 | 160.54 | 50.28 | 2 | 31 | 28.26 | 20034.4 | 88.96 | 485.04 | 67.85 | 30.62 | 14955.75 | 0.45 | 0.67 | 1.5 | 0.9 | 2 | 10
2 | 80 | CONCLUIDO | 9.7959 | 10.21 | 7.21 | 20.59 | 0.33 | 21 | 161.97 | 50.28 | 3 | 19 | 28.69 | 20210.21 | 82.72 | 485.03 | 57.12 | 30.62 | 9650.63 | 0.54 | 0.71 | 1.48 | 0.57 | 2 | 10
3 | 80 | CONCLUIDO | 10.1842 | 9.82 | 7.01 | 28.05 | 0.43 | 15 | 163.4 | 50.28 | 4 | 13 | 29.12 | 20386.62 | 77.87 | 485.02 | 50.7 | 30.62 | 6471.77 | 0.6 | 0.73 | 1.47 | 0.38 | 2 | 10
4 | 80 | CONCLUIDO | 10.357 | 9.66 | 6.94 | 34.72 | 0.54 | 12 | 164.83 | 50.28 | 5 | 10 | 29.55 | 20563.61 | 74.08 | 485.02 | 48.47 | 30.62 | 5371.57 | 0.63 | 0.73 | 1.47 | 0.31 | 2 | 10
5 | 80 | CONCLUIDO | 10.4733 | 9.55 | 6.9 | 41.41 | 0.64 | 10 | 166.27 | 50.28 | 6 | 8 | 29.99 | 20741.2 | 70.92 | 485 | 47.03 | 30.62 | 4659.63 | 0.65 | 0.74 | 1.47 | 0.27 | 2 | 10
6 | 80 | CONCLUIDO | 10.6198 | 9.42 | 6.83 | 51.26 | 0.74 | 8 | 167.72 | 50.28 | 7 | 4 | 30.44 | 20919.39 | 66.87 | 485 | 44.83 | 30.62 | 3569.86 | 0.68 | 0.74 | 1.47 | 0.2 | 2 | 10
7 | 80 | CONCLUIDO | 10.6132 | 9.42 | 6.84 | 51.3 | 0.84 | 8 | 169.17 | 50.28 | 8 | 2 | 30.89 | 21098.19 | 65.75 | 485.17 | 44.9 | 30.62 | 3602.72 | 0.68 | 0.74 | 1.47 | 0.21 | 2 | 10
8 | 80 | CONCLUIDO | 10.6129 | 9.42 | 6.84 | 51.3 | 0.94 | 8 | 170.62 | 50.28 | 9 | 0 | 31.34 | 21277.6 | 65.48 | 485 | 44.88 | 30.62 | 3595.72 | 0.68 | 0.74 | 1.47 | 0.21 | 2 | 10
0 | 35 | CONCLUIDO | 9.5316 | 10.49 | 7.86 | 10.97 | 0.22 | 43 | 80.84 | 35.1 | 1 | 41 | 9.74 | 10204.21 | 57.74 | 485.03 | 78.46 | 30.62 | 20207.38 | 0.39 | 0.65 | 1.52 | 1.23 | 2 | 10
1 | 35 | CONCLUIDO | 10.7178 | 9.33 | 7.13 | 23.76 | 0.43 | 18 | 82.04 | 35.1 | 2 | 14 | 9.94 | 10352.53 | 46.76 | 485.01 | 54.36 | 30.62 | 8284.27 | 0.56 | 0.71 | 1.49 | 0.5 | 2 | 10
2 | 35 | CONCLUIDO | 10.885 | 9.19 | 7.04 | 28.15 | 0.63 | 15 | 83.25 | 35.1 | 3 | 0 | 10.15 | 10501.19 | 44.6 | 485.09 | 50.93 | 30.62 | 6587.04 | 0.6 | 0.72 | 1.49 | 0.4 | 2 | 10
0 | 50 | CONCLUIDO | 8.6753 | 11.53 | 8.25 | 8.84 | 0.16 | 56 | 107.41 | 41.65 | 1 | 54 | 14.77 | 13481.73 | 75.87 | 485.12 | 91.28 | 30.62 | 26554.47 | 0.34 | 0.62 | 1.53 | 1.61 | 2 | 10
1 | 50 | CONCLUIDO | 10.1309 | 9.87 | 7.3 | 18.25 | 0.32 | 24 | 108.68 | 41.65 | 2 | 22 | 15.03 | 13638.32 | 63.21 | 485.02 | 60.13 | 30.62 | 11141.22 | 0.51 | 0.7 | 1.49 | 0.67 | 2 | 10
2 | 50 | CONCLUIDO | 10.6386 | 9.4 | 7.03 | 28.12 | 0.48 | 15 | 109.96 | 41.65 | 3 | 13 | 15.31 | 13795.21 | 56.26 | 485.02 | 51.5 | 30.62 | 6872.04 | 0.59 | 0.72 | 1.47 | 0.4 | 2 | 10
3 | 50 | CONCLUIDO | 10.8591 | 9.21 | 6.93 | 37.79 | 0.63 | 11 | 111.23 | 41.65 | 4 | 2 | 15.58 | 13952.52 | 51.95 | 485.08 | 47.68 | 30.62 | 4981.3 | 0.64 | 0.73 | 1.48 | 0.3 | 2 | 10
4 | 50 | CONCLUIDO | 10.8666 | 9.2 | 6.92 | 37.76 | 0.78 | 11 | 112.51 | 41.65 | 5 | 0 | 15.86 | 14110.24 | 52.45 | 485.2 | 47.36 | 30.62 | 4821.77 | 0.65 | 0.73 | 1.48 | 0.29 | 2 | 10
0 | 25 | CONCLUIDO | 10.1775 | 9.83 | 7.57 | 13.77 | 0.28 | 33 | 61.76 | 28.92 | 1 | 31 | 6.84 | 7851.41 | 43.69 | 484.99 | 68.9 | 30.62 | 15481.71 | 0.44 | 0.67 | 1.51 | 0.94 | 2 | 10
1 | 25 | CONCLUIDO | 10.7351 | 9.32 | 7.23 | 20.65 | 0.55 | 21 | 62.92 | 28.92 | 2 | 0 | 7 | 7994.37 | 38.57 | 485.27 | 56.79 | 30.62 | 9485.85 | 0.54 | 0.7 | 1.51 | 0.6 | 2 | 10
0 | 85 | CONCLUIDO | 6.9842 | 14.32 | 9.1 | 6.5 | 0.11 | 84 | 167.88 | 51.39 | 1 | 82 | 30.49 | 20939.59 | 114.56 | 485.42 | 118.63 | 30.62 | 40087.31 | 0.26 | 0.56 | 1.59 | 2.46 | 2 | 10
1 | 85 | CONCLUIDO | 8.931 | 11.2 | 7.64 | 13.09 | 0.21 | 35 | 169.33 | 51.39 | 2 | 33 | 30.94 | 21118.46 | 93.91 | 485.24 | 70.92 | 30.62 | 16480.76 | 0.43 | 0.67 | 1.52 | 1.01 | 2 | 10
2 | 85 | CONCLUIDO | 9.6616 | 10.35 | 7.23 | 19.72 | 0.31 | 22 | 170.79 | 51.39 | 3 | 20 | 31.4 | 21297.94 | 86.51 | 484.95 | 57.78 | 30.62 | 9974.09 | 0.53 | 0.7 | 1.49 | 0.6 | 2 | 10
3 | 85 | CONCLUIDO | 10.0306 | 9.97 | 7.05 | 26.46 | 0.41 | 16 | 172.25 | 51.39 | 4 | 14 | 31.86 | 21478.05 | 82.06 | 485.18 | 52.07 | 30.62 | 7151.45 | 0.59 | 0.72 | 1.48 | 0.42 | 2 | 10
4 | 85 | CONCLUIDO | 10.2073 | 9.8 | 6.98 | 32.23 | 0.51 | 13 | 173.71 | 51.39 | 5 | 11 | 32.32 | 21658.78 | 78.6 | 485.08 | 49.74 | 30.62 | 6001.02 | 0.62 | 0.73 | 1.47 | 0.35 | 2 | 10
5 | 85 | CONCLUIDO | 10.4188 | 9.6 | 6.89 | 41.32 | 0.61 | 10 | 175.18 | 51.39 | 6 | 8 | 32.79 | 21840.16 | 74.66 | 484.99 | 46.52 | 30.62 | 4405.94 | 0.66 | 0.74 | 1.47 | 0.26 | 2 | 10
6 | 85 | CONCLUIDO | 10.481 | 9.54 | 6.86 | 45.76 | 0.7 | 9 | 176.66 | 51.39 | 7 | 7 | 33.27 | 22022.17 | 71.37 | 484.98 | 45.73 | 30.62 | 4013.53 | 0.67 | 0.74 | 1.47 | 0.23 | 2 | 10
7 | 85 | CONCLUIDO | 10.551 | 9.48 | 6.83 | 51.26 | 0.8 | 8 | 178.14 | 51.39 | 8 | 4 | 33.75 | 22204.83 | 68.73 | 484.98 | 44.83 | 30.62 | 3569.79 | 0.68 | 0.74 | 1.47 | 0.2 | 2 | 10
8 | 85 | CONCLUIDO | 10.6098 | 9.43 | 6.82 | 58.42 | 0.89 | 7 | 179.63 | 51.39 | 9 | 1 | 34.24 | 22388.15 | 67.92 | 484.98 | 44.12 | 30.62 | 3219.43 | 0.69 | 0.75 | 1.47 | 0.18 | 2 | 10
9 | 85 | CONCLUIDO | 10.6013 | 9.43 | 6.82 | 58.48 | 0.98 | 7 | 181.12 | 51.39 | 10 | 0 | 34.73 | 22572.13 | 68.52 | 484.98 | 44.25 | 30.62 | 3287.3 | 0.69 | 0.75 | 1.47 | 0.19 | 2 | 10
0 | 20 | CONCLUIDO | 10.5042 | 9.52 | 7.43 | 15.92 | 0.34 | 28 | 51.33 | 24.83 | 1 | 16 | 5.51 | 6564.78 | 35.19 | 485.09 | 63.91 | 30.62 | 13008.39 | 0.48 | 0.68 | 1.51 | 0.8 | 2 | 10
1 | 20 | CONCLUIDO | 10.5826 | 9.45 | 7.38 | 17.04 | 0.66 | 26 | 52.47 | 24.83 | 2 | 0 | 5.64 | 6705.1 | 35.42 | 485.21 | 61.76 | 30.62 | 11944.05 | 0.5 | 0.69 | 1.53 | 0.75 | 2 | 10
0 | 65 | CONCLUIDO | 7.9032 | 12.65 | 8.62 | 7.61 | 0.13 | 68 | 133.21 | 46.47 | 1 | 66 | 20.75 | 16663.42 | 92.63 | 485.32 | 103.2 | 30.62 | 32456.13 | 0.3 | 0.59 | 1.56 | 1.99 | 2 | 10
1 | 65 | CONCLUIDO | 9.5941 | 10.42 | 7.45 | 15.42 | 0.26 | 29 | 134.55 | 46.47 | 2 | 27 | 21.09 | 16828.84 | 76.98 | 485 | 65.18 | 30.62 | 13637.49 | 0.47 | 0.68 | 1.5 | 0.82 | 2 | 10
2 | 65 | CONCLUIDO | 10.2084 | 9.8 | 7.13 | 23.75 | 0.39 | 18 | 135.9 | 46.47 | 3 | 16 | 21.43 | 16994.64 | 70.46 | 485.02 | 54.34 | 30.62 | 8275.12 | 0.56 | 0.71 | 1.48 | 0.49 | 2 | 10
3 | 65 | CONCLUIDO | 10.4935 | 9.53 | 7 | 32.29 | 0.52 | 13 | 137.25 | 46.47 | 4 | 11 | 21.78 | 17160.92 | 65.96 | 485.12 | 50.1 | 30.62 | 6178.77 | 0.61 | 0.73 | 1.47 | 0.36 | 2 | 10
4 | 65 | CONCLUIDO | 10.7108 | 9.34 | 6.88 | 41.3 | 0.64 | 10 | 138.6 | 46.47 | 5 | 6 | 22.13 | 17327.69 | 60.92 | 485.01 | 46.37 | 30.62 | 4328.93 | 0.66 | 0.74 | 1.47 | 0.25 | 2 | 10
5 | 65 | CONCLUIDO | 10.7627 | 9.29 | 6.87 | 45.77 | 0.76 | 9 | 139.95 | 46.47 | 6 | 2 | 22.49 | 17494.97 | 59.78 | 484.98 | 45.72 | 30.62 | 4011.63 | 0.67 | 0.74 | 1.47 | 0.23 | 2 | 10
6 | 65 | CONCLUIDO | 10.761 | 9.29 | 6.87 | 45.78 | 0.88 | 9 | 141.31 | 46.47 | 7 | 0 | 22.85 | 17662.75 | 59.96 | 484.98 | 45.63 | 30.62 | 3963.77 | 0.67 | 0.74 | 1.48 | 0.24 | 2 | 10
0 | 75 | CONCLUIDO | 7.426 | 13.47 | 8.87 | 7 | 0.12 | 76 | 150.44 | 49.1 | 1 | 74 | 25.34 | 18787.76 | 103.7 | 485.18 | 111.12 | 30.62 | 36373.84 | 0.28 | 0.57 | 1.58 | 2.23 | 2 | 10
1 | 75 | CONCLUIDO | 9.2755 | 10.78 | 7.53 | 14.11 | 0.23 | 32 | 151.83 | 49.1 | 2 | 30 | 25.73 | 18959.54 | 85.33 | 485.13 | 67.22 | 30.62 | 14646.56 | 0.46 | 0.68 | 1.51 | 0.89 | 2 | 10
2 | 75 | CONCLUIDO | 9.9275 | 10.07 | 7.19 | 21.56 | 0.35 | 20 | 153.23 | 49.1 | 3 | 18 | 26.13 | 19131.85 | 78.77 | 485.08 | 56.27 | 30.62 | 9228.54 | 0.54 | 0.71 | 1.49 | 0.55 | 2 | 10
3 | 75 | CONCLUIDO | 10.2369 | 9.77 | 7.03 | 28.14 | 0.46 | 15 | 154.63 | 49.1 | 4 | 13 | 26.53 | 19304.72 | 73.96 | 485.08 | 51.39 | 30.62 | 6815.72 | 0.6 | 0.72 | 1.48 | 0.4 | 2 | 10
4 | 75 | CONCLUIDO | 10.4146 | 9.6 | 6.96 | 34.79 | 0.57 | 12 | 156.03 | 49.1 | 5 | 10 | 26.94 | 19478.15 | 70.58 | 485.02 | 48.96 | 30.62 | 5613.49 | 0.63 | 0.73 | 1.47 | 0.33 | 2 | 10
5 | 75 | CONCLUIDO | 10.633 | 9.4 | 6.85 | 45.69 | 0.67 | 9 | 157.44 | 49.1 | 6 | 5 | 27.35 | 19652.13 | 66.38 | 485.07 | 45.34 | 30.62 | 3820.39 | 0.68 | 0.74 | 1.47 | 0.22 | 2 | 10
6 | 75 | CONCLUIDO | 10.6917 | 9.35 | 6.83 | 51.24 | 0.78 | 8 | 158.86 | 49.1 | 7 | 2 | 27.77 | 19826.68 | 63.85 | 484.98 | 44.49 | 30.62 | 3400.01 | 0.69 | 0.74 | 1.47 | 0.2 | 2 | 10
7 | 75 | CONCLUIDO | 10.6946 | 9.35 | 6.83 | 51.22 | 0.88 | 8 | 160.28 | 49.1 | 8 | 0 | 28.19 | 20001.93 | 63.53 | 485.17 | 44.45 | 30.62 | 3378.14 | 0.69 | 0.74 | 1.47 | 0.2 | 2 | 10
0 | 95 | CONCLUIDO | 6.5732 | 15.21 | 9.32 | 6.08 | 0.1 | 92 | 185.69 | 53.44 | 1 | 90 | 36.26 | 23136.14 | 125.48 | 485.27 | 126.31 | 30.62 | 43889.63 | 0.24 | 0.55 | 1.59 | 2.68 | 2 | 10
1 | 95 | CONCLUIDO | 8.6141 | 11.61 | 7.73 | 12.2 | 0.19 | 38 | 187.21 | 53.44 | 2 | 36 | 36.77 | 23322.88 | 101.95 | 485.27 | 73.85 | 30.62 | 17930.07 | 0.41 | 0.66 | 1.52 | 1.09 | 2 | 10
2 | 95 | CONCLUIDO | 9.3733 | 10.67 | 7.31 | 18.27 | 0.28 | 24 | 188.73 | 53.44 | 3 | 22 | 37.29 | 23510.33 | 94.42 | 485 | 60.05 | 30.62 | 11099.15 | 0.51 | 0.7 | 1.5 | 0.68 | 2 | 10
3 | 95 | CONCLUIDO | 9.7511 | 10.26 | 7.12 | 23.72 | 0.37 | 18 | 190.25 | 53.44 | 4 | 16 | 37.82 | 23698.48 | 89.86 | 485.12 | 53.92 | 30.62 | 8067.11 | 0.57 | 0.71 | 1.48 | 0.48 | 2 | 10
4 | 95 | CONCLUIDO | 10.0081 | 9.99 | 7 | 30.01 | 0.46 | 14 | 191.78 | 53.44 | 5 | 12 | 38.35 | 23887.36 | 86.36 | 485.07 | 50.28 | 30.62 | 6265.22 | 0.61 | 0.73 | 1.48 | 0.37 | 2 | 10
5 | 95 | CONCLUIDO | 10.2145 | 9.79 | 6.91 | 37.7 | 0.55 | 11 | 193.32 | 53.44 | 6 | 9 | 38.89 | 24076.95 | 83.06 | 485.03 | 47.59 | 30.62 | 4936.01 | 0.64 | 0.74 | 1.47 | 0.28 | 2 | 10
6 | 95 | CONCLUIDO | 10.2743 | 9.73 | 6.89 | 41.35 | 0.64 | 10 | 194.86 | 53.44 | 7 | 8 | 39.43 | 24267.28 | 80.43 | 485.01 | 46.7 | 30.62 | 4494.46 | 0.66 | 0.74 | 1.47 | 0.26 | 2 | 10
7 | 95 | CONCLUIDO | 10.4224 | 9.59 | 6.83 | 51.21 | 0.72 | 8 | 196.41 | 53.44 | 8 | 6 | 39.98 | 24458.36 | 76.65 | 485.01 | 44.65 | 30.62 | 3479.44 | 0.69 | 0.74 | 1.47 | 0.2 | 2 | 10
8 | 95 | CONCLUIDO | 10.4761 | 9.55 | 6.82 | 58.43 | 0.81 | 7 | 197.97 | 53.44 | 9 | 3 | 40.53 | 24650.18 | 74.13 | 484.98 | 44.29 | 30.62 | 3304.76 | 0.69 | 0.75 | 1.47 | 0.18 | 2 | 10
9 | 95 | CONCLUIDO | 10.4776 | 9.54 | 6.82 | 58.41 | 0.89 | 7 | 199.53 | 53.44 | 10 | 2 | 41.1 | 24842.77 | 72.99 | 485.13 | 44.09 | 30.62 | 3203.72 | 0.69 | 0.75 | 1.47 | 0.18 | 2 | 10
10 | 95 | CONCLUIDO | 10.4676 | 9.55 | 6.82 | 58.49 | 0.97 | 7 | 201.1 | 53.44 | 11 | 0 | 41.66 | 25036.12 | 71.76 | 485.08 | 44.32 | 30.62 | 3317.68 | 0.69 | 0.75 | 1.47 | 0.19 | 2 | 10
0 | 55 | CONCLUIDO | 8.4081 | 11.89 | 8.38 | 8.38 | 0.15 | 60 | 116.05 | 43.4 | 1 | 58 | 16.65 | 14546.17 | 81.55 | 485.09 | 95.12 | 30.62 | 28453.36 | 0.32 | 0.61 | 1.55 | 1.74 | 2 | 10
1 | 55 | CONCLUIDO | 9.9404 | 10.06 | 7.35 | 16.97 | 0.3 | 26 | 117.34 | 43.4 | 2 | 24 | 16.94 | 14705.49 | 67.85 | 485.08 | 61.77 | 30.62 | 11949.53 | 0.5 | 0.69 | 1.5 | 0.72 | 2 | 10
2 | 55 | CONCLUIDO | 10.4941 | 9.53 | 7.06 | 26.49 | 0.45 | 16 | 118.63 | 43.4 | 3 | 14 | 17.23 | 14865.24 | 61.41 | 485.04 | 52.4 | 30.62 | 7315.26 | 0.58 | 0.72 | 1.48 | 0.43 | 2 | 10
3 | 55 | CONCLUIDO | 10.7392 | 9.31 | 6.94 | 34.7 | 0.59 | 12 | 119.93 | 43.4 | 4 | 8 | 17.53 | 15025.44 | 56.36 | 485.14 | 48.15 | 30.62 | 5209.65 | 0.64 | 0.73 | 1.48 | 0.31 | 2 | 10
4 | 55 | CONCLUIDO | 10.8502 | 9.22 | 6.89 | 41.36 | 0.73 | 10 | 121.23 | 43.4 | 5 | 1 | 17.83 | 15186.08 | 54.6 | 485.21 | 46.42 | 30.62 | 4355.83 | 0.66 | 0.74 | 1.48 | 0.26 | 2 | 10
5 | 55 | CONCLUIDO | 10.8365 | 9.23 | 6.91 | 41.43 | 0.86 | 10 | 122.54 | 43.4 | 6 | 0 | 18.14 | 15347.16 | 55.06 | 485.11 | 46.73 | 30.62 | 4508.52 | 0.66 | 0.74 | 1.48 | 0.27 | 2 | 10

## gráficos
Selecione o eixo X:
Selecione o eixo Y:
Selecione o eixo Z:
Eixo X | Eixo Y | Eixo Z
0 | 0 | 0
0 | 0 | 0
0 | 0 | 0
0 | 0 | 0
0 | 0 | 0
0 | 0 | 0
0 | 0 | 0
0 | 0 | 0
0 | 0 | 0
0 | 0 | 0
0 | 0 | 0
0 | 0 | 0
0 | 0 | 0
0 | 0 | 0
0 | 0 | 0
0 | 0 | 0
0 | 0 | 0
0 | 0 | 0
0 | 0 | 0
0 | 0 | 0
0 | 0 | 0
0 | 0 | 0
0 | 0 | 0
0 | 0 | 0
0 | 0 | 0
0 | 0 | 0
0 | 0 | 0
0 | 0 | 0
0 | 0 | 0
0 | 0 | 0
0 | 0 | 0
0 | 0 | 0
0 | 0 | 0
0 | 0 | 0
0 | 0 | 0
0 | 0 | 0
0 | 0 | 0
0 | 0 | 0
0 | 0 | 0
0 | 0 | 0
0 | 0 | 0
0 | 0 | 0
0 | 0 | 0
0 | 0 | 0
0 | 0 | 0
0 | 0 | 0
0 | 0 | 0
0 | 0 | 0
0 | 0 | 0
0 | 0 | 0
0 | 0 | 0
0 | 0 | 0
0 | 0 | 0
0 | 0 | 0
0 | 0 | 0
0 | 0 | 0
0 | 0 | 0
0 | 0 | 0
0 | 0 | 0
0 | 0 | 0
0 | 0 | 0
0 | 0 | 0
0 | 0 | 0
0 | 0 | 0
0 | 0 | 0
0 | 0 | 0
0 | 0 | 0
0 | 0 | 0
0 | 0 | 0
0 | 0 | 0
0 | 0 | 0
0 | 0 | 0
0 | 0 | 0
0 | 0 | 0
0 | 0 | 0
0 | 0 | 0
0 | 0 | 0
0 | 0 | 0
0 | 0 | 0
0 | 0 | 0
0 | 0 | 0
0 | 0 | 0
0 | 0 | 0
0 | 0 | 0
0 | 0 | 0
0 | 0 | 0
0 | 0 | 0
0 | 0 | 0
0 | 0 | 0
0 | 0 | 0
0 | 0 | 0
0 | 0 | 0
0 | 0 | 0
0 | 0 | 0
0 | 0 | 0
0 | 0 | 0
0 | 0 | 0
0 | 0 | 0
0 | 0 | 0
0 | 0 | 0
0 | 0 | 0
0 | 0 | 0
0 | 0 | 0
0 | 0 | 0
0 | 0 | 0
0 | 0 | 0
0 | 0 | 0
0 | 0 | 0
0 | 0 | 0
0 | 0 | 0
0 | 0 | 0

## hidden (hidden)
Unnamed: 0
Volume de calda [L]
STATUS
Capacidade operacional [ha/h]
Tempo de missao [h]
Tempo util [h]
Tempo por voo [min]
Autonomia Projetada [h]
N° Voos
MTOW [kg]
Massa Estrutura [kg]
Combustível [kg]
Abastecimentos
Massa gerador
Potência gerador [W]
Combustível consumido [L]
Calda cons [L]
Distância percorrida [km]
Distância Pulverizando [km]
RTL ACUMULADO[m]
EOC [km/km]
EOC [h/h]
Tempo de manobra [h]
Tempo rtl_rtw [h]
V pulv [m/s]
V desloc [m/s]