## RESULTADOS_18
Unnamed: 0 | Volume de calda [L] | STATUS | Capacidade operacional [ha/h] | Tempo de missao [h] | Tempo util [h] | Tempo por voo [min] | Autonomia Projetada [h] | N° Voos | MTOW [kg] | Massa Estrutura [kg] | Combustível [kg] | Abastecimentos | Massa gerador | Potência gerador [W] | Combustível consumido [L] | Calda cons [L] | Distância percorrida [km] | Distância Pulverizando [km] | RTL ACUMULADO[m] | EOC [km/km] | EOC [h/h] | Tempo de manobra [h] | Tempo rtl_rtw [h] | V pulv [m/s] | V desloc [m/s]
0 | 100 | CONCLUIDO | 5.6478 | 17.71 | 11.49 | 7.26 | 0.09 | 95 | 194.77 | 54.38 | 1 | 91 | 39.4 | 24256.19 | 129.24 | 6577.37 | 179.49 | 54.2 | 62639.86 | 0.3 | 0.67 | 0.26 | 3.73 | 2 | 10
1 | 100 | CONCLUIDO | 6.4856 | 15.42 | 10.3 | 9.22 | 0.18 | 67 | 196.32 | 54.38 | 2 | 0 | 39.95 | 24447.22 | 106.09 | 6576.29 | 136.17 | 54.2 | 41122.09 | 0.4 | 0.75 | 0.3 | 2.53 | 2 | 10

## RESULTADOS_6
Unnamed: 0 | Volume de calda [L] | STATUS | Capacidade operacional [ha/h] | Tempo de missao [h] | Tempo util [h] | Tempo por voo [min] | Autonomia Projetada [h] | N° Voos | MTOW [kg] | Massa Estrutura [kg] | Combustível [kg] | Abastecimentos | Massa gerador | Potência gerador [W] | Combustível consumido [L] | Calda cons [L] | Distância percorrida [km] | Distância Pulverizando [km] | RTL ACUMULADO[m] | EOC [km/km] | EOC [h/h] | Tempo de manobra [h] | Tempo rtl_rtw [h] | V pulv [m/s] | V desloc [m/s]
0 | 40 | CONCLUIDO | 5.202 | 19.22 | 14.15 | 5.11 | 0.2 | 166 | 89.87 | 37.55 | 1 | 0 | 11.32 | 11317.98 | 92.94 | 6584.19 | 260.07 | 54.2 | 102575.76 | 0.21 | 0.55 | 0.59 | 6.38 | 2 | 10

## RESULTADOS_4
Unnamed: 0 | Volume de calda [L] | STATUS | Capacidade operacional [ha/h] | Tempo de missao [h] | Tempo util [h] | Tempo por voo [min] | Autonomia Projetada [h] | N° Voos | MTOW [kg] | Massa Estrutura [kg] | Combustível [kg] | Abastecimentos | Massa gerador | Potência gerador [W] | Combustível consumido [L] | Calda cons [L] | Distância percorrida [km] | Distância Pulverizando [km] | RTL ACUMULADO[m] | EOC [km/km] | EOC [h/h] | Tempo de manobra [h] | Tempo rtl_rtw [h] | V pulv [m/s] | V desloc [m/s]
0 | 30 | CONCLUIDO | 4.6557 | 21.48 | 16.21 | 4.42 | 0.24 | 220 | 71.52 | 32.27 | 1 | 0 | 8.25 | 9054.6 | 93.04 | 6589.07 | 326.38 | 54.2 | 135460.92 | 0.17 | 0.48 | 0.75 | 8.44 | 2 | 10

## RESULTADOS_1
Unnamed: 0 | Volume de calda [L] | STATUS | Capacidade operacional [ha/h] | Tempo de missao [h] | Tempo util [h] | Tempo por voo [min] | Autonomia Projetada [h] | N° Voos | MTOW [kg] | Massa Estrutura [kg] | Combustível [kg] | Abastecimentos | Massa gerador | Potência gerador [W] | Combustível consumido [L] | Calda cons [L] | Distância percorrida [km] | Distância Pulverizando [km] | RTL ACUMULADO[m] | EOC [km/km] | EOC [h/h] | Tempo de manobra [h] | Tempo rtl_rtw [h] | V pulv [m/s] | V desloc [m/s]
0 | 15 | CONCLUIDO | 3.2133 | 31.12 | 24.57 | 3.37 | 0.43 | 437 | 39.78 | 19.54 | 1 | 0 | 4.24 | 5140 | 96.46 | 6598.79 | 595.22 | 54.2 | 268798.4 | 0.09 | 0.31 | 1.39 | 16.78 | 2 | 10

## RESULTADOS_12
Unnamed: 0 | Volume de calda [L] | STATUS | Capacidade operacional [ha/h] | Tempo de missao [h] | Tempo util [h] | Tempo por voo [min] | Autonomia Projetada [h] | N° Voos | MTOW [kg] | Massa Estrutura [kg] | Combustível [kg] | Abastecimentos | Massa gerador | Potência gerador [W] | Combustível consumido [L] | Calda cons [L] | Distância percorrida [km] | Distância Pulverizando [km] | RTL ACUMULADO[m] | EOC [km/km] | EOC [h/h] | Tempo de manobra [h] | Tempo rtl_rtw [h] | V pulv [m/s] | V desloc [m/s]
0 | 70 | CONCLUIDO | 6.1165 | 16.35 | 11.38 | 7.19 | 0.12 | 95 | 141.81 | 47.83 | 1 | 0 | 22.98 | 17723.39 | 96.68 | 6577.3 | 170.92 | 54.2 | 58354.04 | 0.32 | 0.68 | 0.38 | 3.61 | 2 | 10

## RESULTADOS_16
Unnamed: 0 | Volume de calda [L] | STATUS | Capacidade operacional [ha/h] | Tempo de missao [h] | Tempo util [h] | Tempo por voo [min] | Autonomia Projetada [h] | N° Voos | MTOW [kg] | Massa Estrutura [kg] | Combustível [kg] | Abastecimentos | Massa gerador | Potência gerador [W] | Combustível consumido [L] | Calda cons [L] | Distância percorrida [km] | Distância Pulverizando [km] | RTL ACUMULADO[m] | EOC [km/km] | EOC [h/h] | Tempo de manobra [h] | Tempo rtl_rtw [h] | V pulv [m/s] | V desloc [m/s]
0 | 90 | CONCLUIDO | 6.1471 | 16.27 | 10.93 | 8 | 0.1 | 82 | 176.73 | 52.44 | 1 | 42 | 33.29 | 22031.19 | 108.48 | 6577.07 | 158.97 | 54.2 | 52445.65 | 0.34 | 0.71 | 0.29 | 3.17 | 2 | 10
1 | 90 | CONCLUIDO | 6.3981 | 15.63 | 10.58 | 8.58 | 0.2 | 74 | 178.21 | 52.44 | 2 | 0 | 33.77 | 22213.89 | 102.65 | 6580.95 | 145.17 | 54.2 | 45588.13 | 0.37 | 0.73 | 0.32 | 2.81 | 2 | 10

## RESULTADOS_0
Unnamed: 0 | Volume de calda [L] | STATUS | Capacidade operacional [ha/h] | Tempo de missao [h] | Tempo util [h] | Tempo por voo [min] | Autonomia Projetada [h] | N° Voos | MTOW [kg] | Massa Estrutura [kg] | Combustível [kg] | Abastecimentos | Massa gerador | Potência gerador [W] | Combustível consumido [L] | Calda cons [L] | Distância percorrida [km] | Distância Pulverizando [km] | RTL ACUMULADO[m] | EOC [km/km] | EOC [h/h] | Tempo de manobra [h] | Tempo rtl_rtw [h] | V pulv [m/s] | V desloc [m/s]
0 | 10 | CONCLUIDO | 2.3887 | 41.86 | 32.95 | 3.02 | 0.64 | 654 | 26.11 | 12.1 | 1 | 0 | 3.01 | 3454.41 | 94.85 | 6610.06 | 865.59 | 54.2 | 402898 | 0.06 | 0.23 | 2.01 | 25.15 | 2 | 10

## RESULTADOS_7
Unnamed: 0 | Volume de calda [L] | STATUS | Capacidade operacional [ha/h] | Tempo de missao [h] | Tempo util [h] | Tempo por voo [min] | Autonomia Projetada [h] | N° Voos | MTOW [kg] | Massa Estrutura [kg] | Combustível [kg] | Abastecimentos | Massa gerador | Potência gerador [W] | Combustível consumido [L] | Calda cons [L] | Distância percorrida [km] | Distância Pulverizando [km] | RTL ACUMULADO[m] | EOC [km/km] | EOC [h/h] | Tempo de manobra [h] | Tempo rtl_rtw [h] | V pulv [m/s] | V desloc [m/s]
0 | 45 | CONCLUIDO | 5.4364 | 18.39 | 13.38 | 5.46 | 0.18 | 147 | 98.71 | 39.72 | 1 | 0 | 12.99 | 12407.75 | 92.66 | 6582.6 | 235.61 | 54.2 | 90441.96 | 0.23 | 0.58 | 0.54 | 5.62 | 2 | 10

## RESULTADOS_10
Unnamed: 0 | Volume de calda [L] | STATUS | Capacidade operacional [ha/h] | Tempo de missao [h] | Tempo util [h] | Tempo por voo [min] | Autonomia Projetada [h] | N° Voos | MTOW [kg] | Massa Estrutura [kg] | Combustível [kg] | Abastecimentos | Massa gerador | Potência gerador [W] | Combustível consumido [L] | Calda cons [L] | Distância percorrida [km] | Distância Pulverizando [km] | RTL ACUMULADO[m] | EOC [km/km] | EOC [h/h] | Tempo de manobra [h] | Tempo rtl_rtw [h] | V pulv [m/s] | V desloc [m/s]
0 | 60 | CONCLUIDO | 5.889 | 16.98 | 12.01 | 6.49 | 0.14 | 111 | 124.63 | 45 | 1 | 0 | 18.64 | 15605.44 | 95.04 | 6581.51 | 191.43 | 54.2 | 68528.77 | 0.28 | 0.64 | 0.43 | 4.25 | 2 | 10

## RESULTADOS_14
Unnamed: 0 | Volume de calda [L] | STATUS | Capacidade operacional [ha/h] | Tempo de missao [h] | Tempo util [h] | Tempo por voo [min] | Autonomia Projetada [h] | N° Voos | MTOW [kg] | Massa Estrutura [kg] | Combustível [kg] | Abastecimentos | Massa gerador | Potência gerador [W] | Combustível consumido [L] | Calda cons [L] | Distância percorrida [km] | Distância Pulverizando [km] | RTL ACUMULADO[m] | EOC [km/km] | EOC [h/h] | Tempo de manobra [h] | Tempo rtl_rtw [h] | V pulv [m/s] | V desloc [m/s]
0 | 80 | CONCLUIDO | 6.2448 | 16.01 | 10.98 | 7.84 | 0.11 | 84 | 159.12 | 50.28 | 1 | 1 | 27.84 | 19859.16 | 99.89 | 6578.34 | 158.2 | 54.2 | 52052.19 | 0.34 | 0.7 | 0.35 | 3.22 | 2 | 10
1 | 80 | CONCLUIDO | 6.2439 | 16.02 | 10.98 | 7.85 | 0.22 | 84 | 160.54 | 50.28 | 2 | 0 | 28.26 | 20034.4 | 100.72 | 6578.34 | 158.22 | 54.2 | 52063.13 | 0.34 | 0.7 | 0.35 | 3.22 | 2 | 10

## RESULTADOS_5
Unnamed: 0 | Volume de calda [L] | STATUS | Capacidade operacional [ha/h] | Tempo de missao [h] | Tempo util [h] | Tempo por voo [min] | Autonomia Projetada [h] | N° Voos | MTOW [kg] | Massa Estrutura [kg] | Combustível [kg] | Abastecimentos | Massa gerador | Potência gerador [W] | Combustível consumido [L] | Calda cons [L] | Distância percorrida [km] | Distância Pulverizando [km] | RTL ACUMULADO[m] | EOC [km/km] | EOC [h/h] | Tempo de manobra [h] | Tempo rtl_rtw [h] | V pulv [m/s] | V desloc [m/s]
0 | 35 | CONCLUIDO | 4.9575 | 20.17 | 15.02 | 4.77 | 0.22 | 189 | 80.84 | 35.1 | 1 | 0 | 9.74 | 10204.21 | 92.76 | 6586.61 | 288.11 | 54.2 | 116480.64 | 0.19 | 0.51 | 0.66 | 7.25 | 2 | 10

## RESULTADOS_8
Unnamed: 0 | Volume de calda [L] | STATUS | Capacidade operacional [ha/h] | Tempo de missao [h] | Tempo util [h] | Tempo por voo [min] | Autonomia Projetada [h] | N° Voos | MTOW [kg] | Massa Estrutura [kg] | Combustível [kg] | Abastecimentos | Massa gerador | Potência gerador [W] | Combustível consumido [L] | Calda cons [L] | Distância percorrida [km] | Distância Pulverizando [km] | RTL ACUMULADO[m] | EOC [km/km] | EOC [h/h] | Tempo de manobra [h] | Tempo rtl_rtw [h] | V pulv [m/s] | V desloc [m/s]
0 | 50 | CONCLUIDO | 5.6063 | 17.84 | 12.85 | 5.79 | 0.16 | 133 | 107.41 | 41.65 | 1 | 0 | 14.77 | 13481.73 | 93.34 | 6579.6 | 218.2 | 54.2 | 81805.1 | 0.25 | 0.6 | 0.49 | 5.08 | 2 | 10

## RESULTADOS_3
Unnamed: 0 | Volume de calda [L] | STATUS | Capacidade operacional [ha/h] | Tempo de missao [h] | Tempo util [h] | Tempo por voo [min] | Autonomia Projetada [h] | N° Voos | MTOW [kg] | Massa Estrutura [kg] | Combustível [kg] | Abastecimentos | Massa gerador | Potência gerador [W] | Combustível consumido [L] | Calda cons [L] | Distância percorrida [km] | Distância Pulverizando [km] | RTL ACUMULADO[m] | EOC [km/km] | EOC [h/h] | Tempo de manobra [h] | Tempo rtl_rtw [h] | V pulv [m/s] | V desloc [m/s]
0 | 25 | CONCLUIDO | 4.2925 | 23.3 | 17.85 | 4.07 | 0.28 | 263 | 61.76 | 28.92 | 1 | 0 | 6.84 | 7851.41 | 93.6 | 6584.9 | 379.3 | 54.2 | 161706.33 | 0.14 | 0.43 | 0.87 | 10.08 | 2 | 10

## RESULTADOS_15
Unnamed: 0 | Volume de calda [L] | STATUS | Capacidade operacional [ha/h] | Tempo de missao [h] | Tempo util [h] | Tempo por voo [min] | Autonomia Projetada [h] | N° Voos | MTOW [kg] | Massa Estrutura [kg] | Combustível [kg] | Abastecimentos | Massa gerador | Potência gerador [W] | Combustível consumido [L] | Calda cons [L] | Distância percorrida [km] | Distância Pulverizando [km] | RTL ACUMULADO[m] | EOC [km/km] | EOC [h/h] | Tempo de manobra [h] | Tempo rtl_rtw [h] | V pulv [m/s] | V desloc [m/s]
0 | 85 | CONCLUIDO | 6.2524 | 15.99 | 10.88 | 8.06 | 0.11 | 81 | 167.88 | 51.39 | 1 | 17 | 30.49 | 20939.59 | 102.65 | 6578.17 | 155.66 | 54.2 | 50798.04 | 0.35 | 0.71 | 0.32 | 3.11 | 2 | 10
1 | 85 | CONCLUIDO | 6.3128 | 15.84 | 10.79 | 8.2 | 0.21 | 79 | 169.33 | 51.39 | 2 | 0 | 30.94 | 21118.46 | 102.01 | 6578.58 | 152.07 | 54.2 | 49010.81 | 0.36 | 0.71 | 0.34 | 3.03 | 2 | 10

## RESULTADOS_2
Unnamed: 0 | Volume de calda [L] | STATUS | Capacidade operacional [ha/h] | Tempo de missao [h] | Tempo util [h] | Tempo por voo [min] | Autonomia Projetada [h] | N° Voos | MTOW [kg] | Massa Estrutura [kg] | Combustível [kg] | Abastecimentos | Massa gerador | Potência gerador [W] | Combustível consumido [L] | Calda cons [L] | Distância percorrida [km] | Distância Pulverizando [km] | RTL ACUMULADO[m] | EOC [km/km] | EOC [h/h] | Tempo de manobra [h] | Tempo rtl_rtw [h] | V pulv [m/s] | V desloc [m/s]
0 | 20 | CONCLUIDO | 3.82 | 26.18 | 20.41 | 3.72 | 0.34 | 329 | 51.33 | 24.83 | 1 | 0 | 5.51 | 6564.78 | 95.21 | 6593.29 | 461.56 | 54.2 | 202507.12 | 0.12 | 0.38 | 1.07 | 12.63 | 2 | 10

## RESULTADOS_11
Unnamed: 0 | Volume de calda [L] | STATUS | Capacidade operacional [ha/h] | Tempo de missao [h] | Tempo util [h] | Tempo por voo [min] | Autonomia Projetada [h] | N° Voos | MTOW [kg] | Massa Estrutura [kg] | Combustível [kg] | Abastecimentos | Massa gerador | Potência gerador [W] | Combustível consumido [L] | Calda cons [L] | Distância percorrida [km] | Distância Pulverizando [km] | RTL ACUMULADO[m] | EOC [km/km] | EOC [h/h] | Tempo de manobra [h] | Tempo rtl_rtw [h] | V pulv [m/s] | V desloc [m/s]
0 | 65 | CONCLUIDO | 5.9891 | 16.7 | 11.71 | 6.82 | 0.13 | 103 | 133.21 | 46.47 | 1 | 0 | 20.75 | 16663.42 | 96.02 | 6581.79 | 181.77 | 54.2 | 63738.99 | 0.3 | 0.66 | 0.4 | 3.94 | 2 | 10

## RESULTADOS_13
Unnamed: 0 | Volume de calda [L] | STATUS | Capacidade operacional [ha/h] | Tempo de missao [h] | Tempo util [h] | Tempo por voo [min] | Autonomia Projetada [h] | N° Voos | MTOW [kg] | Massa Estrutura [kg] | Combustível [kg] | Abastecimentos | Massa gerador | Potência gerador [W] | Combustível consumido [L] | Calda cons [L] | Distância percorrida [km] | Distância Pulverizando [km] | RTL ACUMULADO[m] | EOC [km/km] | EOC [h/h] | Tempo de manobra [h] | Tempo rtl_rtw [h] | V pulv [m/s] | V desloc [m/s]
0 | 75 | CONCLUIDO | 6.1867 | 16.16 | 11.17 | 7.53 | 0.12 | 89 | 150.44 | 49.1 | 1 | 0 | 25.34 | 18787.76 | 98.15 | 6579.68 | 164.15 | 54.2 | 55002.27 | 0.33 | 0.69 | 0.36 | 3.4 | 2 | 10

## RESULTADOS_17
Unnamed: 0 | Volume de calda [L] | STATUS | Capacidade operacional [ha/h] | Tempo de missao [h] | Tempo util [h] | Tempo por voo [min] | Autonomia Projetada [h] | N° Voos | MTOW [kg] | Massa Estrutura [kg] | Combustível [kg] | Abastecimentos | Massa gerador | Potência gerador [W] | Combustível consumido [L] | Calda cons [L] | Distância percorrida [km] | Distância Pulverizando [km] | RTL ACUMULADO[m] | EOC [km/km] | EOC [h/h] | Tempo de manobra [h] | Tempo rtl_rtw [h] | V pulv [m/s] | V desloc [m/s]
0 | 95 | CONCLUIDO | 5.9606 | 16.78 | 11.11 | 7.75 | 0.1 | 86 | 185.69 | 53.44 | 1 | 70 | 36.26 | 23136.14 | 116.82 | 6577.8 | 165.84 | 54.2 | 55862.57 | 0.33 | 0.69 | 0.26 | 3.34 | 2 | 10
1 | 95 | CONCLUIDO | 6.4167 | 15.58 | 10.47 | 8.85 | 0.19 | 71 | 187.21 | 53.44 | 2 | 0 | 36.77 | 23322.88 | 105.01 | 6578.6 | 141.87 | 54.2 | 43951.92 | 0.38 | 0.74 | 0.31 | 2.71 | 2 | 10

## RESULTADOS_9
Unnamed: 0 | Volume de calda [L] | STATUS | Capacidade operacional [ha/h] | Tempo de missao [h] | Tempo util [h] | Tempo por voo [min] | Autonomia Projetada [h] | N° Voos | MTOW [kg] | Massa Estrutura [kg] | Combustível [kg] | Abastecimentos | Massa gerador | Potência gerador [W] | Combustível consumido [L] | Calda cons [L] | Distância percorrida [km] | Distância Pulverizando [km] | RTL ACUMULADO[m] | EOC [km/km] | EOC [h/h] | Tempo de manobra [h] | Tempo rtl_rtw [h] | V pulv [m/s] | V desloc [m/s]
0 | 55 | CONCLUIDO | 5.7561 | 17.37 | 12.4 | 6.15 | 0.15 | 121 | 116.05 | 43.4 | 1 | 0 | 16.65 | 14546.17 | 94.21 | 6578.93 | 204 | 54.2 | 74766.7 | 0.27 | 0.62 | 0.46 | 4.63 | 2 | 10

## resultados
Unnamed: 0 | Volume de calda [L] | STATUS | Capacidade operacional [ha/h] | Tempo de missao [h] | Tempo util [h] | Tempo por voo [min] | Autonomia Projetada [h] | N° Voos | MTOW [kg] | Massa Estrutura [kg] | Combustível [kg] | Abastecimentos | Massa gerador | Potência gerador [W] | Combustível consumido [L] | Calda cons [L] | Distância percorrida [km] | Distância Pulverizando [km] | RTL ACUMULADO[m] | EOC [km/km] | EOC [h/h] | Tempo de manobra [h] | Tempo rtl_rtw [h] | V pulv [m/s] | V desloc [m/s]
0 | 100 | CONCLUIDO | 5.6478 | 17.71 | 11.49 | 7.26 | 0.09 | 95 | 194.77 | 54.38 | 1 | 91 | 39.4 | 24256.19 | 129.24 | 6577.37 | 179.49 | 54.2 | 62639.86 | 0.3 | 0.67 | 0.26 | 3.73 | 2 | 10
1 | 100 | CONCLUIDO | 6.4856 | 15.42 | 10.3 | 9.22 | 0.18 | 67 | 196.32 | 54.38 | 2 | 0 | 39.95 | 24447.22 | 106.09 | 6576.29 | 136.17 | 54.2 | 41122.09 | 0.4 | 0.75 | 0.3 | 2.53 | 2 | 10
0 | 40 | CONCLUIDO | 5.202 | 19.22 | 14.15 | 5.11 | 0.2 | 166 | 89.87 | 37.55 | 1 | 0 | 11.32 | 11317.98 | 92.94 | 6584.19 | 260.07 | 54.2 | 102575.76 | 0.21 | 0.55 | 0.59 | 6.38 | 2 | 10
0 | 30 | CONCLUIDO | 4.6557 | 21.48 | 16.21 | 4.42 | 0.24 | 220 | 71.52 | 32.27 | 1 | 0 | 8.25 | 9054.6 | 93.04 | 6589.07 | 326.38 | 54.2 | 135460.92 | 0.17 | 0.48 | 0.75 | 8.44 | 2 | 10
0 | 15 | CONCLUIDO | 3.2133 | 31.12 | 24.57 | 3.37 | 0.43 | 437 | 39.78 | 19.54 | 1 | 0 | 4.24 | 5140 | 96.46 | 6598.79 | 595.22 | 54.2 | 268798.4 | 0.09 | 0.31 | 1.39 | 16.78 | 2 | 10
0 | 70 | CONCLUIDO | 6.1165 | 16.35 | 11.38 | 7.19 | 0.12 | 95 | 141.81 | 47.83 | 1 | 0 | 22.98 | 17723.39 | 96.68 | 6577.3 | 170.92 | 54.2 | 58354.04 | 0.32 | 0.68 | 0.38 | 3.61 | 2 | 10
0 | 90 | CONCLUIDO | 6.1471 | 16.27 | 10.93 | 8 | 0.1 | 82 | 176.73 | 52.44 | 1 | 42 | 33.29 | 22031.19 | 108.48 | 6577.07 | 158.97 | 54.2 | 52445.65 | 0.34 | 0.71 | 0.29 | 3.17 | 2 | 10
1 | 90 | CONCLUIDO | 6.3981 | 15.63 | 10.58 | 8.58 | 0.2 | 74 | 178.21 | 52.44 | 2 | 0 | 33.77 | 22213.89 | 102.65 | 6580.95 | 145.17 | 54.2 | 45588.13 | 0.37 | 0.73 | 0.32 | 2.81 | 2 | 10
0 | 10 | CONCLUIDO | 2.3887 | 41.86 | 32.95 | 3.02 | 0.64 | 654 | 26.11 | 12.1 | 1 | 0 | 3.01 | 3454.41 | 94.85 | 6610.06 | 865.59 | 54.2 | 402898 | 0.06 | 0.23 | 2.01 | 25.15 | 2 | 10
0 | 45 | CONCLUIDO | 5.4364 | 18.39 | 13.38 | 5.46 | 0.18 | 147 | 98.71 | 39.72 | 1 | 0 | 12.99 | 12407.75 | 92.66 | 6582.6 | 235.61 | 54.2 | 90441.96 | 0.23 | 0.58 | 0.54 | 5.62 | 2 | 10
0 | 60 | CONCLUIDO | 5.889 | 16.98 | 12.01 | 6.49 | 0.14 | 111 | 124.63 | 45 | 1 | 0 | 18.64 | 15605.44 | 95.04 | 6581.51 | 191.43 | 54.2 | 68528.77 | 0.28 | 0.64 | 0.43 | 4.25 | 2 | 10
0 | 80 | CONCLUIDO | 6.2448 | 16.01 | 10.98 | 7.84 | 0.11 | 84 | 159.12 | 50.28 | 1 | 1 | 27.84 | 19859.16 | 99.89 | 6578.34 | 158.2 | 54.2 | 52052.19 | 0.34 | 0.7 | 0.35 | 3.22 | 2 | 10
1 | 80 | CONCLUIDO | 6.2439 | 16.02 | 10.98 | 7.85 | 0.22 | 84 | 160.54 | 50.28 | 2 | 0 | 28.26 | 20034.4 | 100.72 | 6578.34 | 158.22 | 54.2 | 52063.13 | 0.34 | 0.7 | 0.35 | 3.22 | 2 | 10
0 | 35 | CONCLUIDO | 4.9575 | 20.17 | 15.02 | 4.77 | 0.22 | 189 | 80.84 | 35.1 | 1 | 0 | 9.74 | 10204.21 | 92.76 | 6586.61 | 288.11 | 54.2 | 116480.64 | 0.19 | 0.51 | 0.66 | 7.25 | 2 | 10
0 | 50 | CONCLUIDO | 5.6063 | 17.84 | 12.85 | 5.79 | 0.16 | 133 | 107.41 | 41.65 | 1 | 0 | 14.77 | 13481.73 | 93.34 | 6579.6 | 218.2 | 54.2 | 81805.1 | 0.25 | 0.6 | 0.49 | 5.08 | 2 | 10
0 | 25 | CONCLUIDO | 4.2925 | 23.3 | 17.85 | 4.07 | 0.28 | 263 | 61.76 | 28.92 | 1 | 0 | 6.84 | 7851.41 | 93.6 | 6584.9 | 379.3 | 54.2 | 161706.33 | 0.14 | 0.43 | 0.87 | 10.08 | 2 | 10
0 | 85 | CONCLUIDO | 6.2524 | 15.99 | 10.88 | 8.06 | 0.11 | 81 | 167.88 | 51.39 | 1 | 17 | 30.49 | 20939.59 | 102.65 | 6578.17 | 155.66 | 54.2 | 50798.04 | 0.35 | 0.71 | 0.32 | 3.11 | 2 | 10
1 | 85 | CONCLUIDO | 6.3128 | 15.84 | 10.79 | 8.2 | 0.21 | 79 | 169.33 | 51.39 | 2 | 0 | 30.94 | 21118.46 | 102.01 | 6578.58 | 152.07 | 54.2 | 49010.81 | 0.36 | 0.71 | 0.34 | 3.03 | 2 | 10
0 | 20 | CONCLUIDO | 3.82 | 26.18 | 20.41 | 3.72 | 0.34 | 329 | 51.33 | 24.83 | 1 | 0 | 5.51 | 6564.78 | 95.21 | 6593.29 | 461.56 | 54.2 | 202507.12 | 0.12 | 0.38 | 1.07 | 12.63 | 2 | 10
0 | 65 | CONCLUIDO | 5.9891 | 16.7 | 11.71 | 6.82 | 0.13 | 103 | 133.21 | 46.47 | 1 | 0 | 20.75 | 16663.42 | 96.02 | 6581.79 | 181.77 | 54.2 | 63738.99 | 0.3 | 0.66 | 0.4 | 3.94 | 2 | 10
0 | 75 | CONCLUIDO | 6.1867 | 16.16 | 11.17 | 7.53 | 0.12 | 89 | 150.44 | 49.1 | 1 | 0 | 25.34 | 18787.76 | 98.15 | 6579.68 | 164.15 | 54.2 | 55002.27 | 0.33 | 0.69 | 0.36 | 3.4 | 2 | 10
0 | 95 | CONCLUIDO | 5.9606 | 16.78 | 11.11 | 7.75 | 0.1 | 86 | 185.69 | 53.44 | 1 | 70 | 36.26 | 23136.14 | 116.82 | 6577.8 | 165.84 | 54.2 | 55862.57 | 0.33 | 0.69 | 0.26 | 3.34 | 2 | 10
1 | 95 | CONCLUIDO | 6.4167 | 15.58 | 10.47 | 8.85 | 0.19 | 71 | 187.21 | 53.44 | 2 | 0 | 36.77 | 23322.88 | 105.01 | 6578.6 | 141.87 | 54.2 | 43951.92 | 0.38 | 0.74 | 0.31 | 2.71 | 2 | 10
0 | 55 | CONCLUIDO | 5.7561 | 17.37 | 12.4 | 6.15 | 0.15 | 121 | 116.05 | 43.4 | 1 | 0 | 16.65 | 14546.17 | 94.21 | 6578.93 | 204 | 54.2 | 74766.7 | 0.27 | 0.62 | 0.46 | 4.63 | 2 | 10

## gráficos
Selecione o eixo X:
Selecione o eixo Y:
Selecione o eixo Z:
Eixo X | Eixo Y | Eixo Z
0 | 0 | 0
0 | 0 | 0
0 | 0 | 0
0 | 0 | 0
0 | 0 | 0
0 | 0 | 0
0 | 0 | 0
0 | 0 | 0
0 | 0 | 0
0 | 0 | 0
0 | 0 | 0
0 | 0 | 0
0 | 0 | 0
0 | 0 | 0
0 | 0 | 0
0 | 0 | 0
0 | 0 | 0
0 | 0 | 0
0 | 0 | 0
0 | 0 | 0
0 | 0 | 0
0 | 0 | 0
0 | 0 | 0
0 | 0 | 0

## hidden (hidden)
Unnamed: 0
Volume de calda [L]
STATUS
Capacidade operacional [ha/h]
Tempo de missao [h]
Tempo util [h]
Tempo por voo [min]
Autonomia Projetada [h]
N° Voos
MTOW [kg]
Massa Estrutura [kg]
Combustível [kg]
Abastecimentos
Massa gerador
Potência gerador [W]
Combustível consumido [L]
Calda cons [L]
Distância percorrida [km]
Distância Pulverizando [km]
RTL ACUMULADO[m]
EOC [km/km]
EOC [h/h]
Tempo de manobra [h]
Tempo rtl_rtw [h]
V pulv [m/s]
V desloc [m/s]