## RESULTADOS_18
Unnamed: 0 | Volume de calda [L] | STATUS | Capacidade operacional [ha/h] | Tempo de missao [h] | Tempo util [h] | Tempo por voo [min] | Autonomia Projetada [h] | N° Voos | MTOW [kg] | Massa Estrutura [kg] | Combustível [kg] | Abastecimentos | Massa gerador | Potência gerador [W] | Combustível consumido [L] | Calda cons [L] | Distância percorrida [km] | Distância Pulverizando [km] | RTL ACUMULADO[m] | EOC [km/km] | EOC [h/h] | Tempo de manobra [h] | Tempo rtl_rtw [h] | V pulv [m/s] | V desloc [m/s]
0 | 100 | CONCLUIDO | 4.8946 | 20.43 | 12.86 | 5.93 | 0.09 | 130 | 194.77 | 54.38 | 1 | 128 | 39.4 | 24256.19 | 176.63 | 806.62 | 225.27 | 51.3 | 85357.49 | 0.23 | 0.56 | 0.31 | 5.09 | 2 | 10
1 | 100 | CONCLUIDO | 7.2477 | 13.8 | 9.45 | 12.07 | 0.18 | 47 | 196.32 | 54.38 | 2 | 45 | 39.95 | 24447.22 | 125.8 | 806.31 | 110.98 | 51.3 | 28627.87 | 0.46 | 0.77 | 0.18 | 1.69 | 2 | 10
2 | 100 | CONCLUIDO | 7.9982 | 12.5 | 8.86 | 18.33 | 0.27 | 29 | 197.88 | 54.38 | 3 | 27 | 40.5 | 24639 | 114.04 | 806.07 | 91.26 | 51.3 | 18858.13 | 0.56 | 0.82 | 0.15 | 1.1 | 2 | 10
3 | 100 | CONCLUIDO | 8.5336 | 11.72 | 8.42 | 25.27 | 0.36 | 20 | 199.44 | 54.38 | 4 | 18 | 41.06 | 24831.54 | 104.48 | 806 | 76.51 | 51.3 | 11524.12 | 0.67 | 0.86 | 0.14 | 0.66 | 2 | 10
4 | 100 | CONCLUIDO | 8.714 | 11.48 | 8.34 | 31.26 | 0.44 | 16 | 201.01 | 54.38 | 5 | 14 | 41.63 | 25024.84 | 99.72 | 805.96 | 73.79 | 51.3 | 10187.83 | 0.7 | 0.87 | 0.13 | 0.58 | 2 | 10
5 | 100 | CONCLUIDO | 8.8775 | 11.26 | 8.24 | 38.04 | 0.53 | 13 | 202.58 | 54.38 | 6 | 11 | 42.2 | 25218.93 | 93.69 | 806.01 | 70.88 | 51.3 | 8744.44 | 0.72 | 0.88 | 0.12 | 0.48 | 2 | 10
6 | 100 | CONCLUIDO | 9.125 | 10.96 | 8.05 | 48.32 | 0.61 | 10 | 204.16 | 54.38 | 7 | 7 | 42.78 | 25413.94 | 86.59 | 806 | 64.1 | 51.3 | 5370.94 | 0.8 | 0.9 | 0.13 | 0.29 | 2 | 10
7 | 100 | CONCLUIDO | 9.0767 | 11.02 | 8.11 | 48.67 | 0.69 | 10 | 205.75 | 54.38 | 8 | 0 | 43.37 | 25609.61 | 84.94 | 806.03 | 66 | 51.3 | 6318.48 | 0.78 | 0.89 | 0.13 | 0.35 | 2 | 10

## RESULTADOS_6
Unnamed: 0 | Volume de calda [L] | STATUS | Capacidade operacional [ha/h] | Tempo de missao [h] | Tempo util [h] | Tempo por voo [min] | Autonomia Projetada [h] | N° Voos | MTOW [kg] | Massa Estrutura [kg] | Combustível [kg] | Abastecimentos | Massa gerador | Potência gerador [W] | Combustível consumido [L] | Calda cons [L] | Distância percorrida [km] | Distância Pulverizando [km] | RTL ACUMULADO[m] | EOC [km/km] | EOC [h/h] | Tempo de manobra [h] | Tempo rtl_rtw [h] | V pulv [m/s] | V desloc [m/s]
0 | 40 | CONCLUIDO | 7.799 | 12.82 | 9.82 | 10.53 | 0.2 | 56 | 89.87 | 37.55 | 1 | 54 | 11.32 | 11317.98 | 75.7 | 806.34 | 123.44 | 51.3 | 34812.92 | 0.42 | 0.74 | 0.19 | 2.06 | 2 | 10
1 | 40 | CONCLUIDO | 9.1587 | 10.92 | 8.56 | 23.35 | 0.39 | 22 | 91.1 | 37.55 | 2 | 9 | 11.54 | 11468.97 | 56.36 | 806.31 | 80.77 | 51.3 | 13646.79 | 0.64 | 0.85 | 0.16 | 0.8 | 2 | 10
2 | 40 | CONCLUIDO | 9.1209 | 10.96 | 8.61 | 23.48 | 0.57 | 22 | 92.32 | 37.55 | 3 | 0 | 11.77 | 11620.34 | 57.17 | 806.15 | 81.94 | 51.3 | 14232.96 | 0.63 | 0.84 | 0.17 | 0.85 | 2 | 10

## RESULTADOS_4
Unnamed: 0 | Volume de calda [L] | STATUS | Capacidade operacional [ha/h] | Tempo de missao [h] | Tempo util [h] | Tempo por voo [min] | Autonomia Projetada [h] | N° Voos | MTOW [kg] | Massa Estrutura [kg] | Combustível [kg] | Abastecimentos | Massa gerador | Potência gerador [W] | Combustível consumido [L] | Calda cons [L] | Distância percorrida [km] | Distância Pulverizando [km] | RTL ACUMULADO[m] | EOC [km/km] | EOC [h/h] | Tempo de manobra [h] | Tempo rtl_rtw [h] | V pulv [m/s] | V desloc [m/s]
0 | 30 | CONCLUIDO | 8.5864 | 11.65 | 9.15 | 13.07 | 0.24 | 42 | 71.52 | 32.27 | 1 | 40 | 8.25 | 9054.6 | 56.31 | 806.11 | 100.48 | 51.3 | 23402.55 | 0.51 | 0.79 | 0.18 | 1.39 | 2 | 10
1 | 30 | CONCLUIDO | 9.0323 | 11.07 | 8.79 | 18.84 | 0.48 | 28 | 72.7 | 32.27 | 2 | 0 | 8.43 | 9200.25 | 50.27 | 806.13 | 87.76 | 51.3 | 17109.86 | 0.58 | 0.83 | 0.19 | 1.03 | 2 | 10

## RESULTADOS_1
Unnamed: 0 | Volume de calda [L] | STATUS | Capacidade operacional [ha/h] | Tempo de missao [h] | Tempo util [h] | Tempo por voo [min] | Autonomia Projetada [h] | N° Voos | MTOW [kg] | Massa Estrutura [kg] | Combustível [kg] | Abastecimentos | Massa gerador | Potência gerador [W] | Combustível consumido [L] | Calda cons [L] | Distância percorrida [km] | Distância Pulverizando [km] | RTL ACUMULADO[m] | EOC [km/km] | EOC [h/h] | Tempo de manobra [h] | Tempo rtl_rtw [h] | V pulv [m/s] | V desloc [m/s]
0 | 15 | CONCLUIDO | 8.2286 | 12.15 | 9.84 | 10.74 | 0.43 | 55 | 39.78 | 19.54 | 1 | 0 | 4.24 | 5140 | 38.44 | 806.25 | 121.69 | 51.3 | 33942.77 | 0.42 | 0.74 | 0.27 | 2.08 | 2 | 10

## RESULTADOS_12
Unnamed: 0 | Volume de calda [L] | STATUS | Capacidade operacional [ha/h] | Tempo de missao [h] | Tempo util [h] | Tempo por voo [min] | Autonomia Projetada [h] | N° Voos | MTOW [kg] | Massa Estrutura [kg] | Combustível [kg] | Abastecimentos | Massa gerador | Potência gerador [W] | Combustível consumido [L] | Calda cons [L] | Distância percorrida [km] | Distância Pulverizando [km] | RTL ACUMULADO[m] | EOC [km/km] | EOC [h/h] | Tempo de manobra [h] | Tempo rtl_rtw [h] | V pulv [m/s] | V desloc [m/s]
0 | 70 | CONCLUIDO | 6.2103 | 16.1 | 11.24 | 7.41 | 0.12 | 91 | 141.81 | 47.83 | 1 | 89 | 22.98 | 17723.39 | 123.9 | 806.36 | 170.86 | 51.3 | 58348.11 | 0.3 | 0.65 | 0.25 | 3.48 | 2 | 10
1 | 70 | CONCLUIDO | 8.1573 | 12.26 | 9.02 | 15.46 | 0.25 | 35 | 143.17 | 47.83 | 2 | 33 | 23.34 | 17891.86 | 93.72 | 806.35 | 97.11 | 51.3 | 21749.49 | 0.53 | 0.8 | 0.14 | 1.26 | 2 | 10
2 | 70 | CONCLUIDO | 8.824 | 11.33 | 8.5 | 24.28 | 0.37 | 21 | 144.54 | 47.83 | 3 | 19 | 23.71 | 18060.85 | 82.14 | 806.02 | 79.09 | 51.3 | 12811.41 | 0.65 | 0.85 | 0.14 | 0.74 | 2 | 10
3 | 70 | CONCLUIDO | 9.1234 | 10.96 | 8.3 | 33.2 | 0.49 | 15 | 145.92 | 47.83 | 4 | 11 | 24.09 | 18230.35 | 73.6 | 805.95 | 72.49 | 51.3 | 9541.46 | 0.71 | 0.87 | 0.13 | 0.54 | 2 | 10
4 | 70 | CONCLUIDO | 9.2331 | 10.83 | 8.23 | 37.97 | 0.6 | 13 | 147.3 | 47.83 | 5 | 0 | 24.47 | 18400.38 | 71.18 | 806.18 | 69.57 | 51.3 | 8089.92 | 0.74 | 0.88 | 0.14 | 0.47 | 2 | 10

## RESULTADOS_16
Unnamed: 0 | Volume de calda [L] | STATUS | Capacidade operacional [ha/h] | Tempo de missao [h] | Tempo util [h] | Tempo por voo [min] | Autonomia Projetada [h] | N° Voos | MTOW [kg] | Massa Estrutura [kg] | Combustível [kg] | Abastecimentos | Massa gerador | Potência gerador [W] | Combustível consumido [L] | Calda cons [L] | Distância percorrida [km] | Distância Pulverizando [km] | RTL ACUMULADO[m] | EOC [km/km] | EOC [h/h] | Tempo de manobra [h] | Tempo rtl_rtw [h] | V pulv [m/s] | V desloc [m/s]
0 | 90 | CONCLUIDO | 5.284 | 18.92 | 12.34 | 6.33 | 0.1 | 117 | 176.73 | 52.44 | 1 | 115 | 33.29 | 22031.19 | 158.73 | 806.78 | 207.88 | 51.3 | 76726.11 | 0.25 | 0.59 | 0.3 | 4.58 | 2 | 10
1 | 90 | CONCLUIDO | 7.6265 | 13.11 | 9.2 | 13.14 | 0.2 | 42 | 178.21 | 52.44 | 2 | 40 | 33.77 | 22213.89 | 113.69 | 806.11 | 102.02 | 51.3 | 24170.72 | 0.5 | 0.79 | 0.18 | 1.44 | 2 | 10
2 | 90 | CONCLUIDO | 8.2884 | 12.06 | 8.72 | 20.12 | 0.3 | 26 | 179.7 | 52.44 | 3 | 24 | 34.26 | 22397.24 | 103.6 | 805.97 | 86.7 | 51.3 | 16591.44 | 0.59 | 0.83 | 0.15 | 0.96 | 2 | 10
3 | 90 | CONCLUIDO | 8.7824 | 11.39 | 8.33 | 27.75 | 0.39 | 18 | 181.19 | 52.44 | 4 | 16 | 34.75 | 22581.25 | 94.05 | 806.05 | 73.52 | 51.3 | 10039.83 | 0.7 | 0.87 | 0.13 | 0.56 | 2 | 10
4 | 90 | CONCLUIDO | 8.9586 | 11.16 | 8.24 | 35.33 | 0.49 | 14 | 182.69 | 52.44 | 5 | 12 | 35.25 | 22766.06 | 88.17 | 805.99 | 70.54 | 51.3 | 8572.08 | 0.73 | 0.88 | 0.13 | 0.48 | 2 | 10
5 | 90 | CONCLUIDO | 9.1294 | 10.95 | 8.14 | 44.41 | 0.58 | 11 | 184.19 | 52.44 | 6 | 8 | 35.75 | 22951.43 | 81.9 | 805.98 | 67.22 | 51.3 | 6925.75 | 0.76 | 0.89 | 0.13 | 0.38 | 2 | 10
6 | 90 | CONCLUIDO | 9.21 | 10.86 | 8.08 | 48.49 | 0.67 | 10 | 185.7 | 52.44 | 7 | 0 | 36.26 | 23137.49 | 79.41 | 805.95 | 64.83 | 51.3 | 5734.07 | 0.79 | 0.9 | 0.13 | 0.32 | 2 | 10

## RESULTADOS_0
Unnamed: 0 | Volume de calda [L] | STATUS | Capacidade operacional [ha/h] | Tempo de missao [h] | Tempo util [h] | Tempo por voo [min] | Autonomia Projetada [h] | N° Voos | MTOW [kg] | Massa Estrutura [kg] | Combustível [kg] | Abastecimentos | Massa gerador | Potência gerador [W] | Combustível consumido [L] | Calda cons [L] | Distância percorrida [km] | Distância Pulverizando [km] | RTL ACUMULADO[m] | EOC [km/km] | EOC [h/h] | Tempo de manobra [h] | Tempo rtl_rtw [h] | V pulv [m/s] | V desloc [m/s]
0 | 10 | CONCLUIDO | 7.4317 | 13.46 | 10.9 | 7.97 | 0.64 | 82 | 26.11 | 12.1 | 1 | 0 | 3.01 | 3454.41 | 31.64 | 806.75 | 155.7 | 51.3 | 50809.68 | 0.33 | 0.67 | 0.34 | 3.13 | 2 | 10

## RESULTADOS_7
Unnamed: 0 | Volume de calda [L] | STATUS | Capacidade operacional [ha/h] | Tempo de missao [h] | Tempo util [h] | Tempo por voo [min] | Autonomia Projetada [h] | N° Voos | MTOW [kg] | Massa Estrutura [kg] | Combustível [kg] | Abastecimentos | Massa gerador | Potência gerador [W] | Combustível consumido [L] | Calda cons [L] | Distância percorrida [km] | Distância Pulverizando [km] | RTL ACUMULADO[m] | EOC [km/km] | EOC [h/h] | Tempo de manobra [h] | Tempo rtl_rtw [h] | V pulv [m/s] | V desloc [m/s]
0 | 45 | CONCLUIDO | 7.507 | 13.32 | 10.06 | 9.73 | 0.18 | 62 | 98.71 | 39.72 | 1 | 60 | 12.99 | 12407.75 | 83.93 | 806.11 | 131.29 | 51.3 | 38708.34 | 0.39 | 0.72 | 0.21 | 2.3 | 2 | 10
1 | 45 | CONCLUIDO | 9.0081 | 11.1 | 8.62 | 21.55 | 0.35 | 24 | 99.95 | 39.72 | 2 | 21 | 13.24 | 12561.45 | 62.96 | 806.04 | 83.08 | 51.3 | 14789.15 | 0.62 | 0.84 | 0.15 | 0.86 | 2 | 10
2 | 45 | CONCLUIDO | 9.244 | 10.82 | 8.44 | 26.65 | 0.52 | 19 | 101.2 | 39.72 | 3 | 0 | 13.49 | 12715.54 | 58.63 | 806.21 | 76.31 | 51.3 | 11432.56 | 0.67 | 0.86 | 0.16 | 0.68 | 2 | 10

## RESULTADOS_10
Unnamed: 0 | Volume de calda [L] | STATUS | Capacidade operacional [ha/h] | Tempo de missao [h] | Tempo util [h] | Tempo por voo [min] | Autonomia Projetada [h] | N° Voos | MTOW [kg] | Massa Estrutura [kg] | Combustível [kg] | Abastecimentos | Massa gerador | Potência gerador [W] | Combustível consumido [L] | Calda cons [L] | Distância percorrida [km] | Distância Pulverizando [km] | RTL ACUMULADO[m] | EOC [km/km] | EOC [h/h] | Tempo de manobra [h] | Tempo rtl_rtw [h] | V pulv [m/s] | V desloc [m/s]
0 | 60 | CONCLUIDO | 6.7149 | 14.89 | 10.74 | 8.16 | 0.14 | 79 | 124.63 | 45 | 1 | 77 | 18.64 | 15605.44 | 107.57 | 806.19 | 154.11 | 51.3 | 50031.08 | 0.33 | 0.68 | 0.23 | 2.98 | 2 | 10
1 | 60 | CONCLUIDO | 8.342 | 11.99 | 9.04 | 16.95 | 0.28 | 32 | 125.95 | 45 | 2 | 30 | 18.95 | 15767.7 | 84.15 | 806.01 | 97.6 | 51.3 | 22011.23 | 0.53 | 0.8 | 0.16 | 1.28 | 2 | 10
2 | 60 | CONCLUIDO | 9.0985 | 10.99 | 8.4 | 28 | 0.42 | 18 | 127.27 | 45 | 3 | 16 | 19.27 | 15930.42 | 70.3 | 806.19 | 76.09 | 51.3 | 11328.23 | 0.67 | 0.86 | 0.13 | 0.64 | 2 | 10
3 | 60 | CONCLUIDO | 9.2282 | 10.84 | 8.32 | 33.28 | 0.55 | 15 | 128.59 | 45 | 4 | 0 | 19.59 | 16093.6 | 66.5 | 806.01 | 72.72 | 51.3 | 9655.32 | 0.71 | 0.87 | 0.15 | 0.56 | 2 | 10

## RESULTADOS_14
Unnamed: 0 | Volume de calda [L] | STATUS | Capacidade operacional [ha/h] | Tempo de missao [h] | Tempo util [h] | Tempo por voo [min] | Autonomia Projetada [h] | N° Voos | MTOW [kg] | Massa Estrutura [kg] | Combustível [kg] | Abastecimentos | Massa gerador | Potência gerador [W] | Combustível consumido [L] | Calda cons [L] | Distância percorrida [km] | Distância Pulverizando [km] | RTL ACUMULADO[m] | EOC [km/km] | EOC [h/h] | Tempo de manobra [h] | Tempo rtl_rtw [h] | V pulv [m/s] | V desloc [m/s]
0 | 80 | CONCLUIDO | 5.7576 | 17.37 | 11.72 | 6.83 | 0.11 | 103 | 159.12 | 50.28 | 1 | 101 | 27.84 | 19859.16 | 140.18 | 806.57 | 187.18 | 51.3 | 66446.83 | 0.27 | 0.62 | 0.27 | 3.96 | 2 | 10
1 | 80 | CONCLUIDO | 8.0073 | 12.49 | 8.94 | 14.12 | 0.22 | 38 | 160.54 | 50.28 | 2 | 36 | 28.26 | 20034.4 | 101.68 | 806.09 | 93.66 | 51.3 | 20013.21 | 0.55 | 0.81 | 0.16 | 1.18 | 2 | 10
2 | 80 | CONCLUIDO | 8.5245 | 11.73 | 8.63 | 21.58 | 0.33 | 24 | 161.97 | 50.28 | 3 | 22 | 28.69 | 20210.21 | 93.72 | 805.96 | 83.71 | 51.3 | 15105.93 | 0.61 | 0.84 | 0.14 | 0.87 | 2 | 10
3 | 80 | CONCLUIDO | 8.8709 | 11.27 | 8.4 | 29.65 | 0.43 | 17 | 163.4 | 50.28 | 4 | 15 | 29.12 | 20386.62 | 85.85 | 805.98 | 75.75 | 51.3 | 11158.79 | 0.68 | 0.86 | 0.14 | 0.64 | 2 | 10
4 | 80 | CONCLUIDO | 9.0983 | 10.99 | 8.25 | 38.07 | 0.54 | 13 | 164.83 | 50.28 | 5 | 9 | 29.55 | 20563.61 | 77.78 | 805.95 | 71.02 | 51.3 | 8816.12 | 0.72 | 0.88 | 0.12 | 0.49 | 2 | 10
5 | 80 | CONCLUIDO | 9.1706 | 10.9 | 8.19 | 40.97 | 0.64 | 12 | 166.27 | 50.28 | 6 | 0 | 29.99 | 20741.2 | 75.9 | 806.1 | 68.57 | 51.3 | 7595.72 | 0.75 | 0.89 | 0.14 | 0.43 | 2 | 10

## RESULTADOS_5
Unnamed: 0 | Volume de calda [L] | STATUS | Capacidade operacional [ha/h] | Tempo de missao [h] | Tempo util [h] | Tempo por voo [min] | Autonomia Projetada [h] | N° Voos | MTOW [kg] | Massa Estrutura [kg] | Combustível [kg] | Abastecimentos | Massa gerador | Potência gerador [W] | Combustível consumido [L] | Calda cons [L] | Distância percorrida [km] | Distância Pulverizando [km] | RTL ACUMULADO[m] | EOC [km/km] | EOC [h/h] | Tempo de manobra [h] | Tempo rtl_rtw [h] | V pulv [m/s] | V desloc [m/s]
0 | 35 | CONCLUIDO | 8.164 | 12.25 | 9.51 | 11.65 | 0.22 | 49 | 80.84 | 35.1 | 1 | 47 | 9.74 | 10204.21 | 66.54 | 806.12 | 112.71 | 51.3 | 29479.34 | 0.46 | 0.76 | 0.19 | 1.75 | 2 | 10
1 | 35 | CONCLUIDO | 9.0875 | 11 | 8.68 | 20.84 | 0.43 | 25 | 82.04 | 35.1 | 2 | 0 | 9.94 | 10352.53 | 53.36 | 806.33 | 84.32 | 51.3 | 15404.15 | 0.61 | 0.84 | 0.18 | 0.92 | 2 | 10

## RESULTADOS_8
Unnamed: 0 | Volume de calda [L] | STATUS | Capacidade operacional [ha/h] | Tempo de missao [h] | Tempo util [h] | Tempo por voo [min] | Autonomia Projetada [h] | N° Voos | MTOW [kg] | Massa Estrutura [kg] | Combustível [kg] | Abastecimentos | Massa gerador | Potência gerador [W] | Combustível consumido [L] | Calda cons [L] | Distância percorrida [km] | Distância Pulverizando [km] | RTL ACUMULADO[m] | EOC [km/km] | EOC [h/h] | Tempo de manobra [h] | Tempo rtl_rtw [h] | V pulv [m/s] | V desloc [m/s]
0 | 50 | CONCLUIDO | 7.2136 | 13.86 | 10.32 | 9.1 | 0.16 | 68 | 107.41 | 41.65 | 1 | 66 | 14.77 | 13481.73 | 92.22 | 806.33 | 139.84 | 51.3 | 42952.73 | 0.37 | 0.7 | 0.22 | 2.55 | 2 | 10
1 | 50 | CONCLUIDO | 8.8422 | 11.31 | 8.7 | 20.07 | 0.32 | 26 | 108.68 | 41.65 | 2 | 24 | 15.03 | 13638.32 | 69.56 | 806.09 | 85.7 | 51.3 | 16092.17 | 0.6 | 0.83 | 0.15 | 0.93 | 2 | 10
2 | 50 | CONCLUIDO | 9.2317 | 10.83 | 8.4 | 27.99 | 0.48 | 18 | 109.96 | 41.65 | 3 | 0 | 15.31 | 13795.21 | 60.98 | 805.99 | 75.13 | 51.3 | 10847.55 | 0.68 | 0.86 | 0.15 | 0.64 | 2 | 10

## RESULTADOS_3
Unnamed: 0 | Volume de calda [L] | STATUS | Capacidade operacional [ha/h] | Tempo de missao [h] | Tempo util [h] | Tempo por voo [min] | Autonomia Projetada [h] | N° Voos | MTOW [kg] | Massa Estrutura [kg] | Combustível [kg] | Abastecimentos | Massa gerador | Potência gerador [W] | Combustível consumido [L] | Calda cons [L] | Distância percorrida [km] | Distância Pulverizando [km] | RTL ACUMULADO[m] | EOC [km/km] | EOC [h/h] | Tempo de manobra [h] | Tempo rtl_rtw [h] | V pulv [m/s] | V desloc [m/s]
0 | 25 | CONCLUIDO | 8.9583 | 11.16 | 8.87 | 14.78 | 0.28 | 36 | 61.76 | 28.92 | 1 | 21 | 6.84 | 7851.41 | 46.55 | 806.27 | 90.67 | 51.3 | 18525.16 | 0.57 | 0.82 | 0.17 | 1.1 | 2 | 10
1 | 25 | CONCLUIDO | 8.8795 | 11.26 | 8.99 | 15.87 | 0.55 | 34 | 62.92 | 28.92 | 2 | 0 | 7 | 7994.37 | 47.34 | 806.35 | 94.41 | 51.3 | 20407.06 | 0.54 | 0.81 | 0.2 | 1.23 | 2 | 10

## RESULTADOS_15
Unnamed: 0 | Volume de calda [L] | STATUS | Capacidade operacional [ha/h] | Tempo de missao [h] | Tempo util [h] | Tempo por voo [min] | Autonomia Projetada [h] | N° Voos | MTOW [kg] | Massa Estrutura [kg] | Combustível [kg] | Abastecimentos | Massa gerador | Potência gerador [W] | Combustível consumido [L] | Calda cons [L] | Distância percorrida [km] | Distância Pulverizando [km] | RTL ACUMULADO[m] | EOC [km/km] | EOC [h/h] | Tempo de manobra [h] | Tempo rtl_rtw [h] | V pulv [m/s] | V desloc [m/s]
0 | 85 | CONCLUIDO | 5.5111 | 18.15 | 12.04 | 6.57 | 0.11 | 110 | 167.88 | 51.39 | 1 | 108 | 30.49 | 20939.59 | 149.51 | 806.63 | 197.98 | 51.3 | 71810.74 | 0.26 | 0.6 | 0.28 | 4.28 | 2 | 10
1 | 85 | CONCLUIDO | 7.8292 | 12.77 | 9.04 | 13.57 | 0.21 | 40 | 169.33 | 51.39 | 2 | 38 | 30.94 | 21118.46 | 107.39 | 806.02 | 97.04 | 51.3 | 21691.39 | 0.53 | 0.8 | 0.17 | 1.28 | 2 | 10
2 | 85 | CONCLUIDO | 8.4047 | 11.9 | 8.68 | 20.83 | 0.31 | 25 | 170.79 | 51.39 | 3 | 23 | 31.4 | 21297.94 | 98.83 | 806.18 | 85.12 | 51.3 | 15804.13 | 0.6 | 0.84 | 0.15 | 0.92 | 2 | 10
3 | 85 | CONCLUIDO | 8.6595 | 11.55 | 8.57 | 28.55 | 0.41 | 18 | 172.25 | 51.39 | 4 | 16 | 31.86 | 21478.05 | 92.81 | 806.02 | 82.02 | 51.3 | 14292.58 | 0.63 | 0.85 | 0.13 | 0.81 | 2 | 10
4 | 85 | CONCLUIDO | 9.1158 | 10.97 | 8.16 | 37.65 | 0.51 | 13 | 173.71 | 51.39 | 5 | 11 | 32.32 | 21658.78 | 82.6 | 806.01 | 67.62 | 51.3 | 7115.71 | 0.76 | 0.89 | 0.13 | 0.4 | 2 | 10
5 | 85 | CONCLUIDO | 9.1745 | 10.9 | 8.15 | 44.48 | 0.61 | 11 | 175.18 | 51.39 | 6 | 3 | 32.79 | 21840.16 | 77.96 | 805.98 | 67.33 | 51.3 | 6978.76 | 0.76 | 0.89 | 0.14 | 0.39 | 2 | 10
6 | 85 | CONCLUIDO | 9.1809 | 10.89 | 8.15 | 44.44 | 0.7 | 11 | 176.66 | 51.39 | 7 | 0 | 33.27 | 22022.17 | 78.29 | 805.98 | 66.88 | 51.3 | 6756.31 | 0.77 | 0.89 | 0.14 | 0.39 | 2 | 10

## RESULTADOS_2
Unnamed: 0 | Volume de calda [L] | STATUS | Capacidade operacional [ha/h] | Tempo de missao [h] | Tempo util [h] | Tempo por voo [min] | Autonomia Projetada [h] | N° Voos | MTOW [kg] | Massa Estrutura [kg] | Combustível [kg] | Abastecimentos | Massa gerador | Potência gerador [W] | Combustível consumido [L] | Calda cons [L] | Distância percorrida [km] | Distância Pulverizando [km] | RTL ACUMULADO[m] | EOC [km/km] | EOC [h/h] | Tempo de manobra [h] | Tempo rtl_rtw [h] | V pulv [m/s] | V desloc [m/s]
0 | 20 | CONCLUIDO | 8.5864 | 11.65 | 9.39 | 13.41 | 0.34 | 42 | 51.33 | 24.83 | 1 | 0 | 5.51 | 6564.78 | 43.51 | 806.33 | 107.01 | 51.3 | 26666 | 0.48 | 0.77 | 0.23 | 1.62 | 2 | 10

## RESULTADOS_11
Unnamed: 0 | Volume de calda [L] | STATUS | Capacidade operacional [ha/h] | Tempo de missao [h] | Tempo util [h] | Tempo por voo [min] | Autonomia Projetada [h] | N° Voos | MTOW [kg] | Massa Estrutura [kg] | Combustível [kg] | Abastecimentos | Massa gerador | Potência gerador [W] | Combustível consumido [L] | Calda cons [L] | Distância percorrida [km] | Distância Pulverizando [km] | RTL ACUMULADO[m] | EOC [km/km] | EOC [h/h] | Tempo de manobra [h] | Tempo rtl_rtw [h] | V pulv [m/s] | V desloc [m/s]
0 | 65 | CONCLUIDO | 6.4146 | 15.59 | 11.07 | 7.72 | 0.13 | 86 | 133.21 | 46.47 | 1 | 84 | 20.75 | 16663.42 | 116.53 | 806.62 | 164.99 | 51.3 | 55437.72 | 0.31 | 0.66 | 0.25 | 3.3 | 2 | 10
1 | 65 | CONCLUIDO | 8.0134 | 12.48 | 9.35 | 16.02 | 0.26 | 35 | 134.55 | 46.47 | 2 | 33 | 21.09 | 16828.84 | 92.61 | 806.15 | 108.97 | 51.3 | 27682.11 | 0.47 | 0.78 | 0.14 | 1.59 | 2 | 10
2 | 65 | CONCLUIDO | 9.0776 | 11.02 | 8.32 | 26.27 | 0.39 | 19 | 135.9 | 46.47 | 3 | 17 | 21.43 | 16994.64 | 75.08 | 806.02 | 72.81 | 51.3 | 9679.88 | 0.7 | 0.87 | 0.14 | 0.56 | 2 | 10
3 | 65 | CONCLUIDO | 9.2624 | 10.8 | 8.23 | 35.29 | 0.52 | 14 | 137.25 | 46.47 | 4 | 5 | 21.78 | 17160.92 | 67.97 | 805.95 | 70.02 | 51.3 | 8309.61 | 0.73 | 0.88 | 0.14 | 0.48 | 2 | 10
4 | 65 | CONCLUIDO | 9.2374 | 10.83 | 8.26 | 35.42 | 0.64 | 14 | 138.6 | 46.47 | 5 | 0 | 22.13 | 17327.69 | 68.61 | 805.95 | 70.92 | 51.3 | 8760.43 | 0.72 | 0.88 | 0.14 | 0.5 | 2 | 10

## RESULTADOS_13
Unnamed: 0 | Volume de calda [L] | STATUS | Capacidade operacional [ha/h] | Tempo de missao [h] | Tempo util [h] | Tempo por voo [min] | Autonomia Projetada [h] | N° Voos | MTOW [kg] | Massa Estrutura [kg] | Combustível [kg] | Abastecimentos | Massa gerador | Potência gerador [W] | Combustível consumido [L] | Calda cons [L] | Distância percorrida [km] | Distância Pulverizando [km] | RTL ACUMULADO[m] | EOC [km/km] | EOC [h/h] | Tempo de manobra [h] | Tempo rtl_rtw [h] | V pulv [m/s] | V desloc [m/s]
0 | 75 | CONCLUIDO | 5.9798 | 16.72 | 11.48 | 7.1 | 0.12 | 97 | 150.44 | 49.1 | 1 | 95 | 25.34 | 18787.76 | 131.93 | 806.39 | 179.09 | 51.3 | 62430.26 | 0.29 | 0.63 | 0.26 | 3.72 | 2 | 10
1 | 75 | CONCLUIDO | 8.1422 | 12.28 | 8.91 | 14.84 | 0.23 | 36 | 151.83 | 49.1 | 2 | 34 | 25.73 | 18959.54 | 96.76 | 806.12 | 92.64 | 51.3 | 19511.87 | 0.55 | 0.81 | 0.15 | 1.14 | 2 | 10
2 | 75 | CONCLUIDO | 8.7079 | 11.48 | 8.54 | 23.28 | 0.35 | 22 | 153.23 | 49.1 | 3 | 20 | 26.13 | 19131.85 | 87.6 | 805.95 | 80.48 | 51.3 | 13499.41 | 0.64 | 0.85 | 0.14 | 0.77 | 2 | 10
3 | 75 | CONCLUIDO | 9.0054 | 11.1 | 8.34 | 31.27 | 0.46 | 16 | 154.63 | 49.1 | 4 | 14 | 26.53 | 19304.72 | 80.19 | 806.07 | 73.73 | 51.3 | 10156 | 0.7 | 0.87 | 0.14 | 0.58 | 2 | 10
4 | 75 | CONCLUIDO | 9.24 | 10.82 | 8.18 | 40.9 | 0.57 | 12 | 156.03 | 49.1 | 5 | 2 | 26.94 | 19478.15 | 72.85 | 805.97 | 68.1 | 51.3 | 7363.03 | 0.75 | 0.89 | 0.14 | 0.42 | 2 | 10
5 | 75 | CONCLUIDO | 9.2433 | 10.82 | 8.18 | 40.88 | 0.67 | 12 | 157.44 | 49.1 | 6 | 0 | 27.35 | 19652.13 | 73.3 | 806 | 68.03 | 51.3 | 7323.77 | 0.75 | 0.89 | 0.14 | 0.42 | 2 | 10

## RESULTADOS_17
Unnamed: 0 | Volume de calda [L] | STATUS | Capacidade operacional [ha/h] | Tempo de missao [h] | Tempo util [h] | Tempo por voo [min] | Autonomia Projetada [h] | N° Voos | MTOW [kg] | Massa Estrutura [kg] | Combustível [kg] | Abastecimentos | Massa gerador | Potência gerador [W] | Combustível consumido [L] | Calda cons [L] | Distância percorrida [km] | Distância Pulverizando [km] | RTL ACUMULADO[m] | EOC [km/km] | EOC [h/h] | Tempo de manobra [h] | Tempo rtl_rtw [h] | V pulv [m/s] | V desloc [m/s]
0 | 95 | CONCLUIDO | 5.0996 | 19.61 | 12.56 | 6.13 | 0.1 | 123 | 185.69 | 53.44 | 1 | 121 | 36.26 | 23136.14 | 167.07 | 806.74 | 215.49 | 51.3 | 80500.51 | 0.24 | 0.58 | 0.3 | 4.8 | 2 | 10
1 | 95 | CONCLUIDO | 7.4602 | 13.4 | 9.3 | 12.68 | 0.19 | 44 | 187.21 | 53.44 | 2 | 42 | 36.77 | 23322.88 | 119.38 | 806.29 | 105.45 | 51.3 | 25877.84 | 0.49 | 0.78 | 0.18 | 1.54 | 2 | 10
2 | 95 | CONCLUIDO | 8.1781 | 12.23 | 8.75 | 19.45 | 0.28 | 27 | 188.73 | 53.44 | 3 | 25 | 37.29 | 23510.33 | 108.29 | 806.14 | 87.73 | 51.3 | 17103.43 | 0.58 | 0.83 | 0.15 | 0.99 | 2 | 10
3 | 95 | CONCLUIDO | 8.686 | 11.51 | 8.34 | 26.33 | 0.37 | 19 | 190.25 | 53.44 | 4 | 17 | 37.82 | 23698.48 | 98.99 | 805.95 | 73.53 | 51.3 | 10043.21 | 0.7 | 0.87 | 0.14 | 0.58 | 2 | 10
4 | 95 | CONCLUIDO | 8.8428 | 11.31 | 8.28 | 33.13 | 0.46 | 15 | 191.78 | 53.44 | 5 | 13 | 38.35 | 23887.36 | 94.05 | 806 | 71.84 | 51.3 | 9216.7 | 0.71 | 0.88 | 0.13 | 0.52 | 2 | 10
5 | 95 | CONCLUIDO | 9.0059 | 11.1 | 8.19 | 40.94 | 0.55 | 12 | 193.32 | 53.44 | 6 | 10 | 38.89 | 24076.95 | 87.84 | 805.98 | 68.86 | 51.3 | 7742.95 | 0.74 | 0.89 | 0.13 | 0.43 | 2 | 10
6 | 95 | CONCLUIDO | 9.1687 | 10.91 | 8.07 | 48.39 | 0.64 | 10 | 194.86 | 53.44 | 7 | 2 | 39.43 | 24267.28 | 82.92 | 806.04 | 64.28 | 51.3 | 5461.46 | 0.8 | 0.9 | 0.13 | 0.31 | 2 | 10
7 | 95 | CONCLUIDO | 9.1596 | 10.92 | 8.08 | 48.46 | 0.72 | 10 | 196.41 | 53.44 | 8 | 0 | 39.98 | 24458.36 | 83.32 | 806.28 | 64.4 | 51.3 | 5521.53 | 0.8 | 0.9 | 0.14 | 0.32 | 2 | 10

## RESULTADOS_9
Unnamed: 0 | Volume de calda [L] | STATUS | Capacidade operacional [ha/h] | Tempo de missao [h] | Tempo util [h] | Tempo por voo [min] | Autonomia Projetada [h] | N° Voos | MTOW [kg] | Massa Estrutura [kg] | Combustível [kg] | Abastecimentos | Massa gerador | Potência gerador [W] | Combustível consumido [L] | Calda cons [L] | Distância percorrida [km] | Distância Pulverizando [km] | RTL ACUMULADO[m] | EOC [km/km] | EOC [h/h] | Tempo de manobra [h] | Tempo rtl_rtw [h] | V pulv [m/s] | V desloc [m/s]
0 | 55 | CONCLUIDO | 6.9408 | 14.41 | 10.56 | 8.56 | 0.15 | 74 | 116.05 | 43.4 | 1 | 72 | 16.65 | 14546.17 | 100.22 | 806.34 | 147.73 | 51.3 | 46865.58 | 0.35 | 0.69 | 0.23 | 2.79 | 2 | 10
1 | 55 | CONCLUIDO | 8.5925 | 11.64 | 8.86 | 18.33 | 0.3 | 29 | 117.34 | 43.4 | 2 | 27 | 16.94 | 14705.49 | 76.93 | 806.13 | 91.25 | 51.3 | 18848.61 | 0.56 | 0.82 | 0.16 | 1.1 | 2 | 10
2 | 55 | CONCLUIDO | 9.1905 | 10.88 | 8.39 | 29.61 | 0.45 | 17 | 118.63 | 43.4 | 3 | 10 | 17.23 | 14865.24 | 64.53 | 806.06 | 75.39 | 51.3 | 10981.49 | 0.68 | 0.86 | 0.14 | 0.63 | 2 | 10
3 | 55 | CONCLUIDO | 9.2581 | 10.8 | 8.34 | 31.26 | 0.59 | 16 | 119.93 | 43.4 | 4 | 0 | 17.53 | 15025.44 | 64.09 | 806.23 | 72.97 | 51.3 | 9775.62 | 0.7 | 0.87 | 0.15 | 0.57 | 2 | 10

## resultados
Unnamed: 0 | Volume de calda [L] | STATUS | Capacidade operacional [ha/h] | Tempo de missao [h] | Tempo util [h] | Tempo por voo [min] | Autonomia Projetada [h] | N° Voos | MTOW [kg] | Massa Estrutura [kg] | Combustível [kg] | Abastecimentos | Massa gerador | Potência gerador [W] | Combustível consumido [L] | Calda cons [L] | Distância percorrida [km] | Distância Pulverizando [km] | RTL ACUMULADO[m] | EOC [km/km] | EOC [h/h] | Tempo de manobra [h] | Tempo rtl_rtw [h] | V pulv [m/s] | V desloc [m/s]
0 | 100 | CONCLUIDO | 4.8946 | 20.43 | 12.86 | 5.93 | 0.09 | 130 | 194.77 | 54.38 | 1 | 128 | 39.4 | 24256.19 | 176.63 | 806.62 | 225.27 | 51.3 | 85357.49 | 0.23 | 0.56 | 0.31 | 5.09 | 2 | 10
1 | 100 | CONCLUIDO | 7.2477 | 13.8 | 9.45 | 12.07 | 0.18 | 47 | 196.32 | 54.38 | 2 | 45 | 39.95 | 24447.22 | 125.8 | 806.31 | 110.98 | 51.3 | 28627.87 | 0.46 | 0.77 | 0.18 | 1.69 | 2 | 10
2 | 100 | CONCLUIDO | 7.9982 | 12.5 | 8.86 | 18.33 | 0.27 | 29 | 197.88 | 54.38 | 3 | 27 | 40.5 | 24639 | 114.04 | 806.07 | 91.26 | 51.3 | 18858.13 | 0.56 | 0.82 | 0.15 | 1.1 | 2 | 10
3 | 100 | CONCLUIDO | 8.5336 | 11.72 | 8.42 | 25.27 | 0.36 | 20 | 199.44 | 54.38 | 4 | 18 | 41.06 | 24831.54 | 104.48 | 806 | 76.51 | 51.3 | 11524.12 | 0.67 | 0.86 | 0.14 | 0.66 | 2 | 10
4 | 100 | CONCLUIDO | 8.714 | 11.48 | 8.34 | 31.26 | 0.44 | 16 | 201.01 | 54.38 | 5 | 14 | 41.63 | 25024.84 | 99.72 | 805.96 | 73.79 | 51.3 | 10187.83 | 0.7 | 0.87 | 0.13 | 0.58 | 2 | 10
5 | 100 | CONCLUIDO | 8.8775 | 11.26 | 8.24 | 38.04 | 0.53 | 13 | 202.58 | 54.38 | 6 | 11 | 42.2 | 25218.93 | 93.69 | 806.01 | 70.88 | 51.3 | 8744.44 | 0.72 | 0.88 | 0.12 | 0.48 | 2 | 10
6 | 100 | CONCLUIDO | 9.125 | 10.96 | 8.05 | 48.32 | 0.61 | 10 | 204.16 | 54.38 | 7 | 7 | 42.78 | 25413.94 | 86.59 | 806 | 64.1 | 51.3 | 5370.94 | 0.8 | 0.9 | 0.13 | 0.29 | 2 | 10
7 | 100 | CONCLUIDO | 9.0767 | 11.02 | 8.11 | 48.67 | 0.69 | 10 | 205.75 | 54.38 | 8 | 0 | 43.37 | 25609.61 | 84.94 | 806.03 | 66 | 51.3 | 6318.48 | 0.78 | 0.89 | 0.13 | 0.35 | 2 | 10
0 | 40 | CONCLUIDO | 7.799 | 12.82 | 9.82 | 10.53 | 0.2 | 56 | 89.87 | 37.55 | 1 | 54 | 11.32 | 11317.98 | 75.7 | 806.34 | 123.44 | 51.3 | 34812.92 | 0.42 | 0.74 | 0.19 | 2.06 | 2 | 10
1 | 40 | CONCLUIDO | 9.1587 | 10.92 | 8.56 | 23.35 | 0.39 | 22 | 91.1 | 37.55 | 2 | 9 | 11.54 | 11468.97 | 56.36 | 806.31 | 80.77 | 51.3 | 13646.79 | 0.64 | 0.85 | 0.16 | 0.8 | 2 | 10
2 | 40 | CONCLUIDO | 9.1209 | 10.96 | 8.61 | 23.48 | 0.57 | 22 | 92.32 | 37.55 | 3 | 0 | 11.77 | 11620.34 | 57.17 | 806.15 | 81.94 | 51.3 | 14232.96 | 0.63 | 0.84 | 0.17 | 0.85 | 2 | 10
0 | 30 | CONCLUIDO | 8.5864 | 11.65 | 9.15 | 13.07 | 0.24 | 42 | 71.52 | 32.27 | 1 | 40 | 8.25 | 9054.6 | 56.31 | 806.11 | 100.48 | 51.3 | 23402.55 | 0.51 | 0.79 | 0.18 | 1.39 | 2 | 10
1 | 30 | CONCLUIDO | 9.0323 | 11.07 | 8.79 | 18.84 | 0.48 | 28 | 72.7 | 32.27 | 2 | 0 | 8.43 | 9200.25 | 50.27 | 806.13 | 87.76 | 51.3 | 17109.86 | 0.58 | 0.83 | 0.19 | 1.03 | 2 | 10
0 | 15 | CONCLUIDO | 8.2286 | 12.15 | 9.84 | 10.74 | 0.43 | 55 | 39.78 | 19.54 | 1 | 0 | 4.24 | 5140 | 38.44 | 806.25 | 121.69 | 51.3 | 33942.77 | 0.42 | 0.74 | 0.27 | 2.08 | 2 | 10
0 | 70 | CONCLUIDO | 6.2103 | 16.1 | 11.24 | 7.41 | 0.12 | 91 | 141.81 | 47.83 | 1 | 89 | 22.98 | 17723.39 | 123.9 | 806.36 | 170.86 | 51.3 | 58348.11 | 0.3 | 0.65 | 0.25 | 3.48 | 2 | 10
1 | 70 | CONCLUIDO | 8.1573 | 12.26 | 9.02 | 15.46 | 0.25 | 35 | 143.17 | 47.83 | 2 | 33 | 23.34 | 17891.86 | 93.72 | 806.35 | 97.11 | 51.3 | 21749.49 | 0.53 | 0.8 | 0.14 | 1.26 | 2 | 10
2 | 70 | CONCLUIDO | 8.824 | 11.33 | 8.5 | 24.28 | 0.37 | 21 | 144.54 | 47.83 | 3 | 19 | 23.71 | 18060.85 | 82.14 | 806.02 | 79.09 | 51.3 | 12811.41 | 0.65 | 0.85 | 0.14 | 0.74 | 2 | 10
3 | 70 | CONCLUIDO | 9.1234 | 10.96 | 8.3 | 33.2 | 0.49 | 15 | 145.92 | 47.83 | 4 | 11 | 24.09 | 18230.35 | 73.6 | 805.95 | 72.49 | 51.3 | 9541.46 | 0.71 | 0.87 | 0.13 | 0.54 | 2 | 10
4 | 70 | CONCLUIDO | 9.2331 | 10.83 | 8.23 | 37.97 | 0.6 | 13 | 147.3 | 47.83 | 5 | 0 | 24.47 | 18400.38 | 71.18 | 806.18 | 69.57 | 51.3 | 8089.92 | 0.74 | 0.88 | 0.14 | 0.47 | 2 | 10
0 | 90 | CONCLUIDO | 5.284 | 18.92 | 12.34 | 6.33 | 0.1 | 117 | 176.73 | 52.44 | 1 | 115 | 33.29 | 22031.19 | 158.73 | 806.78 | 207.88 | 51.3 | 76726.11 | 0.25 | 0.59 | 0.3 | 4.58 | 2 | 10
1 | 90 | CONCLUIDO | 7.6265 | 13.11 | 9.2 | 13.14 | 0.2 | 42 | 178.21 | 52.44 | 2 | 40 | 33.77 | 22213.89 | 113.69 | 806.11 | 102.02 | 51.3 | 24170.72 | 0.5 | 0.79 | 0.18 | 1.44 | 2 | 10
2 | 90 | CONCLUIDO | 8.2884 | 12.06 | 8.72 | 20.12 | 0.3 | 26 | 179.7 | 52.44 | 3 | 24 | 34.26 | 22397.24 | 103.6 | 805.97 | 86.7 | 51.3 | 16591.44 | 0.59 | 0.83 | 0.15 | 0.96 | 2 | 10
3 | 90 | CONCLUIDO | 8.7824 | 11.39 | 8.33 | 27.75 | 0.39 | 18 | 181.19 | 52.44 | 4 | 16 | 34.75 | 22581.25 | 94.05 | 806.05 | 73.52 | 51.3 | 10039.83 | 0.7 | 0.87 | 0.13 | 0.56 | 2 | 10
4 | 90 | CONCLUIDO | 8.9586 | 11.16 | 8.24 | 35.33 | 0.49 | 14 | 182.69 | 52.44 | 5 | 12 | 35.25 | 22766.06 | 88.17 | 805.99 | 70.54 | 51.3 | 8572.08 | 0.73 | 0.88 | 0.13 | 0.48 | 2 | 10
5 | 90 | CONCLUIDO | 9.1294 | 10.95 | 8.14 | 44.41 | 0.58 | 11 | 184.19 | 52.44 | 6 | 8 | 35.75 | 22951.43 | 81.9 | 805.98 | 67.22 | 51.3 | 6925.75 | 0.76 | 0.89 | 0.13 | 0.38 | 2 | 10
6 | 90 | CONCLUIDO | 9.21 | 10.86 | 8.08 | 48.49 | 0.67 | 10 | 185.7 | 52.44 | 7 | 0 | 36.26 | 23137.49 | 79.41 | 805.95 | 64.83 | 51.3 | 5734.07 | 0.79 | 0.9 | 0.13 | 0.32 | 2 | 10
0 | 10 | CONCLUIDO | 7.4317 | 13.46 | 10.9 | 7.97 | 0.64 | 82 | 26.11 | 12.1 | 1 | 0 | 3.01 | 3454.41 | 31.64 | 806.75 | 155.7 | 51.3 | 50809.68 | 0.33 | 0.67 | 0.34 | 3.13 | 2 | 10
0 | 45 | CONCLUIDO | 7.507 | 13.32 | 10.06 | 9.73 | 0.18 | 62 | 98.71 | 39.72 | 1 | 60 | 12.99 | 12407.75 | 83.93 | 806.11 | 131.29 | 51.3 | 38708.34 | 0.39 | 0.72 | 0.21 | 2.3 | 2 | 10
1 | 45 | CONCLUIDO | 9.0081 | 11.1 | 8.62 | 21.55 | 0.35 | 24 | 99.95 | 39.72 | 2 | 21 | 13.24 | 12561.45 | 62.96 | 806.04 | 83.08 | 51.3 | 14789.15 | 0.62 | 0.84 | 0.15 | 0.86 | 2 | 10
2 | 45 | CONCLUIDO | 9.244 | 10.82 | 8.44 | 26.65 | 0.52 | 19 | 101.2 | 39.72 | 3 | 0 | 13.49 | 12715.54 | 58.63 | 806.21 | 76.31 | 51.3 | 11432.56 | 0.67 | 0.86 | 0.16 | 0.68 | 2 | 10
0 | 60 | CONCLUIDO | 6.7149 | 14.89 | 10.74 | 8.16 | 0.14 | 79 | 124.63 | 45 | 1 | 77 | 18.64 | 15605.44 | 107.57 | 806.19 | 154.11 | 51.3 | 50031.08 | 0.33 | 0.68 | 0.23 | 2.98 | 2 | 10
1 | 60 | CONCLUIDO | 8.342 | 11.99 | 9.04 | 16.95 | 0.28 | 32 | 125.95 | 45 | 2 | 30 | 18.95 | 15767.7 | 84.15 | 806.01 | 97.6 | 51.3 | 22011.23 | 0.53 | 0.8 | 0.16 | 1.28 | 2 | 10
2 | 60 | CONCLUIDO | 9.0985 | 10.99 | 8.4 | 28 | 0.42 | 18 | 127.27 | 45 | 3 | 16 | 19.27 | 15930.42 | 70.3 | 806.19 | 76.09 | 51.3 | 11328.23 | 0.67 | 0.86 | 0.13 | 0.64 | 2 | 10
3 | 60 | CONCLUIDO | 9.2282 | 10.84 | 8.32 | 33.28 | 0.55 | 15 | 128.59 | 45 | 4 | 0 | 19.59 | 16093.6 | 66.5 | 806.01 | 72.72 | 51.3 | 9655.32 | 0.71 | 0.87 | 0.15 | 0.56 | 2 | 10
0 | 80 | CONCLUIDO | 5.7576 | 17.37 | 11.72 | 6.83 | 0.11 | 103 | 159.12 | 50.28 | 1 | 101 | 27.84 | 19859.16 | 140.18 | 806.57 | 187.18 | 51.3 | 66446.83 | 0.27 | 0.62 | 0.27 | 3.96 | 2 | 10
1 | 80 | CONCLUIDO | 8.0073 | 12.49 | 8.94 | 14.12 | 0.22 | 38 | 160.54 | 50.28 | 2 | 36 | 28.26 | 20034.4 | 101.68 | 806.09 | 93.66 | 51.3 | 20013.21 | 0.55 | 0.81 | 0.16 | 1.18 | 2 | 10
2 | 80 | CONCLUIDO | 8.5245 | 11.73 | 8.63 | 21.58 | 0.33 | 24 | 161.97 | 50.28 | 3 | 22 | 28.69 | 20210.21 | 93.72 | 805.96 | 83.71 | 51.3 | 15105.93 | 0.61 | 0.84 | 0.14 | 0.87 | 2 | 10
3 | 80 | CONCLUIDO | 8.8709 | 11.27 | 8.4 | 29.65 | 0.43 | 17 | 163.4 | 50.28 | 4 | 15 | 29.12 | 20386.62 | 85.85 | 805.98 | 75.75 | 51.3 | 11158.79 | 0.68 | 0.86 | 0.14 | 0.64 | 2 | 10
4 | 80 | CONCLUIDO | 9.0983 | 10.99 | 8.25 | 38.07 | 0.54 | 13 | 164.83 | 50.28 | 5 | 9 | 29.55 | 20563.61 | 77.78 | 805.95 | 71.02 | 51.3 | 8816.12 | 0.72 | 0.88 | 0.12 | 0.49 | 2 | 10
5 | 80 | CONCLUIDO | 9.1706 | 10.9 | 8.19 | 40.97 | 0.64 | 12 | 166.27 | 50.28 | 6 | 0 | 29.99 | 20741.2 | 75.9 | 806.1 | 68.57 | 51.3 | 7595.72 | 0.75 | 0.89 | 0.14 | 0.43 | 2 | 10
0 | 35 | CONCLUIDO | 8.164 | 12.25 | 9.51 | 11.65 | 0.22 | 49 | 80.84 | 35.1 | 1 | 47 | 9.74 | 10204.21 | 66.54 | 806.12 | 112.71 | 51.3 | 29479.34 | 0.46 | 0.76 | 0.19 | 1.75 | 2 | 10
1 | 35 | CONCLUIDO | 9.0875 | 11 | 8.68 | 20.84 | 0.43 | 25 | 82.04 | 35.1 | 2 | 0 | 9.94 | 10352.53 | 53.36 | 806.33 | 84.32 | 51.3 | 15404.15 | 0.61 | 0.84 | 0.18 | 0.92 | 2 | 10
0 | 50 | CONCLUIDO | 7.2136 | 13.86 | 10.32 | 9.1 | 0.16 | 68 | 107.41 | 41.65 | 1 | 66 | 14.77 | 13481.73 | 92.22 | 806.33 | 139.84 | 51.3 | 42952.73 | 0.37 | 0.7 | 0.22 | 2.55 | 2 | 10
1 | 50 | CONCLUIDO | 8.8422 | 11.31 | 8.7 | 20.07 | 0.32 | 26 | 108.68 | 41.65 | 2 | 24 | 15.03 | 13638.32 | 69.56 | 806.09 | 85.7 | 51.3 | 16092.17 | 0.6 | 0.83 | 0.15 | 0.93 | 2 | 10
2 | 50 | CONCLUIDO | 9.2317 | 10.83 | 8.4 | 27.99 | 0.48 | 18 | 109.96 | 41.65 | 3 | 0 | 15.31 | 13795.21 | 60.98 | 805.99 | 75.13 | 51.3 | 10847.55 | 0.68 | 0.86 | 0.15 | 0.64 | 2 | 10
0 | 25 | CONCLUIDO | 8.9583 | 11.16 | 8.87 | 14.78 | 0.28 | 36 | 61.76 | 28.92 | 1 | 21 | 6.84 | 7851.41 | 46.55 | 806.27 | 90.67 | 51.3 | 18525.16 | 0.57 | 0.82 | 0.17 | 1.1 | 2 | 10
1 | 25 | CONCLUIDO | 8.8795 | 11.26 | 8.99 | 15.87 | 0.55 | 34 | 62.92 | 28.92 | 2 | 0 | 7 | 7994.37 | 47.34 | 806.35 | 94.41 | 51.3 | 20407.06 | 0.54 | 0.81 | 0.2 | 1.23 | 2 | 10
0 | 85 | CONCLUIDO | 5.5111 | 18.15 | 12.04 | 6.57 | 0.11 | 110 | 167.88 | 51.39 | 1 | 108 | 30.49 | 20939.59 | 149.51 | 806.63 | 197.98 | 51.3 | 71810.74 | 0.26 | 0.6 | 0.28 | 4.28 | 2 | 10
1 | 85 | CONCLUIDO | 7.8292 | 12.77 | 9.04 | 13.57 | 0.21 | 40 | 169.33 | 51.39 | 2 | 38 | 30.94 | 21118.46 | 107.39 | 806.02 | 97.04 | 51.3 | 21691.39 | 0.53 | 0.8 | 0.17 | 1.28 | 2 | 10
2 | 85 | CONCLUIDO | 8.4047 | 11.9 | 8.68 | 20.83 | 0.31 | 25 | 170.79 | 51.39 | 3 | 23 | 31.4 | 21297.94 | 98.83 | 806.18 | 85.12 | 51.3 | 15804.13 | 0.6 | 0.84 | 0.15 | 0.92 | 2 | 10
3 | 85 | CONCLUIDO | 8.6595 | 11.55 | 8.57 | 28.55 | 0.41 | 18 | 172.25 | 51.39 | 4 | 16 | 31.86 | 21478.05 | 92.81 | 806.02 | 82.02 | 51.3 | 14292.58 | 0.63 | 0.85 | 0.13 | 0.81 | 2 | 10
4 | 85 | CONCLUIDO | 9.1158 | 10.97 | 8.16 | 37.65 | 0.51 | 13 | 173.71 | 51.39 | 5 | 11 | 32.32 | 21658.78 | 82.6 | 806.01 | 67.62 | 51.3 | 7115.71 | 0.76 | 0.89 | 0.13 | 0.4 | 2 | 10
5 | 85 | CONCLUIDO | 9.1745 | 10.9 | 8.15 | 44.48 | 0.61 | 11 | 175.18 | 51.39 | 6 | 3 | 32.79 | 21840.16 | 77.96 | 805.98 | 67.33 | 51.3 | 6978.76 | 0.76 | 0.89 | 0.14 | 0.39 | 2 | 10
6 | 85 | CONCLUIDO | 9.1809 | 10.89 | 8.15 | 44.44 | 0.7 | 11 | 176.66 | 51.39 | 7 | 0 | 33.27 | 22022.17 | 78.29 | 805.98 | 66.88 | 51.3 | 6756.31 | 0.77 | 0.89 | 0.14 | 0.39 | 2 | 10
0 | 20 | CONCLUIDO | 8.5864 | 11.65 | 9.39 | 13.41 | 0.34 | 42 | 51.33 | 24.83 | 1 | 0 | 5.51 | 6564.78 | 43.51 | 806.33 | 107.01 | 51.3 | 26666 | 0.48 | 0.77 | 0.23 | 1.62 | 2 | 10
0 | 65 | CONCLUIDO | 6.4146 | 15.59 | 11.07 | 7.72 | 0.13 | 86 | 133.21 | 46.47 | 1 | 84 | 20.75 | 16663.42 | 116.53 | 806.62 | 164.99 | 51.3 | 55437.72 | 0.31 | 0.66 | 0.25 | 3.3 | 2 | 10
1 | 65 | CONCLUIDO | 8.0134 | 12.48 | 9.35 | 16.02 | 0.26 | 35 | 134.55 | 46.47 | 2 | 33 | 21.09 | 16828.84 | 92.61 | 806.15 | 108.97 | 51.3 | 27682.11 | 0.47 | 0.78 | 0.14 | 1.59 | 2 | 10
2 | 65 | CONCLUIDO | 9.0776 | 11.02 | 8.32 | 26.27 | 0.39 | 19 | 135.9 | 46.47 | 3 | 17 | 21.43 | 16994.64 | 75.08 | 806.02 | 72.81 | 51.3 | 9679.88 | 0.7 | 0.87 | 0.14 | 0.56 | 2 | 10
3 | 65 | CONCLUIDO | 9.2624 | 10.8 | 8.23 | 35.29 | 0.52 | 14 | 137.25 | 46.47 | 4 | 5 | 21.78 | 17160.92 | 67.97 | 805.95 | 70.02 | 51.3 | 8309.61 | 0.73 | 0.88 | 0.14 | 0.48 | 2 | 10
4 | 65 | CONCLUIDO | 9.2374 | 10.83 | 8.26 | 35.42 | 0.64 | 14 | 138.6 | 46.47 | 5 | 0 | 22.13 | 17327.69 | 68.61 | 805.95 | 70.92 | 51.3 | 8760.43 | 0.72 | 0.88 | 0.14 | 0.5 | 2 | 10
0 | 75 | CONCLUIDO | 5.9798 | 16.72 | 11.48 | 7.1 | 0.12 | 97 | 150.44 | 49.1 | 1 | 95 | 25.34 | 18787.76 | 131.93 | 806.39 | 179.09 | 51.3 | 62430.26 | 0.29 | 0.63 | 0.26 | 3.72 | 2 | 10
1 | 75 | CONCLUIDO | 8.1422 | 12.28 | 8.91 | 14.84 | 0.23 | 36 | 151.83 | 49.1 | 2 | 34 | 25.73 | 18959.54 | 96.76 | 806.12 | 92.64 | 51.3 | 19511.87 | 0.55 | 0.81 | 0.15 | 1.14 | 2 | 10
2 | 75 | CONCLUIDO | 8.7079 | 11.48 | 8.54 | 23.28 | 0.35 | 22 | 153.23 | 49.1 | 3 | 20 | 26.13 | 19131.85 | 87.6 | 805.95 | 80.48 | 51.3 | 13499.41 | 0.64 | 0.85 | 0.14 | 0.77 | 2 | 10
3 | 75 | CONCLUIDO | 9.0054 | 11.1 | 8.34 | 31.27 | 0.46 | 16 | 154.63 | 49.1 | 4 | 14 | 26.53 | 19304.72 | 80.19 | 806.07 | 73.73 | 51.3 | 10156 | 0.7 | 0.87 | 0.14 | 0.58 | 2 | 10
4 | 75 | CONCLUIDO | 9.24 | 10.82 | 8.18 | 40.9 | 0.57 | 12 | 156.03 | 49.1 | 5 | 2 | 26.94 | 19478.15 | 72.85 | 805.97 | 68.1 | 51.3 | 7363.03 | 0.75 | 0.89 | 0.14 | 0.42 | 2 | 10
5 | 75 | CONCLUIDO | 9.2433 | 10.82 | 8.18 | 40.88 | 0.67 | 12 | 157.44 | 49.1 | 6 | 0 | 27.35 | 19652.13 | 73.3 | 806 | 68.03 | 51.3 | 7323.77 | 0.75 | 0.89 | 0.14 | 0.42 | 2 | 10
0 | 95 | CONCLUIDO | 5.0996 | 19.61 | 12.56 | 6.13 | 0.1 | 123 | 185.69 | 53.44 | 1 | 121 | 36.26 | 23136.14 | 167.07 | 806.74 | 215.49 | 51.3 | 80500.51 | 0.24 | 0.58 | 0.3 | 4.8 | 2 | 10
1 | 95 | CONCLUIDO | 7.4602 | 13.4 | 9.3 | 12.68 | 0.19 | 44 | 187.21 | 53.44 | 2 | 42 | 36.77 | 23322.88 | 119.38 | 806.29 | 105.45 | 51.3 | 25877.84 | 0.49 | 0.78 | 0.18 | 1.54 | 2 | 10
2 | 95 | CONCLUIDO | 8.1781 | 12.23 | 8.75 | 19.45 | 0.28 | 27 | 188.73 | 53.44 | 3 | 25 | 37.29 | 23510.33 | 108.29 | 806.14 | 87.73 | 51.3 | 17103.43 | 0.58 | 0.83 | 0.15 | 0.99 | 2 | 10
3 | 95 | CONCLUIDO | 8.686 | 11.51 | 8.34 | 26.33 | 0.37 | 19 | 190.25 | 53.44 | 4 | 17 | 37.82 | 23698.48 | 98.99 | 805.95 | 73.53 | 51.3 | 10043.21 | 0.7 | 0.87 | 0.14 | 0.58 | 2 | 10
4 | 95 | CONCLUIDO | 8.8428 | 11.31 | 8.28 | 33.13 | 0.46 | 15 | 191.78 | 53.44 | 5 | 13 | 38.35 | 23887.36 | 94.05 | 806 | 71.84 | 51.3 | 9216.7 | 0.71 | 0.88 | 0.13 | 0.52 | 2 | 10
5 | 95 | CONCLUIDO | 9.0059 | 11.1 | 8.19 | 40.94 | 0.55 | 12 | 193.32 | 53.44 | 6 | 10 | 38.89 | 24076.95 | 87.84 | 805.98 | 68.86 | 51.3 | 7742.95 | 0.74 | 0.89 | 0.13 | 0.43 | 2 | 10
6 | 95 | CONCLUIDO | 9.1687 | 10.91 | 8.07 | 48.39 | 0.64 | 10 | 194.86 | 53.44 | 7 | 2 | 39.43 | 24267.28 | 82.92 | 806.04 | 64.28 | 51.3 | 5461.46 | 0.8 | 0.9 | 0.13 | 0.31 | 2 | 10
7 | 95 | CONCLUIDO | 9.1596 | 10.92 | 8.08 | 48.46 | 0.72 | 10 | 196.41 | 53.44 | 8 | 0 | 39.98 | 24458.36 | 83.32 | 806.28 | 64.4 | 51.3 | 5521.53 | 0.8 | 0.9 | 0.14 | 0.32 | 2 | 10
0 | 55 | CONCLUIDO | 6.9408 | 14.41 | 10.56 | 8.56 | 0.15 | 74 | 116.05 | 43.4 | 1 | 72 | 16.65 | 14546.17 | 100.22 | 806.34 | 147.73 | 51.3 | 46865.58 | 0.35 | 0.69 | 0.23 | 2.79 | 2 | 10
1 | 55 | CONCLUIDO | 8.5925 | 11.64 | 8.86 | 18.33 | 0.3 | 29 | 117.34 | 43.4 | 2 | 27 | 16.94 | 14705.49 | 76.93 | 806.13 | 91.25 | 51.3 | 18848.61 | 0.56 | 0.82 | 0.16 | 1.1 | 2 | 10
2 | 55 | CONCLUIDO | 9.1905 | 10.88 | 8.39 | 29.61 | 0.45 | 17 | 118.63 | 43.4 | 3 | 10 | 17.23 | 14865.24 | 64.53 | 806.06 | 75.39 | 51.3 | 10981.49 | 0.68 | 0.86 | 0.14 | 0.63 | 2 | 10
3 | 55 | CONCLUIDO | 9.2581 | 10.8 | 8.34 | 31.26 | 0.59 | 16 | 119.93 | 43.4 | 4 | 0 | 17.53 | 15025.44 | 64.09 | 806.23 | 72.97 | 51.3 | 9775.62 | 0.7 | 0.87 | 0.15 | 0.57 | 2 | 10

## gráficos
Selecione o eixo X:
Selecione o eixo Y:
Selecione o eixo Z:
Eixo X | Eixo Y | Eixo Z
0 | 0 | 0
0 | 0 | 0
0 | 0 | 0
0 | 0 | 0
0 | 0 | 0
0 | 0 | 0
0 | 0 | 0
0 | 0 | 0
0 | 0 | 0
0 | 0 | 0
0 | 0 | 0
0 | 0 | 0
0 | 0 | 0
0 | 0 | 0
0 | 0 | 0
0 | 0 | 0
0 | 0 | 0
0 | 0 | 0
0 | 0 | 0
0 | 0 | 0
0 | 0 | 0
0 | 0 | 0
0 | 0 | 0
0 | 0 | 0
0 | 0 | 0
0 | 0 | 0
0 | 0 | 0
0 | 0 | 0
0 | 0 | 0
0 | 0 | 0
0 | 0 | 0
0 | 0 | 0
0 | 0 | 0
0 | 0 | 0
0 | 0 | 0
0 | 0 | 0
0 | 0 | 0
0 | 0 | 0
0 | 0 | 0
0 | 0 | 0
0 | 0 | 0
0 | 0 | 0
0 | 0 | 0
0 | 0 | 0
0 | 0 | 0
0 | 0 | 0
0 | 0 | 0
0 | 0 | 0
0 | 0 | 0
0 | 0 | 0
0 | 0 | 0
0 | 0 | 0
0 | 0 | 0
0 | 0 | 0
0 | 0 | 0
0 | 0 | 0
0 | 0 | 0
0 | 0 | 0
0 | 0 | 0
0 | 0 | 0
0 | 0 | 0
0 | 0 | 0
0 | 0 | 0
0 | 0 | 0
0 | 0 | 0
0 | 0 | 0
0 | 0 | 0
0 | 0 | 0
0 | 0 | 0
0 | 0 | 0
0 | 0 | 0
0 | 0 | 0
0 | 0 | 0
0 | 0 | 0
0 | 0 | 0
0 | 0 | 0
0 | 0 | 0
0 | 0 | 0

## hidden (hidden)
Unnamed: 0
Volume de calda [L]
STATUS
Capacidade operacional [ha/h]
Tempo de missao [h]
Tempo util [h]
Tempo por voo [min]
Autonomia Projetada [h]
N° Voos
MTOW [kg]
Massa Estrutura [kg]
Combustível [kg]
Abastecimentos
Massa gerador
Potência gerador [W]
Combustível consumido [L]
Calda cons [L]
Distância percorrida [km]
Distância Pulverizando [km]
RTL ACUMULADO[m]
EOC [km/km]
EOC [h/h]
Tempo de manobra [h]
Tempo rtl_rtw [h]
V pulv [m/s]
V desloc [m/s]