## RESULTADOS_18
Unnamed: 0 | Volume de calda [L] | STATUS | Capacidade operacional [ha/h] | Tempo de missao [h] | Tempo util [h] | Tempo por voo [min] | Autonomia Projetada [h] | N° Voos | MTOW [kg] | Massa Estrutura [kg] | Combustível [kg] | Abastecimentos | Massa gerador | Potência gerador [W] | Combustível consumido [L] | Calda cons [L] | Distância percorrida [km] | Distância Pulverizando [km] | RTL ACUMULADO[m] | EOC [km/km] | EOC [h/h] | Tempo de manobra [h] | Tempo rtl_rtw [h] | V pulv [m/s] | V desloc [m/s]
0 | 100 | CONCLUIDO | 1.7399 | 57.47 | 39.91 | 6.19 | 0.09 | 387 | 194.77 | 54.38 | 1 | 385 | 39.4 | 24256.19 | 525.17 | 9756.34 | 828.6 | 142.52 | 335696.75 | 0.17 | 0.43 | 7.98 | 19.8 | 4 | 10
1 | 100 | CONCLUIDO | 3.1815 | 31.43 | 24.91 | 14.51 | 0.18 | 103 | 196.32 | 54.38 | 2 | 33 | 39.95 | 24447.22 | 267.3 | 9746.88 | 313.97 | 142.52 | 79800.79 | 0.45 | 0.69 | 7.61 | 4.82 | 4 | 10
2 | 100 | CONCLUIDO | 3.2198 | 31.06 | 24.69 | 14.96 | 0.27 | 99 | 197.88 | 54.38 | 3 | 0 | 40.5 | 24639 | 263.72 | 9748.96 | 305.13 | 142.52 | 75403.21 | 0.47 | 0.7 | 7.65 | 4.6 | 4 | 10

## RESULTADOS_6
Unnamed: 0 | Volume de calda [L] | STATUS | Capacidade operacional [ha/h] | Tempo de missao [h] | Tempo util [h] | Tempo por voo [min] | Autonomia Projetada [h] | N° Voos | MTOW [kg] | Massa Estrutura [kg] | Combustível [kg] | Abastecimentos | Massa gerador | Potência gerador [W] | Combustível consumido [L] | Calda cons [L] | Distância percorrida [km] | Distância Pulverizando [km] | RTL ACUMULADO[m] | EOC [km/km] | EOC [h/h] | Tempo de manobra [h] | Tempo rtl_rtw [h] | V pulv [m/s] | V desloc [m/s]
0 | 40 | CONCLUIDO | 2.6287 | 38.04 | 31.49 | 7.74 | 0.2 | 244 | 89.87 | 37.55 | 1 | 0 | 11.32 | 11317.98 | 211.74 | 9762 | 529.11 | 142.52 | 186664.53 | 0.27 | 0.55 | 8.05 | 11.39 | 4 | 10

## RESULTADOS_4
Unnamed: 0 | Volume de calda [L] | STATUS | Capacidade operacional [ha/h] | Tempo de missao [h] | Tempo util [h] | Tempo por voo [min] | Autonomia Projetada [h] | N° Voos | MTOW [kg] | Massa Estrutura [kg] | Combustível [kg] | Abastecimentos | Massa gerador | Potência gerador [W] | Combustível consumido [L] | Calda cons [L] | Distância percorrida [km] | Distância Pulverizando [km] | RTL ACUMULADO[m] | EOC [km/km] | EOC [h/h] | Tempo de manobra [h] | Tempo rtl_rtw [h] | V pulv [m/s] | V desloc [m/s]
0 | 30 | CONCLUIDO | 2.3694 | 42.2 | 35.31 | 6.52 | 0.24 | 325 | 71.52 | 32.27 | 1 | 0 | 8.25 | 9054.6 | 206.39 | 9772.08 | 654.31 | 142.52 | 248862.87 | 0.22 | 0.49 | 8.28 | 15.2 | 4 | 10

## RESULTADOS_1
Unnamed: 0 | Volume de calda [L] | STATUS | Capacidade operacional [ha/h] | Tempo de missao [h] | Tempo util [h] | Tempo por voo [min] | Autonomia Projetada [h] | N° Voos | MTOW [kg] | Massa Estrutura [kg] | Combustível [kg] | Abastecimentos | Massa gerador | Potência gerador [W] | Combustível consumido [L] | Calda cons [L] | Distância percorrida [km] | Distância Pulverizando [km] | RTL ACUMULADO[m] | EOC [km/km] | EOC [h/h] | Tempo de manobra [h] | Tempo rtl_rtw [h] | V pulv [m/s] | V desloc [m/s]
0 | 15 | CONCLUIDO | 1.6821 | 59.45 | 50.55 | 4.68 | 0.43 | 648 | 39.78 | 19.54 | 1 | 0 | 4.24 | 5140 | 200.16 | 9809.21 | 1152.67 | 142.52 | 496424.36 | 0.12 | 0.34 | 9.29 | 30.41 | 4 | 10

## RESULTADOS_12
Unnamed: 0 | Volume de calda [L] | STATUS | Capacidade operacional [ha/h] | Tempo de missao [h] | Tempo util [h] | Tempo por voo [min] | Autonomia Projetada [h] | N° Voos | MTOW [kg] | Massa Estrutura [kg] | Combustível [kg] | Abastecimentos | Massa gerador | Potência gerador [W] | Combustível consumido [L] | Calda cons [L] | Distância percorrida [km] | Distância Pulverizando [km] | RTL ACUMULADO[m] | EOC [km/km] | EOC [h/h] | Tempo de manobra [h] | Tempo rtl_rtw [h] | V pulv [m/s] | V desloc [m/s]
0 | 70 | CONCLUIDO | 2.5377 | 39.4 | 30.85 | 8.45 | 0.12 | 219 | 141.81 | 47.83 | 1 | 204 | 22.98 | 17723.39 | 298.53 | 9745.77 | 518.95 | 142.52 | 181711.39 | 0.27 | 0.56 | 7.72 | 10.76 | 4 | 10
1 | 70 | CONCLUIDO | 3.0331 | 32.97 | 26.67 | 11.35 | 0.25 | 141 | 143.17 | 47.83 | 2 | 0 | 23.34 | 17891.86 | 235.38 | 9752.24 | 370.99 | 142.52 | 108120.22 | 0.38 | 0.65 | 7.74 | 6.58 | 4 | 10

## RESULTADOS_16
Unnamed: 0 | Volume de calda [L] | STATUS | Capacidade operacional [ha/h] | Tempo de missao [h] | Tempo util [h] | Tempo por voo [min] | Autonomia Projetada [h] | N° Voos | MTOW [kg] | Massa Estrutura [kg] | Combustível [kg] | Abastecimentos | Massa gerador | Potência gerador [W] | Combustível consumido [L] | Calda cons [L] | Distância percorrida [km] | Distância Pulverizando [km] | RTL ACUMULADO[m] | EOC [km/km] | EOC [h/h] | Tempo de manobra [h] | Tempo rtl_rtw [h] | V pulv [m/s] | V desloc [m/s]
0 | 90 | CONCLUIDO | 1.9852 | 50.37 | 36.43 | 6.75 | 0.1 | 324 | 176.73 | 52.44 | 1 | 322 | 33.29 | 22031.19 | 440.84 | 9748.57 | 709.76 | 142.52 | 276591.03 | 0.2 | 0.47 | 7.89 | 16.34 | 4 | 10
1 | 90 | CONCLUIDO | 3.1702 | 31.54 | 25.21 | 13.75 | 0.2 | 110 | 178.21 | 52.44 | 2 | 0 | 33.77 | 22213.89 | 252.2 | 9748.02 | 323.07 | 142.52 | 84317.39 | 0.44 | 0.69 | 7.65 | 5.12 | 4 | 10

## RESULTADOS_0
Unnamed: 0 | Volume de calda [L] | STATUS | Capacidade operacional [ha/h] | Tempo de missao [h] | Tempo util [h] | Tempo por voo [min] | Autonomia Projetada [h] | N° Voos | MTOW [kg] | Massa Estrutura [kg] | Combustível [kg] | Abastecimentos | Massa gerador | Potência gerador [W] | Combustível consumido [L] | Calda cons [L] | Distância percorrida [km] | Distância Pulverizando [km] | RTL ACUMULADO[m] | EOC [km/km] | EOC [h/h] | Tempo de manobra [h] | Tempo rtl_rtw [h] | V pulv [m/s] | V desloc [m/s]
0 | 10 | CONCLUIDO | 1.2818 | 78.01 | 65.6 | 4.06 | 0.64 | 969 | 26.11 | 12.1 | 1 | 0 | 3.01 | 3454.41 | 189 | 9836.38 | 1648.77 | 142.52 | 742873.49 | 0.09 | 0.26 | 10.18 | 45.43 | 4 | 10

## RESULTADOS_7
Unnamed: 0 | Volume de calda [L] | STATUS | Capacidade operacional [ha/h] | Tempo de missao [h] | Tempo util [h] | Tempo por voo [min] | Autonomia Projetada [h] | N° Voos | MTOW [kg] | Massa Estrutura [kg] | Combustível [kg] | Abastecimentos | Massa gerador | Potência gerador [W] | Combustível consumido [L] | Calda cons [L] | Distância percorrida [km] | Distância Pulverizando [km] | RTL ACUMULADO[m] | EOC [km/km] | EOC [h/h] | Tempo de manobra [h] | Tempo rtl_rtw [h] | V pulv [m/s] | V desloc [m/s]
0 | 45 | CONCLUIDO | 2.7198 | 36.77 | 30.3 | 8.34 | 0.18 | 218 | 98.71 | 39.72 | 1 | 1 | 12.99 | 12407.75 | 214.99 | 9758.99 | 489.93 | 142.52 | 167206.26 | 0.29 | 0.57 | 7.98 | 10.2 | 4 | 10
1 | 45 | CONCLUIDO | 2.7196 | 36.77 | 30.3 | 8.34 | 0.35 | 218 | 99.95 | 39.72 | 2 | 0 | 13.24 | 12561.45 | 217.36 | 9758.54 | 490 | 142.52 | 167241.23 | 0.29 | 0.57 | 7.98 | 10.2 | 4 | 10

## RESULTADOS_10
Unnamed: 0 | Volume de calda [L] | STATUS | Capacidade operacional [ha/h] | Tempo de missao [h] | Tempo util [h] | Tempo por voo [min] | Autonomia Projetada [h] | N° Voos | MTOW [kg] | Massa Estrutura [kg] | Combustível [kg] | Abastecimentos | Massa gerador | Potência gerador [W] | Combustível consumido [L] | Calda cons [L] | Distância percorrida [km] | Distância Pulverizando [km] | RTL ACUMULADO[m] | EOC [km/km] | EOC [h/h] | Tempo de manobra [h] | Tempo rtl_rtw [h] | V pulv [m/s] | V desloc [m/s]
0 | 60 | CONCLUIDO | 2.7919 | 35.82 | 28.96 | 9.39 | 0.14 | 185 | 124.63 | 45 | 1 | 99 | 18.64 | 15605.44 | 242.75 | 9747.42 | 451.27 | 142.52 | 148040.55 | 0.32 | 0.6 | 7.75 | 8.87 | 4 | 10
1 | 60 | CONCLUIDO | 2.9336 | 34.09 | 27.76 | 10.16 | 0.28 | 164 | 125.95 | 45 | 2 | 0 | 18.95 | 15767.7 | 227.59 | 9751.8 | 406.87 | 142.52 | 125945.51 | 0.35 | 0.62 | 7.82 | 7.67 | 4 | 10

## RESULTADOS_14
Unnamed: 0 | Volume de calda [L] | STATUS | Capacidade operacional [ha/h] | Tempo de missao [h] | Tempo util [h] | Tempo por voo [min] | Autonomia Projetada [h] | N° Voos | MTOW [kg] | Massa Estrutura [kg] | Combustível [kg] | Abastecimentos | Massa gerador | Potência gerador [W] | Combustível consumido [L] | Calda cons [L] | Distância percorrida [km] | Distância Pulverizando [km] | RTL ACUMULADO[m] | EOC [km/km] | EOC [h/h] | Tempo de manobra [h] | Tempo rtl_rtw [h] | V pulv [m/s] | V desloc [m/s]
0 | 80 | CONCLUIDO | 2.2486 | 44.47 | 33.48 | 7.47 | 0.11 | 269 | 159.12 | 50.28 | 1 | 266 | 27.84 | 19859.16 | 366.64 | 9750.98 | 608.47 | 142.52 | 226221.62 | 0.23 | 0.52 | 7.8 | 13.38 | 4 | 10
1 | 80 | CONCLUIDO | 3.1158 | 32.09 | 25.81 | 12.59 | 0.22 | 123 | 160.54 | 50.28 | 2 | 0 | 28.26 | 20034.4 | 243.81 | 9750.03 | 342.14 | 142.52 | 93784.25 | 0.42 | 0.67 | 7.71 | 5.72 | 4 | 10

## RESULTADOS_5
Unnamed: 0 | Volume de calda [L] | STATUS | Capacidade operacional [ha/h] | Tempo de missao [h] | Tempo util [h] | Tempo por voo [min] | Autonomia Projetada [h] | N° Voos | MTOW [kg] | Massa Estrutura [kg] | Combustível [kg] | Abastecimentos | Massa gerador | Potência gerador [W] | Combustível consumido [L] | Calda cons [L] | Distância percorrida [km] | Distância Pulverizando [km] | RTL ACUMULADO[m] | EOC [km/km] | EOC [h/h] | Tempo de manobra [h] | Tempo rtl_rtw [h] | V pulv [m/s] | V desloc [m/s]
0 | 35 | CONCLUIDO | 2.5094 | 39.85 | 33.15 | 7.13 | 0.22 | 279 | 80.84 | 35.1 | 1 | 0 | 9.74 | 10204.21 | 208.87 | 9771.92 | 583.36 | 142.52 | 213613.97 | 0.24 | 0.52 | 8.16 | 13.05 | 4 | 10

## RESULTADOS_8
Unnamed: 0 | Volume de calda [L] | STATUS | Capacidade operacional [ha/h] | Tempo de missao [h] | Tempo util [h] | Tempo por voo [min] | Autonomia Projetada [h] | N° Voos | MTOW [kg] | Massa Estrutura [kg] | Combustível [kg] | Abastecimentos | Massa gerador | Potência gerador [W] | Combustível consumido [L] | Calda cons [L] | Distância percorrida [km] | Distância Pulverizando [km] | RTL ACUMULADO[m] | EOC [km/km] | EOC [h/h] | Tempo de manobra [h] | Tempo rtl_rtw [h] | V pulv [m/s] | V desloc [m/s]
0 | 50 | CONCLUIDO | 2.7997 | 35.72 | 29.3 | 8.93 | 0.16 | 197 | 107.41 | 41.65 | 1 | 7 | 14.77 | 13481.73 | 218.76 | 9755.74 | 457.78 | 142.52 | 151234.17 | 0.31 | 0.59 | 7.9 | 9.21 | 4 | 10
1 | 50 | CONCLUIDO | 2.8046 | 35.66 | 29.26 | 8.96 | 0.32 | 196 | 108.68 | 41.65 | 2 | 0 | 15.03 | 13638.32 | 220.47 | 9762.43 | 455.5 | 142.52 | 150102.09 | 0.31 | 0.59 | 7.92 | 9.17 | 4 | 10

## RESULTADOS_3
Unnamed: 0 | Volume de calda [L] | STATUS | Capacidade operacional [ha/h] | Tempo de missao [h] | Tempo util [h] | Tempo por voo [min] | Autonomia Projetada [h] | N° Voos | MTOW [kg] | Massa Estrutura [kg] | Combustível [kg] | Abastecimentos | Massa gerador | Potência gerador [W] | Combustível consumido [L] | Calda cons [L] | Distância percorrida [km] | Distância Pulverizando [km] | RTL ACUMULADO[m] | EOC [km/km] | EOC [h/h] | Tempo de manobra [h] | Tempo rtl_rtw [h] | V pulv [m/s] | V desloc [m/s]
0 | 25 | CONCLUIDO | 2.1927 | 45.61 | 38.39 | 5.91 | 0.28 | 390 | 61.76 | 28.92 | 1 | 0 | 6.84 | 7851.41 | 204.92 | 9779.32 | 754.35 | 142.52 | 298554.77 | 0.19 | 0.45 | 8.52 | 18.28 | 4 | 10

## RESULTADOS_15
Unnamed: 0 | Volume de calda [L] | STATUS | Capacidade operacional [ha/h] | Tempo de missao [h] | Tempo util [h] | Tempo por voo [min] | Autonomia Projetada [h] | N° Voos | MTOW [kg] | Massa Estrutura [kg] | Combustível [kg] | Abastecimentos | Massa gerador | Potência gerador [W] | Combustível consumido [L] | Calda cons [L] | Distância percorrida [km] | Distância Pulverizando [km] | RTL ACUMULADO[m] | EOC [km/km] | EOC [h/h] | Tempo de manobra [h] | Tempo rtl_rtw [h] | V pulv [m/s] | V desloc [m/s]
0 | 85 | CONCLUIDO | 2.1183 | 47.21 | 34.84 | 7.09 | 0.11 | 295 | 167.88 | 51.39 | 1 | 293 | 30.49 | 20939.59 | 401.94 | 9745.02 | 655.73 | 142.52 | 249723.33 | 0.22 | 0.5 | 7.83 | 14.74 | 4 | 10
1 | 85 | CONCLUIDO | 3.1443 | 31.8 | 25.5 | 13.19 | 0.21 | 116 | 169.33 | 51.39 | 2 | 0 | 30.94 | 21118.46 | 247.9 | 9749.22 | 332.14 | 142.52 | 88822.19 | 0.43 | 0.68 | 7.68 | 5.41 | 4 | 10

## RESULTADOS_2
Unnamed: 0 | Volume de calda [L] | STATUS | Capacidade operacional [ha/h] | Tempo de missao [h] | Tempo util [h] | Tempo por voo [min] | Autonomia Projetada [h] | N° Voos | MTOW [kg] | Massa Estrutura [kg] | Combustível [kg] | Abastecimentos | Massa gerador | Potência gerador [W] | Combustível consumido [L] | Calda cons [L] | Distância percorrida [km] | Distância Pulverizando [km] | RTL ACUMULADO[m] | EOC [km/km] | EOC [h/h] | Tempo de manobra [h] | Tempo rtl_rtw [h] | V pulv [m/s] | V desloc [m/s]
0 | 20 | CONCLUIDO | 1.9734 | 50.67 | 42.97 | 5.29 | 0.34 | 487 | 51.33 | 24.83 | 1 | 0 | 5.51 | 6564.78 | 202.95 | 9786.83 | 904.84 | 142.52 | 373317.49 | 0.16 | 0.4 | 8.8 | 22.85 | 4 | 10

## RESULTADOS_11
Unnamed: 0 | Volume de calda [L] | STATUS | Capacidade operacional [ha/h] | Tempo de missao [h] | Tempo util [h] | Tempo por voo [min] | Autonomia Projetada [h] | N° Voos | MTOW [kg] | Massa Estrutura [kg] | Combustível [kg] | Abastecimentos | Massa gerador | Potência gerador [W] | Combustível consumido [L] | Calda cons [L] | Distância percorrida [km] | Distância Pulverizando [km] | RTL ACUMULADO[m] | EOC [km/km] | EOC [h/h] | Tempo de manobra [h] | Tempo rtl_rtw [h] | V pulv [m/s] | V desloc [m/s]
0 | 65 | CONCLUIDO | 2.6748 | 37.39 | 29.79 | 8.98 | 0.13 | 199 | 133.21 | 46.47 | 1 | 155 | 20.75 | 16663.42 | 268.42 | 9744.78 | 481.5 | 142.52 | 163088.73 | 0.3 | 0.58 | 7.73 | 9.7 | 4 | 10
1 | 65 | CONCLUIDO | 2.9896 | 33.45 | 27.16 | 10.79 | 0.26 | 151 | 134.55 | 46.47 | 2 | 0 | 21.09 | 16828.84 | 230.8 | 9752.1 | 387.18 | 142.52 | 116164.02 | 0.37 | 0.64 | 7.77 | 7.07 | 4 | 10

## RESULTADOS_13
Unnamed: 0 | Volume de calda [L] | STATUS | Capacidade operacional [ha/h] | Tempo de missao [h] | Tempo util [h] | Tempo por voo [min] | Autonomia Projetada [h] | N° Voos | MTOW [kg] | Massa Estrutura [kg] | Combustível [kg] | Abastecimentos | Massa gerador | Potência gerador [W] | Combustível consumido [L] | Calda cons [L] | Distância percorrida [km] | Distância Pulverizando [km] | RTL ACUMULADO[m] | EOC [km/km] | EOC [h/h] | Tempo de manobra [h] | Tempo rtl_rtw [h] | V pulv [m/s] | V desloc [m/s]
0 | 75 | CONCLUIDO | 2.395 | 41.75 | 32.05 | 7.91 | 0.12 | 243 | 150.44 | 49.1 | 1 | 235 | 25.34 | 18787.76 | 331.31 | 9747.56 | 561.06 | 142.52 | 202647.62 | 0.25 | 0.54 | 7.73 | 11.96 | 4 | 10
1 | 75 | CONCLUIDO | 3.0824 | 32.44 | 26.16 | 11.98 | 0.23 | 131 | 151.83 | 49.1 | 2 | 0 | 25.73 | 18959.54 | 239.11 | 9747.83 | 354.55 | 142.52 | 99952.58 | 0.4 | 0.66 | 7.71 | 6.08 | 4 | 10

## RESULTADOS_17
Unnamed: 0 | Volume de calda [L] | STATUS | Capacidade operacional [ha/h] | Tempo de missao [h] | Tempo util [h] | Tempo por voo [min] | Autonomia Projetada [h] | N° Voos | MTOW [kg] | Massa Estrutura [kg] | Combustível [kg] | Abastecimentos | Massa gerador | Potência gerador [W] | Combustível consumido [L] | Calda cons [L] | Distância percorrida [km] | Distância Pulverizando [km] | RTL ACUMULADO[m] | EOC [km/km] | EOC [h/h] | Tempo de manobra [h] | Tempo rtl_rtw [h] | V pulv [m/s] | V desloc [m/s]
0 | 95 | CONCLUIDO | 1.8664 | 53.58 | 37.97 | 6.45 | 0.1 | 353 | 185.69 | 53.44 | 1 | 351 | 36.26 | 23136.14 | 479.51 | 9753.24 | 762.92 | 142.52 | 303027.68 | 0.19 | 0.46 | 7.91 | 17.87 | 4 | 10
1 | 95 | CONCLUIDO | 3.1943 | 31.31 | 24.93 | 14.25 | 0.19 | 105 | 187.21 | 53.44 | 2 | 12 | 36.77 | 23322.88 | 257.92 | 9748.61 | 314.27 | 142.52 | 79939.13 | 0.45 | 0.69 | 7.62 | 4.84 | 4 | 10
2 | 95 | CONCLUIDO | 3.2052 | 31.2 | 24.86 | 14.34 | 0.28 | 104 | 188.73 | 53.44 | 3 | 0 | 37.29 | 23510.33 | 258.58 | 9745.99 | 311.33 | 142.52 | 78477.01 | 0.46 | 0.7 | 7.64 | 4.77 | 4 | 10

## RESULTADOS_9
Unnamed: 0 | Volume de calda [L] | STATUS | Capacidade operacional [ha/h] | Tempo de missao [h] | Tempo util [h] | Tempo por voo [min] | Autonomia Projetada [h] | N° Voos | MTOW [kg] | Massa Estrutura [kg] | Combustível [kg] | Abastecimentos | Massa gerador | Potência gerador [W] | Combustível consumido [L] | Calda cons [L] | Distância percorrida [km] | Distância Pulverizando [km] | RTL ACUMULADO[m] | EOC [km/km] | EOC [h/h] | Tempo de manobra [h] | Tempo rtl_rtw [h] | V pulv [m/s] | V desloc [m/s]
0 | 55 | CONCLUIDO | 2.8324 | 35.31 | 28.8 | 9.34 | 0.15 | 185 | 116.05 | 43.4 | 1 | 40 | 16.65 | 14546.17 | 227.1 | 9753.91 | 442.27 | 142.52 | 143540.24 | 0.32 | 0.6 | 7.84 | 8.71 | 4 | 10
1 | 55 | CONCLUIDO | 2.8783 | 34.74 | 28.41 | 9.58 | 0.3 | 178 | 117.34 | 43.4 | 2 | 0 | 16.94 | 14705.49 | 223.46 | 9756.5 | 427.91 | 142.52 | 136397.33 | 0.33 | 0.61 | 7.85 | 8.31 | 4 | 10

## resultados
Unnamed: 0 | Volume de calda [L] | STATUS | Capacidade operacional [ha/h] | Tempo de missao [h] | Tempo util [h] | Tempo por voo [min] | Autonomia Projetada [h] | N° Voos | MTOW [kg] | Massa Estrutura [kg] | Combustível [kg] | Abastecimentos | Massa gerador | Potência gerador [W] | Combustível consumido [L] | Calda cons [L] | Distância percorrida [km] | Distância Pulverizando [km] | RTL ACUMULADO[m] | EOC [km/km] | EOC [h/h] | Tempo de manobra [h] | Tempo rtl_rtw [h] | V pulv [m/s] | V desloc [m/s]
0 | 100 | CONCLUIDO | 1.7399 | 57.47 | 39.91 | 6.19 | 0.09 | 387 | 194.77 | 54.38 | 1 | 385 | 39.4 | 24256.19 | 525.17 | 9756.34 | 828.6 | 142.52 | 335696.75 | 0.17 | 0.43 | 7.98 | 19.8 | 4 | 10
1 | 100 | CONCLUIDO | 3.1815 | 31.43 | 24.91 | 14.51 | 0.18 | 103 | 196.32 | 54.38 | 2 | 33 | 39.95 | 24447.22 | 267.3 | 9746.88 | 313.97 | 142.52 | 79800.79 | 0.45 | 0.69 | 7.61 | 4.82 | 4 | 10
2 | 100 | CONCLUIDO | 3.2198 | 31.06 | 24.69 | 14.96 | 0.27 | 99 | 197.88 | 54.38 | 3 | 0 | 40.5 | 24639 | 263.72 | 9748.96 | 305.13 | 142.52 | 75403.21 | 0.47 | 0.7 | 7.65 | 4.6 | 4 | 10
0 | 40 | CONCLUIDO | 2.6287 | 38.04 | 31.49 | 7.74 | 0.2 | 244 | 89.87 | 37.55 | 1 | 0 | 11.32 | 11317.98 | 211.74 | 9762 | 529.11 | 142.52 | 186664.53 | 0.27 | 0.55 | 8.05 | 11.39 | 4 | 10
0 | 30 | CONCLUIDO | 2.3694 | 42.2 | 35.31 | 6.52 | 0.24 | 325 | 71.52 | 32.27 | 1 | 0 | 8.25 | 9054.6 | 206.39 | 9772.08 | 654.31 | 142.52 | 248862.87 | 0.22 | 0.49 | 8.28 | 15.2 | 4 | 10
0 | 15 | CONCLUIDO | 1.6821 | 59.45 | 50.55 | 4.68 | 0.43 | 648 | 39.78 | 19.54 | 1 | 0 | 4.24 | 5140 | 200.16 | 9809.21 | 1152.67 | 142.52 | 496424.36 | 0.12 | 0.34 | 9.29 | 30.41 | 4 | 10
0 | 70 | CONCLUIDO | 2.5377 | 39.4 | 30.85 | 8.45 | 0.12 | 219 | 141.81 | 47.83 | 1 | 204 | 22.98 | 17723.39 | 298.53 | 9745.77 | 518.95 | 142.52 | 181711.39 | 0.27 | 0.56 | 7.72 | 10.76 | 4 | 10
1 | 70 | CONCLUIDO | 3.0331 | 32.97 | 26.67 | 11.35 | 0.25 | 141 | 143.17 | 47.83 | 2 | 0 | 23.34 | 17891.86 | 235.38 | 9752.24 | 370.99 | 142.52 | 108120.22 | 0.38 | 0.65 | 7.74 | 6.58 | 4 | 10
0 | 90 | CONCLUIDO | 1.9852 | 50.37 | 36.43 | 6.75 | 0.1 | 324 | 176.73 | 52.44 | 1 | 322 | 33.29 | 22031.19 | 440.84 | 9748.57 | 709.76 | 142.52 | 276591.03 | 0.2 | 0.47 | 7.89 | 16.34 | 4 | 10
1 | 90 | CONCLUIDO | 3.1702 | 31.54 | 25.21 | 13.75 | 0.2 | 110 | 178.21 | 52.44 | 2 | 0 | 33.77 | 22213.89 | 252.2 | 9748.02 | 323.07 | 142.52 | 84317.39 | 0.44 | 0.69 | 7.65 | 5.12 | 4 | 10
0 | 10 | CONCLUIDO | 1.2818 | 78.01 | 65.6 | 4.06 | 0.64 | 969 | 26.11 | 12.1 | 1 | 0 | 3.01 | 3454.41 | 189 | 9836.38 | 1648.77 | 142.52 | 742873.49 | 0.09 | 0.26 | 10.18 | 45.43 | 4 | 10
0 | 45 | CONCLUIDO | 2.7198 | 36.77 | 30.3 | 8.34 | 0.18 | 218 | 98.71 | 39.72 | 1 | 1 | 12.99 | 12407.75 | 214.99 | 9758.99 | 489.93 | 142.52 | 167206.26 | 0.29 | 0.57 | 7.98 | 10.2 | 4 | 10
1 | 45 | CONCLUIDO | 2.7196 | 36.77 | 30.3 | 8.34 | 0.35 | 218 | 99.95 | 39.72 | 2 | 0 | 13.24 | 12561.45 | 217.36 | 9758.54 | 490 | 142.52 | 167241.23 | 0.29 | 0.57 | 7.98 | 10.2 | 4 | 10
0 | 60 | CONCLUIDO | 2.7919 | 35.82 | 28.96 | 9.39 | 0.14 | 185 | 124.63 | 45 | 1 | 99 | 18.64 | 15605.44 | 242.75 | 9747.42 | 451.27 | 142.52 | 148040.55 | 0.32 | 0.6 | 7.75 | 8.87 | 4 | 10
1 | 60 | CONCLUIDO | 2.9336 | 34.09 | 27.76 | 10.16 | 0.28 | 164 | 125.95 | 45 | 2 | 0 | 18.95 | 15767.7 | 227.59 | 9751.8 | 406.87 | 142.52 | 125945.51 | 0.35 | 0.62 | 7.82 | 7.67 | 4 | 10
0 | 80 | CONCLUIDO | 2.2486 | 44.47 | 33.48 | 7.47 | 0.11 | 269 | 159.12 | 50.28 | 1 | 266 | 27.84 | 19859.16 | 366.64 | 9750.98 | 608.47 | 142.52 | 226221.62 | 0.23 | 0.52 | 7.8 | 13.38 | 4 | 10
1 | 80 | CONCLUIDO | 3.1158 | 32.09 | 25.81 | 12.59 | 0.22 | 123 | 160.54 | 50.28 | 2 | 0 | 28.26 | 20034.4 | 243.81 | 9750.03 | 342.14 | 142.52 | 93784.25 | 0.42 | 0.67 | 7.71 | 5.72 | 4 | 10
0 | 35 | CONCLUIDO | 2.5094 | 39.85 | 33.15 | 7.13 | 0.22 | 279 | 80.84 | 35.1 | 1 | 0 | 9.74 | 10204.21 | 208.87 | 9771.92 | 583.36 | 142.52 | 213613.97 | 0.24 | 0.52 | 8.16 | 13.05 | 4 | 10
0 | 50 | CONCLUIDO | 2.7997 | 35.72 | 29.3 | 8.93 | 0.16 | 197 | 107.41 | 41.65 | 1 | 7 | 14.77 | 13481.73 | 218.76 | 9755.74 | 457.78 | 142.52 | 151234.17 | 0.31 | 0.59 | 7.9 | 9.21 | 4 | 10
1 | 50 | CONCLUIDO | 2.8046 | 35.66 | 29.26 | 8.96 | 0.32 | 196 | 108.68 | 41.65 | 2 | 0 | 15.03 | 13638.32 | 220.47 | 9762.43 | 455.5 | 142.52 | 150102.09 | 0.31 | 0.59 | 7.92 | 9.17 | 4 | 10
0 | 25 | CONCLUIDO | 2.1927 | 45.61 | 38.39 | 5.91 | 0.28 | 390 | 61.76 | 28.92 | 1 | 0 | 6.84 | 7851.41 | 204.92 | 9779.32 | 754.35 | 142.52 | 298554.77 | 0.19 | 0.45 | 8.52 | 18.28 | 4 | 10
0 | 85 | CONCLUIDO | 2.1183 | 47.21 | 34.84 | 7.09 | 0.11 | 295 | 167.88 | 51.39 | 1 | 293 | 30.49 | 20939.59 | 401.94 | 9745.02 | 655.73 | 142.52 | 249723.33 | 0.22 | 0.5 | 7.83 | 14.74 | 4 | 10
1 | 85 | CONCLUIDO | 3.1443 | 31.8 | 25.5 | 13.19 | 0.21 | 116 | 169.33 | 51.39 | 2 | 0 | 30.94 | 21118.46 | 247.9 | 9749.22 | 332.14 | 142.52 | 88822.19 | 0.43 | 0.68 | 7.68 | 5.41 | 4 | 10
0 | 20 | CONCLUIDO | 1.9734 | 50.67 | 42.97 | 5.29 | 0.34 | 487 | 51.33 | 24.83 | 1 | 0 | 5.51 | 6564.78 | 202.95 | 9786.83 | 904.84 | 142.52 | 373317.49 | 0.16 | 0.4 | 8.8 | 22.85 | 4 | 10
0 | 65 | CONCLUIDO | 2.6748 | 37.39 | 29.79 | 8.98 | 0.13 | 199 | 133.21 | 46.47 | 1 | 155 | 20.75 | 16663.42 | 268.42 | 9744.78 | 481.5 | 142.52 | 163088.73 | 0.3 | 0.58 | 7.73 | 9.7 | 4 | 10
1 | 65 | CONCLUIDO | 2.9896 | 33.45 | 27.16 | 10.79 | 0.26 | 151 | 134.55 | 46.47 | 2 | 0 | 21.09 | 16828.84 | 230.8 | 9752.1 | 387.18 | 142.52 | 116164.02 | 0.37 | 0.64 | 7.77 | 7.07 | 4 | 10
0 | 75 | CONCLUIDO | 2.395 | 41.75 | 32.05 | 7.91 | 0.12 | 243 | 150.44 | 49.1 | 1 | 235 | 25.34 | 18787.76 | 331.31 | 9747.56 | 561.06 | 142.52 | 202647.62 | 0.25 | 0.54 | 7.73 | 11.96 | 4 | 10
1 | 75 | CONCLUIDO | 3.0824 | 32.44 | 26.16 | 11.98 | 0.23 | 131 | 151.83 | 49.1 | 2 | 0 | 25.73 | 18959.54 | 239.11 | 9747.83 | 354.55 | 142.52 | 99952.58 | 0.4 | 0.66 | 7.71 | 6.08 | 4 | 10
0 | 95 | CONCLUIDO | 1.8664 | 53.58 | 37.97 | 6.45 | 0.1 | 353 | 185.69 | 53.44 | 1 | 351 | 36.26 | 23136.14 | 479.51 | 9753.24 | 762.92 | 142.52 | 303027.68 | 0.19 | 0.46 | 7.91 | 17.87 | 4 | 10
1 | 95 | CONCLUIDO | 3.1943 | 31.31 | 24.93 | 14.25 | 0.19 | 105 | 187.21 | 53.44 | 2 | 12 | 36.77 | 23322.88 | 257.92 | 9748.61 | 314.27 | 142.52 | 79939.13 | 0.45 | 0.69 | 7.62 | 4.84 | 4 | 10
2 | 95 | CONCLUIDO | 3.2052 | 31.2 | 24.86 | 14.34 | 0.28 | 104 | 188.73 | 53.44 | 3 | 0 | 37.29 | 23510.33 | 258.58 | 9745.99 | 311.33 | 142.52 | 78477.01 | 0.46 | 0.7 | 7.64 | 4.77 | 4 | 10
0 | 55 | CONCLUIDO | 2.8324 | 35.31 | 28.8 | 9.34 | 0.15 | 185 | 116.05 | 43.4 | 1 | 40 | 16.65 | 14546.17 | 227.1 | 9753.91 | 442.27 | 142.52 | 143540.24 | 0.32 | 0.6 | 7.84 | 8.71 | 4 | 10
1 | 55 | CONCLUIDO | 2.8783 | 34.74 | 28.41 | 9.58 | 0.3 | 178 | 117.34 | 43.4 | 2 | 0 | 16.94 | 14705.49 | 223.46 | 9756.5 | 427.91 | 142.52 | 136397.33 | 0.33 | 0.61 | 7.85 | 8.31 | 4 | 10

## gráficos
Selecione o eixo X:
Selecione o eixo Y:
Selecione o eixo Z:
Eixo X | Eixo Y | Eixo Z
0 | 0 | 0
0 | 0 | 0
0 | 0 | 0
0 | 0 | 0
0 | 0 | 0
0 | 0 | 0
0 | 0 | 0
0 | 0 | 0
0 | 0 | 0
0 | 0 | 0
0 | 0 | 0
0 | 0 | 0
0 | 0 | 0
0 | 0 | 0
0 | 0 | 0
0 | 0 | 0
0 | 0 | 0
0 | 0 | 0
0 | 0 | 0
0 | 0 | 0
0 | 0 | 0
0 | 0 | 0
0 | 0 | 0
0 | 0 | 0
0 | 0 | 0
0 | 0 | 0
0 | 0 | 0
0 | 0 | 0
0 | 0 | 0
0 | 0 | 0
0 | 0 | 0
0 | 0 | 0
0 | 0 | 0

## hidden (hidden)
Unnamed: 0
Volume de calda [L]
STATUS
Capacidade operacional [ha/h]
Tempo de missao [h]
Tempo util [h]
Tempo por voo [min]
Autonomia Projetada [h]
N° Voos
MTOW [kg]
Massa Estrutura [kg]
Combustível [kg]
Abastecimentos
Massa gerador
Potência gerador [W]
Combustível consumido [L]
Calda cons [L]
Distância percorrida [km]
Distância Pulverizando [km]
RTL ACUMULADO[m]
EOC [km/km]
EOC [h/h]
Tempo de manobra [h]
Tempo rtl_rtw [h]
V pulv [m/s]
V desloc [m/s]