## RESULTADOS_18
Unnamed: 0 | Volume de calda [L] | STATUS | Capacidade operacional [ha/h] | Tempo de missao [h] | Tempo util [h] | Tempo por voo [min] | Autonomia Projetada [h] | N° Voos | MTOW [kg] | Massa Estrutura [kg] | Combustível [kg] | Abastecimentos | Massa gerador | Potência gerador [W] | Combustível consumido [L] | Calda cons [L] | Distância percorrida [km] | Distância Pulverizando [km] | RTL ACUMULADO[m] | EOC [km/km] | EOC [h/h] | Tempo de manobra [h] | Tempo rtl_rtw [h] | V pulv [m/s] | V desloc [m/s]
0 | 100 | CONCLUIDO | 1.7562 | 56.94 | 39.53 | 6.19 | 0.09 | 383 | 194.77 | 54.38 | 1 | 381 | 39.4 | 24256.19 | 519.69 | 9773.5 | 819.95 | 142.13 | 332147.21 | 0.17 | 0.44 | 7.96 | 19.6 | 4 | 10
1 | 100 | CONCLUIDO | 3.2109 | 31.14 | 24.66 | 14.51 | 0.18 | 102 | 196.32 | 54.38 | 2 | 28 | 39.95 | 24447.22 | 262.68 | 9770.84 | 310.26 | 142.13 | 78709.51 | 0.46 | 0.7 | 7.57 | 4.75 | 4 | 10
2 | 100 | CONCLUIDO | 3.239 | 30.87 | 24.51 | 14.85 | 0.27 | 99 | 197.88 | 54.38 | 3 | 0 | 40.5 | 24639 | 261.58 | 9770.51 | 303.75 | 142.13 | 75469.07 | 0.47 | 0.7 | 7.6 | 4.59 | 4 | 10

## RESULTADOS_6
Unnamed: 0 | Volume de calda [L] | STATUS | Capacidade operacional [ha/h] | Tempo de missao [h] | Tempo util [h] | Tempo por voo [min] | Autonomia Projetada [h] | N° Voos | MTOW [kg] | Massa Estrutura [kg] | Combustível [kg] | Abastecimentos | Massa gerador | Potência gerador [W] | Combustível consumido [L] | Calda cons [L] | Distância percorrida [km] | Distância Pulverizando [km] | RTL ACUMULADO[m] | EOC [km/km] | EOC [h/h] | Tempo de manobra [h] | Tempo rtl_rtw [h] | V pulv [m/s] | V desloc [m/s]
0 | 40 | CONCLUIDO | 2.6336 | 37.97 | 31.4 | 7.69 | 0.2 | 245 | 89.87 | 37.55 | 1 | 0 | 11.32 | 11317.98 | 211.11 | 9787.5 | 529.59 | 142.13 | 187657.34 | 0.27 | 0.55 | 8.05 | 11.47 | 4 | 10

## RESULTADOS_4
Unnamed: 0 | Volume de calda [L] | STATUS | Capacidade operacional [ha/h] | Tempo de missao [h] | Tempo util [h] | Tempo por voo [min] | Autonomia Projetada [h] | N° Voos | MTOW [kg] | Massa Estrutura [kg] | Combustível [kg] | Abastecimentos | Massa gerador | Potência gerador [W] | Combustível consumido [L] | Calda cons [L] | Distância percorrida [km] | Distância Pulverizando [km] | RTL ACUMULADO[m] | EOC [km/km] | EOC [h/h] | Tempo de manobra [h] | Tempo rtl_rtw [h] | V pulv [m/s] | V desloc [m/s]
0 | 30 | CONCLUIDO | 2.3731 | 42.14 | 35.22 | 6.48 | 0.24 | 326 | 71.52 | 32.27 | 1 | 0 | 8.25 | 9054.6 | 206.31 | 9791.87 | 655.05 | 142.13 | 249980.9 | 0.22 | 0.49 | 8.29 | 15.29 | 4 | 10

## RESULTADOS_1
Unnamed: 0 | Volume de calda [L] | STATUS | Capacidade operacional [ha/h] | Tempo de missao [h] | Tempo util [h] | Tempo por voo [min] | Autonomia Projetada [h] | N° Voos | MTOW [kg] | Massa Estrutura [kg] | Combustível [kg] | Abastecimentos | Massa gerador | Potência gerador [W] | Combustível consumido [L] | Calda cons [L] | Distância percorrida [km] | Distância Pulverizando [km] | RTL ACUMULADO[m] | EOC [km/km] | EOC [h/h] | Tempo de manobra [h] | Tempo rtl_rtw [h] | V pulv [m/s] | V desloc [m/s]
0 | 15 | CONCLUIDO | 1.6855 | 59.33 | 50.42 | 4.66 | 0.43 | 649 | 39.78 | 19.54 | 1 | 0 | 4.24 | 5140 | 199.59 | 9835.25 | 1153.71 | 142.13 | 497695.02 | 0.12 | 0.34 | 9.24 | 30.45 | 4 | 10

## RESULTADOS_12
Unnamed: 0 | Volume de calda [L] | STATUS | Capacidade operacional [ha/h] | Tempo de missao [h] | Tempo util [h] | Tempo por voo [min] | Autonomia Projetada [h] | N° Voos | MTOW [kg] | Massa Estrutura [kg] | Combustível [kg] | Abastecimentos | Massa gerador | Potência gerador [W] | Combustível consumido [L] | Calda cons [L] | Distância percorrida [km] | Distância Pulverizando [km] | RTL ACUMULADO[m] | EOC [km/km] | EOC [h/h] | Tempo de manobra [h] | Tempo rtl_rtw [h] | V pulv [m/s] | V desloc [m/s]
0 | 70 | CONCLUIDO | 2.5636 | 39.01 | 30.54 | 8.48 | 0.12 | 216 | 141.81 | 47.83 | 1 | 201 | 22.98 | 17723.39 | 295.04 | 9765.32 | 513.36 | 142.13 | 179688.62 | 0.28 | 0.56 | 7.68 | 10.62 | 4 | 10
1 | 70 | CONCLUIDO | 3.0479 | 32.81 | 26.51 | 11.28 | 0.25 | 141 | 143.17 | 47.83 | 2 | 0 | 23.34 | 17891.86 | 233.9 | 9773.36 | 369.66 | 142.13 | 108212.38 | 0.38 | 0.65 | 7.72 | 6.59 | 4 | 10

## RESULTADOS_16
Unnamed: 0 | Volume de calda [L] | STATUS | Capacidade operacional [ha/h] | Tempo de missao [h] | Tempo util [h] | Tempo por voo [min] | Autonomia Projetada [h] | N° Voos | MTOW [kg] | Massa Estrutura [kg] | Combustível [kg] | Abastecimentos | Massa gerador | Potência gerador [W] | Combustível consumido [L] | Calda cons [L] | Distância percorrida [km] | Distância Pulverizando [km] | RTL ACUMULADO[m] | EOC [km/km] | EOC [h/h] | Tempo de manobra [h] | Tempo rtl_rtw [h] | V pulv [m/s] | V desloc [m/s]
0 | 90 | CONCLUIDO | 2.0067 | 49.83 | 36.04 | 6.76 | 0.1 | 320 | 176.73 | 52.44 | 1 | 318 | 33.29 | 22031.19 | 435.49 | 9772.72 | 700.83 | 142.13 | 272900.65 | 0.2 | 0.48 | 7.84 | 16.11 | 4 | 10
1 | 90 | CONCLUIDO | 3.1845 | 31.4 | 25.07 | 13.67 | 0.2 | 110 | 178.21 | 52.44 | 2 | 1 | 33.77 | 22213.89 | 251.11 | 9769.3 | 322.2 | 142.13 | 84637.25 | 0.44 | 0.69 | 7.64 | 5.16 | 4 | 10
2 | 90 | CONCLUIDO | 3.184 | 31.41 | 25.08 | 13.68 | 0.3 | 110 | 179.7 | 52.44 | 3 | 0 | 34.26 | 22397.24 | 253.11 | 9769.83 | 322.27 | 142.13 | 84673.82 | 0.44 | 0.69 | 7.64 | 5.16 | 4 | 10

## RESULTADOS_0
Unnamed: 0 | Volume de calda [L] | STATUS | Capacidade operacional [ha/h] | Tempo de missao [h] | Tempo util [h] | Tempo por voo [min] | Autonomia Projetada [h] | N° Voos | MTOW [kg] | Massa Estrutura [kg] | Combustível [kg] | Abastecimentos | Massa gerador | Potência gerador [W] | Combustível consumido [L] | Calda cons [L] | Distância percorrida [km] | Distância Pulverizando [km] | RTL ACUMULADO[m] | EOC [km/km] | EOC [h/h] | Tempo de manobra [h] | Tempo rtl_rtw [h] | V pulv [m/s] | V desloc [m/s]
0 | 10 | CONCLUIDO | 1.2811 | 78.06 | 65.61 | 4.05 | 0.64 | 972 | 26.11 | 12.1 | 1 | 0 | 3.01 | 3454.41 | 189.12 | 9868.98 | 1651.92 | 142.13 | 745185.34 | 0.09 | 0.26 | 10.2 | 45.61 | 4 | 10

## RESULTADOS_7
Unnamed: 0 | Volume de calda [L] | STATUS | Capacidade operacional [ha/h] | Tempo de missao [h] | Tempo util [h] | Tempo por voo [min] | Autonomia Projetada [h] | N° Voos | MTOW [kg] | Massa Estrutura [kg] | Combustível [kg] | Abastecimentos | Massa gerador | Potência gerador [W] | Combustível consumido [L] | Calda cons [L] | Distância percorrida [km] | Distância Pulverizando [km] | RTL ACUMULADO[m] | EOC [km/km] | EOC [h/h] | Tempo de manobra [h] | Tempo rtl_rtw [h] | V pulv [m/s] | V desloc [m/s]
0 | 45 | CONCLUIDO | 2.7305 | 36.62 | 30.15 | 8.3 | 0.18 | 218 | 98.71 | 39.72 | 1 | 0 | 12.99 | 12407.75 | 213.85 | 9782.76 | 489.13 | 142.13 | 167563.33 | 0.29 | 0.57 | 7.96 | 10.23 | 4 | 10

## RESULTADOS_10
Unnamed: 0 | Volume de calda [L] | STATUS | Capacidade operacional [ha/h] | Tempo de missao [h] | Tempo util [h] | Tempo por voo [min] | Autonomia Projetada [h] | N° Voos | MTOW [kg] | Massa Estrutura [kg] | Combustível [kg] | Abastecimentos | Massa gerador | Potência gerador [W] | Combustível consumido [L] | Calda cons [L] | Distância percorrida [km] | Distância Pulverizando [km] | RTL ACUMULADO[m] | EOC [km/km] | EOC [h/h] | Tempo de manobra [h] | Tempo rtl_rtw [h] | V pulv [m/s] | V desloc [m/s]
0 | 60 | CONCLUIDO | 2.8056 | 35.64 | 28.78 | 9.33 | 0.14 | 185 | 124.63 | 45 | 1 | 93 | 18.64 | 15605.44 | 241.22 | 9773.39 | 449.21 | 142.13 | 147764.71 | 0.32 | 0.6 | 7.74 | 8.86 | 4 | 10
1 | 60 | CONCLUIDO | 2.9517 | 33.88 | 27.55 | 10.08 | 0.28 | 164 | 125.95 | 45 | 2 | 0 | 18.95 | 15767.7 | 225.66 | 9779.56 | 404.05 | 142.13 | 125292.42 | 0.35 | 0.63 | 7.78 | 7.63 | 4 | 10

## RESULTADOS_14
Unnamed: 0 | Volume de calda [L] | STATUS | Capacidade operacional [ha/h] | Tempo de missao [h] | Tempo util [h] | Tempo por voo [min] | Autonomia Projetada [h] | N° Voos | MTOW [kg] | Massa Estrutura [kg] | Combustível [kg] | Abastecimentos | Massa gerador | Potência gerador [W] | Combustível consumido [L] | Calda cons [L] | Distância percorrida [km] | Distância Pulverizando [km] | RTL ACUMULADO[m] | EOC [km/km] | EOC [h/h] | Tempo de manobra [h] | Tempo rtl_rtw [h] | V pulv [m/s] | V desloc [m/s]
0 | 80 | CONCLUIDO | 2.275 | 43.96 | 33.09 | 7.49 | 0.11 | 265 | 159.12 | 50.28 | 1 | 263 | 27.84 | 19859.16 | 361.59 | 9770.43 | 600.95 | 142.13 | 223234.7 | 0.24 | 0.52 | 7.74 | 13.17 | 4 | 10
1 | 80 | CONCLUIDO | 3.1326 | 31.92 | 25.63 | 12.5 | 0.22 | 123 | 160.54 | 50.28 | 2 | 0 | 28.26 | 20034.4 | 241.44 | 9773.05 | 341.11 | 142.13 | 94027.84 | 0.42 | 0.67 | 7.66 | 5.72 | 4 | 10

## RESULTADOS_5
Unnamed: 0 | Volume de calda [L] | STATUS | Capacidade operacional [ha/h] | Tempo de missao [h] | Tempo util [h] | Tempo por voo [min] | Autonomia Projetada [h] | N° Voos | MTOW [kg] | Massa Estrutura [kg] | Combustível [kg] | Abastecimentos | Massa gerador | Potência gerador [W] | Combustível consumido [L] | Calda cons [L] | Distância percorrida [km] | Distância Pulverizando [km] | RTL ACUMULADO[m] | EOC [km/km] | EOC [h/h] | Tempo de manobra [h] | Tempo rtl_rtw [h] | V pulv [m/s] | V desloc [m/s]
0 | 35 | CONCLUIDO | 2.516 | 39.75 | 33.03 | 7.08 | 0.22 | 280 | 80.84 | 35.1 | 1 | 0 | 9.74 | 10204.21 | 208.15 | 9790.46 | 583.52 | 142.13 | 214445 | 0.24 | 0.52 | 8.14 | 13.1 | 4 | 10

## RESULTADOS_8
Unnamed: 0 | Volume de calda [L] | STATUS | Capacidade operacional [ha/h] | Tempo de missao [h] | Tempo util [h] | Tempo por voo [min] | Autonomia Projetada [h] | N° Voos | MTOW [kg] | Massa Estrutura [kg] | Combustível [kg] | Abastecimentos | Massa gerador | Potência gerador [W] | Combustível consumido [L] | Calda cons [L] | Distância percorrida [km] | Distância Pulverizando [km] | RTL ACUMULADO[m] | EOC [km/km] | EOC [h/h] | Tempo de manobra [h] | Tempo rtl_rtw [h] | V pulv [m/s] | V desloc [m/s]
0 | 50 | CONCLUIDO | 2.8138 | 35.54 | 29.13 | 8.87 | 0.16 | 197 | 107.41 | 41.65 | 1 | 5 | 14.77 | 13481.73 | 216.85 | 9781.09 | 455.41 | 142.13 | 150805.52 | 0.31 | 0.59 | 7.89 | 9.2 | 4 | 10
1 | 50 | CONCLUIDO | 2.8113 | 35.57 | 29.16 | 8.88 | 0.32 | 197 | 108.68 | 41.65 | 2 | 0 | 15.03 | 13638.32 | 219.19 | 9781.57 | 455.93 | 142.13 | 151067.99 | 0.31 | 0.59 | 7.91 | 9.23 | 4 | 10

## RESULTADOS_3
Unnamed: 0 | Volume de calda [L] | STATUS | Capacidade operacional [ha/h] | Tempo de missao [h] | Tempo util [h] | Tempo por voo [min] | Autonomia Projetada [h] | N° Voos | MTOW [kg] | Massa Estrutura [kg] | Combustível [kg] | Abastecimentos | Massa gerador | Potência gerador [W] | Combustível consumido [L] | Calda cons [L] | Distância percorrida [km] | Distância Pulverizando [km] | RTL ACUMULADO[m] | EOC [km/km] | EOC [h/h] | Tempo de manobra [h] | Tempo rtl_rtw [h] | V pulv [m/s] | V desloc [m/s]
0 | 25 | CONCLUIDO | 2.1987 | 45.48 | 38.25 | 5.87 | 0.28 | 391 | 61.76 | 28.92 | 1 | 0 | 6.84 | 7851.41 | 204.19 | 9802.9 | 754.73 | 142.13 | 299499.03 | 0.19 | 0.45 | 8.48 | 18.31 | 4 | 10

## RESULTADOS_15
Unnamed: 0 | Volume de calda [L] | STATUS | Capacidade operacional [ha/h] | Tempo de missao [h] | Tempo util [h] | Tempo por voo [min] | Autonomia Projetada [h] | N° Voos | MTOW [kg] | Massa Estrutura [kg] | Combustível [kg] | Abastecimentos | Massa gerador | Potência gerador [W] | Combustível consumido [L] | Calda cons [L] | Distância percorrida [km] | Distância Pulverizando [km] | RTL ACUMULADO[m] | EOC [km/km] | EOC [h/h] | Tempo de manobra [h] | Tempo rtl_rtw [h] | V pulv [m/s] | V desloc [m/s]
0 | 85 | CONCLUIDO | 2.1373 | 46.79 | 34.52 | 7.09 | 0.11 | 292 | 167.88 | 51.39 | 1 | 290 | 30.49 | 20939.59 | 397.74 | 9771.49 | 649.58 | 142.13 | 247418.87 | 0.22 | 0.5 | 7.78 | 14.6 | 4 | 10
1 | 85 | CONCLUIDO | 3.1636 | 31.61 | 25.31 | 13.09 | 0.21 | 116 | 169.33 | 51.39 | 2 | 0 | 30.94 | 21118.46 | 246.53 | 9769 | 330.02 | 142.13 | 88515.82 | 0.43 | 0.68 | 7.65 | 5.39 | 4 | 10

## RESULTADOS_2
Unnamed: 0 | Volume de calda [L] | STATUS | Capacidade operacional [ha/h] | Tempo de missao [h] | Tempo util [h] | Tempo por voo [min] | Autonomia Projetada [h] | N° Voos | MTOW [kg] | Massa Estrutura [kg] | Combustível [kg] | Abastecimentos | Massa gerador | Potência gerador [W] | Combustível consumido [L] | Calda cons [L] | Distância percorrida [km] | Distância Pulverizando [km] | RTL ACUMULADO[m] | EOC [km/km] | EOC [h/h] | Tempo de manobra [h] | Tempo rtl_rtw [h] | V pulv [m/s] | V desloc [m/s]
0 | 20 | CONCLUIDO | 1.9785 | 50.54 | 42.83 | 5.27 | 0.34 | 488 | 51.33 | 24.83 | 1 | 0 | 5.51 | 6564.78 | 202.31 | 9810.5 | 904.27 | 142.13 | 373779.89 | 0.16 | 0.4 | 8.77 | 22.88 | 4 | 10

## RESULTADOS_11
Unnamed: 0 | Volume de calda [L] | STATUS | Capacidade operacional [ha/h] | Tempo de missao [h] | Tempo util [h] | Tempo por voo [min] | Autonomia Projetada [h] | N° Voos | MTOW [kg] | Massa Estrutura [kg] | Combustível [kg] | Abastecimentos | Massa gerador | Potência gerador [W] | Combustível consumido [L] | Calda cons [L] | Distância percorrida [km] | Distância Pulverizando [km] | RTL ACUMULADO[m] | EOC [km/km] | EOC [h/h] | Tempo de manobra [h] | Tempo rtl_rtw [h] | V pulv [m/s] | V desloc [m/s]
0 | 65 | CONCLUIDO | 2.705 | 36.97 | 29.45 | 9.02 | 0.13 | 196 | 133.21 | 46.47 | 1 | 153 | 20.75 | 16663.42 | 264.92 | 9767.42 | 475.01 | 142.13 | 160612.3 | 0.3 | 0.58 | 7.68 | 9.53 | 4 | 10
1 | 65 | CONCLUIDO | 2.9979 | 33.36 | 27.04 | 10.67 | 0.26 | 152 | 134.55 | 46.47 | 2 | 0 | 21.09 | 16828.84 | 229.99 | 9778.86 | 387.24 | 142.13 | 116946.17 | 0.37 | 0.64 | 7.75 | 7.12 | 4 | 10

## RESULTADOS_13
Unnamed: 0 | Volume de calda [L] | STATUS | Capacidade operacional [ha/h] | Tempo de missao [h] | Tempo util [h] | Tempo por voo [min] | Autonomia Projetada [h] | N° Voos | MTOW [kg] | Massa Estrutura [kg] | Combustível [kg] | Abastecimentos | Massa gerador | Potência gerador [W] | Combustível consumido [L] | Calda cons [L] | Distância percorrida [km] | Distância Pulverizando [km] | RTL ACUMULADO[m] | EOC [km/km] | EOC [h/h] | Tempo de manobra [h] | Tempo rtl_rtw [h] | V pulv [m/s] | V desloc [m/s]
0 | 75 | CONCLUIDO | 2.4157 | 41.4 | 31.79 | 7.95 | 0.12 | 240 | 150.44 | 49.1 | 1 | 237 | 25.34 | 18787.76 | 327.98 | 9769.6 | 555.36 | 142.13 | 200569.5 | 0.26 | 0.54 | 7.73 | 11.87 | 4 | 10
1 | 75 | CONCLUIDO | 3.0866 | 32.4 | 26.09 | 11.86 | 0.23 | 132 | 151.83 | 49.1 | 2 | 0 | 25.73 | 18959.54 | 238.7 | 9774.15 | 355.71 | 142.13 | 101282.55 | 0.4 | 0.66 | 7.7 | 6.17 | 4 | 10

## RESULTADOS_17
Unnamed: 0 | Volume de calda [L] | STATUS | Capacidade operacional [ha/h] | Tempo de missao [h] | Tempo util [h] | Tempo por voo [min] | Autonomia Projetada [h] | N° Voos | MTOW [kg] | Massa Estrutura [kg] | Combustível [kg] | Abastecimentos | Massa gerador | Potência gerador [W] | Combustível consumido [L] | Calda cons [L] | Distância percorrida [km] | Distância Pulverizando [km] | RTL ACUMULADO[m] | EOC [km/km] | EOC [h/h] | Tempo de manobra [h] | Tempo rtl_rtw [h] | V pulv [m/s] | V desloc [m/s]
0 | 95 | CONCLUIDO | 1.8805 | 53.18 | 37.68 | 6.46 | 0.1 | 350 | 185.69 | 53.44 | 1 | 348 | 36.26 | 23136.14 | 475.66 | 9773.71 | 756.85 | 142.13 | 300761.68 | 0.19 | 0.46 | 7.9 | 17.75 | 4 | 10
1 | 95 | CONCLUIDO | 3.2086 | 31.17 | 24.79 | 14.17 | 0.19 | 105 | 187.21 | 53.44 | 2 | 7 | 36.77 | 23322.88 | 255.85 | 9770.32 | 313.51 | 142.13 | 80318.51 | 0.45 | 0.69 | 7.61 | 4.87 | 4 | 10
2 | 95 | CONCLUIDO | 3.2165 | 31.09 | 24.75 | 14.28 | 0.28 | 104 | 188.73 | 53.44 | 3 | 0 | 37.29 | 23510.33 | 256.91 | 9770.7 | 311.57 | 142.13 | 79351.32 | 0.46 | 0.7 | 7.62 | 4.83 | 4 | 10

## RESULTADOS_9
Unnamed: 0 | Volume de calda [L] | STATUS | Capacidade operacional [ha/h] | Tempo de missao [h] | Tempo util [h] | Tempo por voo [min] | Autonomia Projetada [h] | N° Voos | MTOW [kg] | Massa Estrutura [kg] | Combustível [kg] | Abastecimentos | Massa gerador | Potência gerador [W] | Combustível consumido [L] | Calda cons [L] | Distância percorrida [km] | Distância Pulverizando [km] | RTL ACUMULADO[m] | EOC [km/km] | EOC [h/h] | Tempo de manobra [h] | Tempo rtl_rtw [h] | V pulv [m/s] | V desloc [m/s]
0 | 55 | CONCLUIDO | 2.8441 | 35.16 | 28.66 | 9.29 | 0.15 | 185 | 116.05 | 43.4 | 1 | 40 | 16.65 | 14546.17 | 225.45 | 9774.97 | 442.14 | 142.13 | 144232.92 | 0.32 | 0.6 | 7.81 | 8.73 | 4 | 10
1 | 55 | CONCLUIDO | 2.8886 | 34.62 | 28.26 | 9.47 | 0.3 | 179 | 117.34 | 43.4 | 2 | 0 | 16.94 | 14705.49 | 222.94 | 9775.72 | 427.14 | 142.13 | 136763.42 | 0.33 | 0.61 | 7.84 | 8.34 | 4 | 10

## resultados
Unnamed: 0 | Volume de calda [L] | STATUS | Capacidade operacional [ha/h] | Tempo de missao [h] | Tempo util [h] | Tempo por voo [min] | Autonomia Projetada [h] | N° Voos | MTOW [kg] | Massa Estrutura [kg] | Combustível [kg] | Abastecimentos | Massa gerador | Potência gerador [W] | Combustível consumido [L] | Calda cons [L] | Distância percorrida [km] | Distância Pulverizando [km] | RTL ACUMULADO[m] | EOC [km/km] | EOC [h/h] | Tempo de manobra [h] | Tempo rtl_rtw [h] | V pulv [m/s] | V desloc [m/s]
0 | 100 | CONCLUIDO | 1.7562 | 56.94 | 39.53 | 6.19 | 0.09 | 383 | 194.77 | 54.38 | 1 | 381 | 39.4 | 24256.19 | 519.69 | 9773.5 | 819.95 | 142.13 | 332147.21 | 0.17 | 0.44 | 7.96 | 19.6 | 4 | 10
1 | 100 | CONCLUIDO | 3.2109 | 31.14 | 24.66 | 14.51 | 0.18 | 102 | 196.32 | 54.38 | 2 | 28 | 39.95 | 24447.22 | 262.68 | 9770.84 | 310.26 | 142.13 | 78709.51 | 0.46 | 0.7 | 7.57 | 4.75 | 4 | 10
2 | 100 | CONCLUIDO | 3.239 | 30.87 | 24.51 | 14.85 | 0.27 | 99 | 197.88 | 54.38 | 3 | 0 | 40.5 | 24639 | 261.58 | 9770.51 | 303.75 | 142.13 | 75469.07 | 0.47 | 0.7 | 7.6 | 4.59 | 4 | 10
0 | 40 | CONCLUIDO | 2.6336 | 37.97 | 31.4 | 7.69 | 0.2 | 245 | 89.87 | 37.55 | 1 | 0 | 11.32 | 11317.98 | 211.11 | 9787.5 | 529.59 | 142.13 | 187657.34 | 0.27 | 0.55 | 8.05 | 11.47 | 4 | 10
0 | 30 | CONCLUIDO | 2.3731 | 42.14 | 35.22 | 6.48 | 0.24 | 326 | 71.52 | 32.27 | 1 | 0 | 8.25 | 9054.6 | 206.31 | 9791.87 | 655.05 | 142.13 | 249980.9 | 0.22 | 0.49 | 8.29 | 15.29 | 4 | 10
0 | 15 | CONCLUIDO | 1.6855 | 59.33 | 50.42 | 4.66 | 0.43 | 649 | 39.78 | 19.54 | 1 | 0 | 4.24 | 5140 | 199.59 | 9835.25 | 1153.71 | 142.13 | 497695.02 | 0.12 | 0.34 | 9.24 | 30.45 | 4 | 10
0 | 70 | CONCLUIDO | 2.5636 | 39.01 | 30.54 | 8.48 | 0.12 | 216 | 141.81 | 47.83 | 1 | 201 | 22.98 | 17723.39 | 295.04 | 9765.32 | 513.36 | 142.13 | 179688.62 | 0.28 | 0.56 | 7.68 | 10.62 | 4 | 10
1 | 70 | CONCLUIDO | 3.0479 | 32.81 | 26.51 | 11.28 | 0.25 | 141 | 143.17 | 47.83 | 2 | 0 | 23.34 | 17891.86 | 233.9 | 9773.36 | 369.66 | 142.13 | 108212.38 | 0.38 | 0.65 | 7.72 | 6.59 | 4 | 10
0 | 90 | CONCLUIDO | 2.0067 | 49.83 | 36.04 | 6.76 | 0.1 | 320 | 176.73 | 52.44 | 1 | 318 | 33.29 | 22031.19 | 435.49 | 9772.72 | 700.83 | 142.13 | 272900.65 | 0.2 | 0.48 | 7.84 | 16.11 | 4 | 10
1 | 90 | CONCLUIDO | 3.1845 | 31.4 | 25.07 | 13.67 | 0.2 | 110 | 178.21 | 52.44 | 2 | 1 | 33.77 | 22213.89 | 251.11 | 9769.3 | 322.2 | 142.13 | 84637.25 | 0.44 | 0.69 | 7.64 | 5.16 | 4 | 10
2 | 90 | CONCLUIDO | 3.184 | 31.41 | 25.08 | 13.68 | 0.3 | 110 | 179.7 | 52.44 | 3 | 0 | 34.26 | 22397.24 | 253.11 | 9769.83 | 322.27 | 142.13 | 84673.82 | 0.44 | 0.69 | 7.64 | 5.16 | 4 | 10
0 | 10 | CONCLUIDO | 1.2811 | 78.06 | 65.61 | 4.05 | 0.64 | 972 | 26.11 | 12.1 | 1 | 0 | 3.01 | 3454.41 | 189.12 | 9868.98 | 1651.92 | 142.13 | 745185.34 | 0.09 | 0.26 | 10.2 | 45.61 | 4 | 10
0 | 45 | CONCLUIDO | 2.7305 | 36.62 | 30.15 | 8.3 | 0.18 | 218 | 98.71 | 39.72 | 1 | 0 | 12.99 | 12407.75 | 213.85 | 9782.76 | 489.13 | 142.13 | 167563.33 | 0.29 | 0.57 | 7.96 | 10.23 | 4 | 10
0 | 60 | CONCLUIDO | 2.8056 | 35.64 | 28.78 | 9.33 | 0.14 | 185 | 124.63 | 45 | 1 | 93 | 18.64 | 15605.44 | 241.22 | 9773.39 | 449.21 | 142.13 | 147764.71 | 0.32 | 0.6 | 7.74 | 8.86 | 4 | 10
1 | 60 | CONCLUIDO | 2.9517 | 33.88 | 27.55 | 10.08 | 0.28 | 164 | 125.95 | 45 | 2 | 0 | 18.95 | 15767.7 | 225.66 | 9779.56 | 404.05 | 142.13 | 125292.42 | 0.35 | 0.63 | 7.78 | 7.63 | 4 | 10
0 | 80 | CONCLUIDO | 2.275 | 43.96 | 33.09 | 7.49 | 0.11 | 265 | 159.12 | 50.28 | 1 | 263 | 27.84 | 19859.16 | 361.59 | 9770.43 | 600.95 | 142.13 | 223234.7 | 0.24 | 0.52 | 7.74 | 13.17 | 4 | 10
1 | 80 | CONCLUIDO | 3.1326 | 31.92 | 25.63 | 12.5 | 0.22 | 123 | 160.54 | 50.28 | 2 | 0 | 28.26 | 20034.4 | 241.44 | 9773.05 | 341.11 | 142.13 | 94027.84 | 0.42 | 0.67 | 7.66 | 5.72 | 4 | 10
0 | 35 | CONCLUIDO | 2.516 | 39.75 | 33.03 | 7.08 | 0.22 | 280 | 80.84 | 35.1 | 1 | 0 | 9.74 | 10204.21 | 208.15 | 9790.46 | 583.52 | 142.13 | 214445 | 0.24 | 0.52 | 8.14 | 13.1 | 4 | 10
0 | 50 | CONCLUIDO | 2.8138 | 35.54 | 29.13 | 8.87 | 0.16 | 197 | 107.41 | 41.65 | 1 | 5 | 14.77 | 13481.73 | 216.85 | 9781.09 | 455.41 | 142.13 | 150805.52 | 0.31 | 0.59 | 7.89 | 9.2 | 4 | 10
1 | 50 | CONCLUIDO | 2.8113 | 35.57 | 29.16 | 8.88 | 0.32 | 197 | 108.68 | 41.65 | 2 | 0 | 15.03 | 13638.32 | 219.19 | 9781.57 | 455.93 | 142.13 | 151067.99 | 0.31 | 0.59 | 7.91 | 9.23 | 4 | 10
0 | 25 | CONCLUIDO | 2.1987 | 45.48 | 38.25 | 5.87 | 0.28 | 391 | 61.76 | 28.92 | 1 | 0 | 6.84 | 7851.41 | 204.19 | 9802.9 | 754.73 | 142.13 | 299499.03 | 0.19 | 0.45 | 8.48 | 18.31 | 4 | 10
0 | 85 | CONCLUIDO | 2.1373 | 46.79 | 34.52 | 7.09 | 0.11 | 292 | 167.88 | 51.39 | 1 | 290 | 30.49 | 20939.59 | 397.74 | 9771.49 | 649.58 | 142.13 | 247418.87 | 0.22 | 0.5 | 7.78 | 14.6 | 4 | 10
1 | 85 | CONCLUIDO | 3.1636 | 31.61 | 25.31 | 13.09 | 0.21 | 116 | 169.33 | 51.39 | 2 | 0 | 30.94 | 21118.46 | 246.53 | 9769 | 330.02 | 142.13 | 88515.82 | 0.43 | 0.68 | 7.65 | 5.39 | 4 | 10
0 | 20 | CONCLUIDO | 1.9785 | 50.54 | 42.83 | 5.27 | 0.34 | 488 | 51.33 | 24.83 | 1 | 0 | 5.51 | 6564.78 | 202.31 | 9810.5 | 904.27 | 142.13 | 373779.89 | 0.16 | 0.4 | 8.77 | 22.88 | 4 | 10
0 | 65 | CONCLUIDO | 2.705 | 36.97 | 29.45 | 9.02 | 0.13 | 196 | 133.21 | 46.47 | 1 | 153 | 20.75 | 16663.42 | 264.92 | 9767.42 | 475.01 | 142.13 | 160612.3 | 0.3 | 0.58 | 7.68 | 9.53 | 4 | 10
1 | 65 | CONCLUIDO | 2.9979 | 33.36 | 27.04 | 10.67 | 0.26 | 152 | 134.55 | 46.47 | 2 | 0 | 21.09 | 16828.84 | 229.99 | 9778.86 | 387.24 | 142.13 | 116946.17 | 0.37 | 0.64 | 7.75 | 7.12 | 4 | 10
0 | 75 | CONCLUIDO | 2.4157 | 41.4 | 31.79 | 7.95 | 0.12 | 240 | 150.44 | 49.1 | 1 | 237 | 25.34 | 18787.76 | 327.98 | 9769.6 | 555.36 | 142.13 | 200569.5 | 0.26 | 0.54 | 7.73 | 11.87 | 4 | 10
1 | 75 | CONCLUIDO | 3.0866 | 32.4 | 26.09 | 11.86 | 0.23 | 132 | 151.83 | 49.1 | 2 | 0 | 25.73 | 18959.54 | 238.7 | 9774.15 | 355.71 | 142.13 | 101282.55 | 0.4 | 0.66 | 7.7 | 6.17 | 4 | 10
0 | 95 | CONCLUIDO | 1.8805 | 53.18 | 37.68 | 6.46 | 0.1 | 350 | 185.69 | 53.44 | 1 | 348 | 36.26 | 23136.14 | 475.66 | 9773.71 | 756.85 | 142.13 | 300761.68 | 0.19 | 0.46 | 7.9 | 17.75 | 4 | 10
1 | 95 | CONCLUIDO | 3.2086 | 31.17 | 24.79 | 14.17 | 0.19 | 105 | 187.21 | 53.44 | 2 | 7 | 36.77 | 23322.88 | 255.85 | 9770.32 | 313.51 | 142.13 | 80318.51 | 0.45 | 0.69 | 7.61 | 4.87 | 4 | 10
2 | 95 | CONCLUIDO | 3.2165 | 31.09 | 24.75 | 14.28 | 0.28 | 104 | 188.73 | 53.44 | 3 | 0 | 37.29 | 23510.33 | 256.91 | 9770.7 | 311.57 | 142.13 | 79351.32 | 0.46 | 0.7 | 7.62 | 4.83 | 4 | 10
0 | 55 | CONCLUIDO | 2.8441 | 35.16 | 28.66 | 9.29 | 0.15 | 185 | 116.05 | 43.4 | 1 | 40 | 16.65 | 14546.17 | 225.45 | 9774.97 | 442.14 | 142.13 | 144232.92 | 0.32 | 0.6 | 7.81 | 8.73 | 4 | 10
1 | 55 | CONCLUIDO | 2.8886 | 34.62 | 28.26 | 9.47 | 0.3 | 179 | 117.34 | 43.4 | 2 | 0 | 16.94 | 14705.49 | 222.94 | 9775.72 | 427.14 | 142.13 | 136763.42 | 0.33 | 0.61 | 7.84 | 8.34 | 4 | 10

## gráficos
Selecione o eixo X:
Selecione o eixo Y:
Selecione o eixo Z:
Eixo X | Eixo Y | Eixo Z
0 | 0 | 0
0 | 0 | 0
0 | 0 | 0
0 | 0 | 0
0 | 0 | 0
0 | 0 | 0
0 | 0 | 0
0 | 0 | 0
0 | 0 | 0
0 | 0 | 0
0 | 0 | 0
0 | 0 | 0
0 | 0 | 0
0 | 0 | 0
0 | 0 | 0
0 | 0 | 0
0 | 0 | 0
0 | 0 | 0
0 | 0 | 0
0 | 0 | 0
0 | 0 | 0
0 | 0 | 0
0 | 0 | 0
0 | 0 | 0
0 | 0 | 0
0 | 0 | 0
0 | 0 | 0
0 | 0 | 0
0 | 0 | 0
0 | 0 | 0
0 | 0 | 0
0 | 0 | 0
0 | 0 | 0

## hidden (hidden)
Unnamed: 0
Volume de calda [L]
STATUS
Capacidade operacional [ha/h]
Tempo de missao [h]
Tempo util [h]
Tempo por voo [min]
Autonomia Projetada [h]
N° Voos
MTOW [kg]
Massa Estrutura [kg]
Combustível [kg]
Abastecimentos
Massa gerador
Potência gerador [W]
Combustível consumido [L]
Calda cons [L]
Distância percorrida [km]
Distância Pulverizando [km]
RTL ACUMULADO[m]
EOC [km/km]
EOC [h/h]
Tempo de manobra [h]
Tempo rtl_rtw [h]
V pulv [m/s]
V desloc [m/s]