## RESULTADOS_18
Unnamed: 0 | Volume de calda [L] | STATUS | Capacidade operacional [ha/h] | Tempo de missao [h] | Tempo util [h] | Tempo por voo [min] | Autonomia Projetada [h] | N° Voos | MTOW [kg] | Massa Estrutura [kg] | Combustível [kg] | Abastecimentos | Massa gerador | Potência gerador [W] | Combustível consumido [L] | Calda cons [L] | Distância percorrida [km] | Distância Pulverizando [km] | RTL ACUMULADO[m] | EOC [km/km] | EOC [h/h] | Tempo de manobra [h] | Tempo rtl_rtw [h] | V pulv [m/s] | V desloc [m/s]
0 | 100 | CONCLUIDO | 0.3404 | 293.79 | 207.15 | 5.75 | 0.09 | 2163 | 194.77 | 54.38 | 1 | 2161 | 39.4 | 24256.19 | 2934.1 | 3398.69 | 4043.79 | 261.91 | 1877243.03 | 0.06 | 0.41 | 60.44 | 110.83 | 4 | 10
1 | 100 | CONCLUIDO | 0.6462 | 154.74 | 126.83 | 11.65 | 0.18 | 653 | 196.32 | 54.38 | 2 | 651 | 39.95 | 24447.22 | 1799.38 | 3373.06 | 1316.97 | 261.91 | 521382.41 | 0.2 | 0.66 | 57.9 | 30.87 | 4 | 10
2 | 100 | CONCLUIDO | 0.7601 | 131.55 | 113.95 | 17.62 | 0.27 | 388 | 197.88 | 54.38 | 3 | 386 | 40.5 | 24639 | 1609.7 | 3367.47 | 879.68 | 261.91 | 304061.42 | 0.3 | 0.74 | 57.52 | 18.04 | 4 | 10
3 | 100 | CONCLUIDO | 0.8205 | 121.88 | 108.63 | 23.62 | 0.36 | 276 | 199.44 | 54.38 | 4 | 274 | 41.06 | 24831.54 | 1525.72 | 3365.94 | 700.77 | 261.91 | 215165.49 | 0.37 | 0.77 | 57.33 | 12.76 | 4 | 10
4 | 100 | CONCLUIDO | 0.859 | 116.42 | 105.62 | 29.75 | 0.44 | 213 | 201.01 | 54.38 | 5 | 211 | 41.63 | 25024.84 | 1474.24 | 3363.68 | 599.44 | 261.91 | 164817.84 | 0.44 | 0.79 | 57.22 | 9.76 | 4 | 10
5 | 100 | CONCLUIDO | 0.8842 | 113.1 | 103.82 | 35.8 | 0.53 | 174 | 202.58 | 54.38 | 6 | 172 | 42.2 | 25218.93 | 1439.36 | 3363.35 | 539.08 | 261.91 | 134834.79 | 0.49 | 0.81 | 57.15 | 7.97 | 4 | 10
6 | 100 | CONCLUIDO | 0.9033 | 110.71 | 102.51 | 42.13 | 0.61 | 146 | 204.16 | 54.38 | 7 | 144 | 42.78 | 25413.94 | 1411.78 | 3362.89 | 494.76 | 261.91 | 112812.89 | 0.53 | 0.82 | 57.11 | 6.67 | 4 | 10
7 | 100 | CONCLUIDO | 0.9171 | 109.04 | 101.62 | 48.39 | 0.69 | 126 | 205.75 | 54.38 | 8 | 124 | 43.37 | 25609.61 | 1389.62 | 3362.5 | 464.52 | 261.91 | 97795.03 | 0.56 | 0.83 | 57.09 | 5.78 | 4 | 10
8 | 100 | CONCLUIDO | 0.9292 | 107.62 | 100.83 | 55 | 0.77 | 110 | 207.34 | 54.38 | 9 | 108 | 43.96 | 25806.1 | 1368.41 | 3362.36 | 438.36 | 261.91 | 84792.58 | 0.6 | 0.83 | 57.04 | 4.99 | 4 | 10
9 | 100 | CONCLUIDO | 0.9383 | 106.58 | 100.25 | 61.38 | 0.85 | 98 | 208.94 | 54.38 | 10 | 96 | 44.56 | 26003.41 | 1350.65 | 3361.96 | 418.36 | 261.91 | 74850.4 | 0.63 | 0.84 | 57.03 | 4.42 | 4 | 10
10 | 100 | CONCLUIDO | 0.9455 | 105.77 | 99.83 | 68.06 | 0.93 | 88 | 210.55 | 54.38 | 11 | 86 | 45.17 | 26201.54 | 1334.57 | 3361.63 | 404.1 | 261.91 | 67770.99 | 0.65 | 0.84 | 57.02 | 4 | 4 | 10
11 | 100 | CONCLUIDO | 0.9517 | 105.07 | 99.44 | 74.58 | 1 | 80 | 212.16 | 54.38 | 12 | 78 | 45.78 | 26400.51 | 1320.1 | 3361.64 | 390.59 | 261.91 | 61056.31 | 0.67 | 0.84 | 57.02 | 3.61 | 4 | 10
12 | 100 | CONCLUIDO | 0.9571 | 104.48 | 99.13 | 81.47 | 1.08 | 73 | 213.78 | 54.38 | 13 | 71 | 46.4 | 26600.32 | 1305.31 | 3361.41 | 380.48 | 261.91 | 56035.51 | 0.69 | 0.85 | 57 | 3.3 | 4 | 10
13 | 100 | CONCLUIDO | 0.9617 | 103.98 | 98.86 | 88.53 | 1.15 | 67 | 215.41 | 54.38 | 14 | 65 | 47.03 | 26801 | 1290.13 | 3361.27 | 371.61 | 261.91 | 51632.55 | 0.7 | 0.85 | 56.99 | 3.04 | 4 | 10
14 | 100 | CONCLUIDO | 0.9659 | 103.53 | 98.6 | 95.42 | 1.23 | 62 | 217.04 | 54.38 | 15 | 60 | 47.66 | 27002.55 | 1277.05 | 3360.94 | 363.13 | 261.91 | 47418.36 | 0.72 | 0.85 | 56.97 | 2.78 | 4 | 10
15 | 100 | CONCLUIDO | 0.9689 | 103.2 | 98.43 | 101.83 | 1.3 | 58 | 218.68 | 54.38 | 16 | 56 | 48.31 | 27204.98 | 1264.69 | 3360.89 | 356.81 | 261.91 | 44279.9 | 0.73 | 0.85 | 56.98 | 2.61 | 4 | 10
16 | 100 | CONCLUIDO | 0.972 | 102.88 | 98.26 | 109.18 | 1.37 | 54 | 220.33 | 54.38 | 17 | 52 | 48.95 | 27408.3 | 1252.04 | 3360.86 | 350.98 | 261.91 | 41380.75 | 0.75 | 0.85 | 56.98 | 2.44 | 4 | 10
17 | 100 | CONCLUIDO | 0.9744 | 102.62 | 98.12 | 115.44 | 1.44 | 51 | 221.99 | 54.38 | 18 | 49 | 49.61 | 27612.53 | 1239.93 | 3361.02 | 346.67 | 261.91 | 39242.84 | 0.76 | 0.85 | 56.96 | 2.3 | 4 | 10
18 | 100 | CONCLUIDO | 0.977 | 102.36 | 97.98 | 122.47 | 1.51 | 48 | 223.65 | 54.38 | 19 | 46 | 50.27 | 27817.81 | 1226.92 | 3361.07 | 341.27 | 261.91 | 36559.24 | 0.77 | 0.86 | 56.97 | 2.15 | 4 | 10
19 | 100 | CONCLUIDO | 0.9795 | 102.09 | 97.83 | 130.44 | 1.58 | 45 | 225.32 | 54.38 | 20 | 43 | 50.95 | 28023.89 | 1214.18 | 3360.69 | 336.87 | 261.91 | 34372.62 | 0.78 | 0.86 | 56.95 | 2.01 | 4 | 10
20 | 100 | CONCLUIDO | 0.9818 | 101.86 | 97.71 | 139.58 | 1.64 | 42 | 227 | 54.38 | 21 | 40 | 51.62 | 28230.92 | 1199.95 | 3360.69 | 332.49 | 261.91 | 32196.37 | 0.79 | 0.86 | 56.95 | 1.89 | 4 | 10
21 | 100 | CONCLUIDO | 0.9837 | 101.66 | 97.58 | 146.38 | 1.71 | 40 | 228.69 | 54.38 | 22 | 38 | 52.31 | 28438.91 | 1188.71 | 3360.78 | 328.9 | 261.91 | 30413.72 | 0.8 | 0.86 | 56.93 | 1.77 | 4 | 10
22 | 100 | CONCLUIDO | 0.9853 | 101.49 | 97.5 | 153.94 | 1.77 | 38 | 230.38 | 54.38 | 23 | 36 | 53 | 28647.87 | 1173.15 | 3360.7 | 325.71 | 261.91 | 28826.7 | 0.8 | 0.86 | 56.94 | 1.68 | 4 | 10
23 | 100 | CONCLUIDO | 0.9868 | 101.33 | 97.42 | 162.36 | 1.84 | 36 | 232.08 | 54.38 | 24 | 30 | 53.71 | 28857.81 | 1163.96 | 3360.86 | 322.74 | 261.91 | 27353.04 | 0.81 | 0.86 | 56.94 | 1.6 | 4 | 10
24 | 100 | CONCLUIDO | 0.9875 | 101.26 | 97.39 | 166.95 | 1.9 | 35 | 233.79 | 54.38 | 25 | 7 | 54.42 | 29068.74 | 1160.54 | 3361.12 | 320.92 | 261.91 | 26446.48 | 0.82 | 0.86 | 56.96 | 1.57 | 4 | 10
25 | 100 | CONCLUIDO | 0.9872 | 101.3 | 97.42 | 167.01 | 1.96 | 35 | 235.51 | 54.38 | 26 | 0 | 55.14 | 29280.69 | 1166.79 | 3361.16 | 321.81 | 261.91 | 26893.96 | 0.81 | 0.86 | 56.97 | 1.6 | 4 | 10

## RESULTADOS_6
Unnamed: 0 | Volume de calda [L] | STATUS | Capacidade operacional [ha/h] | Tempo de missao [h] | Tempo util [h] | Tempo por voo [min] | Autonomia Projetada [h] | N° Voos | MTOW [kg] | Massa Estrutura [kg] | Combustível [kg] | Abastecimentos | Massa gerador | Potência gerador [W] | Combustível consumido [L] | Calda cons [L] | Distância percorrida [km] | Distância Pulverizando [km] | RTL ACUMULADO[m] | EOC [km/km] | EOC [h/h] | Tempo de manobra [h] | Tempo rtl_rtw [h] | V pulv [m/s] | V desloc [m/s]
0 | 40 | CONCLUIDO | 0.6479 | 154.34 | 136.44 | 9.69 | 0.2 | 845 | 89.87 | 37.55 | 1 | 843 | 11.32 | 11317.98 | 1161.98 | 3375.5 | 1639.65 | 261.91 | 681761.97 | 0.16 | 0.62 | 58.29 | 40.44 | 4 | 10
1 | 40 | CONCLUIDO | 0.8357 | 119.66 | 111.4 | 19.95 | 0.39 | 335 | 91.1 | 37.55 | 2 | 333 | 11.54 | 11468.97 | 925.72 | 3366.27 | 794.15 | 261.91 | 261561.37 | 0.33 | 0.75 | 57.43 | 15.51 | 4 | 10
2 | 40 | CONCLUIDO | 0.901 | 110.99 | 105.2 | 30.94 | 0.57 | 204 | 92.32 | 37.55 | 3 | 202 | 11.77 | 11620.34 | 847.5 | 3364.01 | 585.57 | 261.91 | 157928.2 | 0.45 | 0.8 | 57.2 | 9.34 | 4 | 10
3 | 40 | CONCLUIDO | 0.9337 | 107.1 | 102.44 | 42.68 | 0.75 | 144 | 93.55 | 37.55 | 4 | 142 | 12 | 11772.07 | 796.57 | 3362.4 | 491.73 | 261.91 | 111309.83 | 0.53 | 0.82 | 57.13 | 6.6 | 4 | 10
4 | 40 | CONCLUIDO | 0.9542 | 104.8 | 100.8 | 55.49 | 0.93 | 109 | 94.79 | 37.55 | 5 | 107 | 12.23 | 11924.18 | 753.45 | 3361.95 | 436.81 | 261.91 | 84023.36 | 0.6 | 0.83 | 57.06 | 4.97 | 4 | 10
5 | 40 | CONCLUIDO | 0.9668 | 103.44 | 99.84 | 68.07 | 1.1 | 88 | 96.02 | 37.55 | 6 | 49 | 12.47 | 12076.67 | 716.63 | 3362.11 | 402.74 | 261.91 | 67093.81 | 0.65 | 0.84 | 57.07 | 4.01 | 4 | 10
6 | 40 | CONCLUIDO | 0.9675 | 103.36 | 99.8 | 69.63 | 1.27 | 86 | 97.26 | 37.55 | 7 | 0 | 12.71 | 12229.54 | 718.86 | 3362.72 | 399.07 | 261.91 | 65269.8 | 0.66 | 0.84 | 57.13 | 3.97 | 4 | 10

## RESULTADOS_4
Unnamed: 0 | Volume de calda [L] | STATUS | Capacidade operacional [ha/h] | Tempo de missao [h] | Tempo util [h] | Tempo por voo [min] | Autonomia Projetada [h] | N° Voos | MTOW [kg] | Massa Estrutura [kg] | Combustível [kg] | Abastecimentos | Massa gerador | Potência gerador [W] | Combustível consumido [L] | Calda cons [L] | Distância percorrida [km] | Distância Pulverizando [km] | RTL ACUMULADO[m] | EOC [km/km] | EOC [h/h] | Tempo de manobra [h] | Tempo rtl_rtw [h] | V pulv [m/s] | V desloc [m/s]
0 | 30 | CONCLUIDO | 0.7152 | 139.82 | 127.59 | 11.46 | 0.24 | 668 | 71.52 | 32.27 | 1 | 666 | 8.25 | 9054.6 | 919.82 | 3371.42 | 1341.74 | 261.91 | 533692.12 | 0.2 | 0.66 | 57.97 | 31.62 | 4 | 10
1 | 30 | CONCLUIDO | 0.8743 | 114.38 | 108.34 | 24.07 | 0.48 | 270 | 72.7 | 32.27 | 2 | 268 | 8.43 | 9200.25 | 748.01 | 3364.78 | 690.78 | 261.91 | 210201.47 | 0.38 | 0.77 | 57.32 | 12.46 | 4 | 10
2 | 30 | CONCLUIDO | 0.9282 | 107.73 | 103.35 | 38.04 | 0.71 | 163 | 73.88 | 32.27 | 3 | 161 | 8.61 | 9346.23 | 675.77 | 3362.77 | 522.68 | 261.91 | 126689.44 | 0.5 | 0.81 | 57.15 | 7.5 | 4 | 10
3 | 30 | CONCLUIDO | 0.9535 | 104.87 | 101.22 | 52.36 | 0.93 | 116 | 75.07 | 32.27 | 4 | 52 | 8.8 | 9492.55 | 625.92 | 3362.61 | 447.71 | 261.91 | 89436.69 | 0.59 | 0.83 | 57.17 | 5.39 | 4 | 10
4 | 30 | CONCLUIDO | 0.9546 | 104.76 | 101.14 | 53.23 | 1.15 | 114 | 76.26 | 32.27 | 5 | 0 | 8.99 | 9639.2 | 631.18 | 3363.56 | 442.68 | 261.91 | 86933.22 | 0.59 | 0.83 | 57.22 | 5.3 | 4 | 10

## RESULTADOS_1
Unnamed: 0 | Volume de calda [L] | STATUS | Capacidade operacional [ha/h] | Tempo de missao [h] | Tempo util [h] | Tempo por voo [min] | Autonomia Projetada [h] | N° Voos | MTOW [kg] | Massa Estrutura [kg] | Combustível [kg] | Abastecimentos | Massa gerador | Potência gerador [W] | Combustível consumido [L] | Calda cons [L] | Distância percorrida [km] | Distância Pulverizando [km] | RTL ACUMULADO[m] | EOC [km/km] | EOC [h/h] | Tempo de manobra [h] | Tempo rtl_rtw [h] | V pulv [m/s] | V desloc [m/s]
0 | 15 | CONCLUIDO | 0.8491 | 117.78 | 112.18 | 19.18 | 0.43 | 351 | 39.78 | 19.54 | 1 | 349 | 4.24 | 5140 | 485.6 | 3366.34 | 821.09 | 261.91 | 274950.57 | 0.32 | 0.75 | 57.44 | 16.29 | 4 | 10
1 | 15 | CONCLUIDO | 0.9039 | 110.63 | 106.42 | 28.25 | 0.84 | 226 | 40.89 | 19.54 | 2 | 0 | 4.35 | 5277.26 | 437.74 | 3366.5 | 615.67 | 261.91 | 172868.48 | 0.43 | 0.79 | 57.55 | 10.56 | 4 | 10

## RESULTADOS_12
Unnamed: 0 | Volume de calda [L] | STATUS | Capacidade operacional [ha/h] | Tempo de missao [h] | Tempo util [h] | Tempo por voo [min] | Autonomia Projetada [h] | N° Voos | MTOW [kg] | Massa Estrutura [kg] | Combustível [kg] | Abastecimentos | Massa gerador | Potência gerador [W] | Combustível consumido [L] | Calda cons [L] | Distância percorrida [km] | Distância Pulverizando [km] | RTL ACUMULADO[m] | EOC [km/km] | EOC [h/h] | Tempo de manobra [h] | Tempo rtl_rtw [h] | V pulv [m/s] | V desloc [m/s]
0 | 70 | CONCLUIDO | 0.4814 | 207.71 | 165.06 | 7.08 | 0.12 | 1399 | 141.81 | 47.83 | 1 | 1397 | 22.98 | 17723.39 | 1911.34 | 3385.72 | 2609.69 | 261.91 | 1164014.02 | 0.1 | 0.51 | 59.23 | 68.92 | 4 | 10
1 | 70 | CONCLUIDO | 0.7363 | 135.82 | 119.23 | 14.39 | 0.25 | 497 | 143.17 | 47.83 | 2 | 495 | 23.34 | 17891.86 | 1373.19 | 3369.17 | 1057.62 | 261.91 | 392487.12 | 0.25 | 0.7 | 57.72 | 23.3 | 4 | 10
2 | 70 | CONCLUIDO | 0.8285 | 120.71 | 109.78 | 21.88 | 0.37 | 301 | 144.54 | 47.83 | 3 | 299 | 23.71 | 18060.85 | 1250.62 | 3365.36 | 740.14 | 261.91 | 234726.04 | 0.35 | 0.76 | 57.36 | 13.9 | 4 | 10
3 | 70 | CONCLUIDO | 0.8757 | 114.19 | 105.75 | 29.51 | 0.49 | 215 | 145.92 | 47.83 | 4 | 213 | 24.09 | 18230.35 | 1189.94 | 3363.56 | 604.44 | 261.91 | 167308.63 | 0.43 | 0.79 | 57.21 | 9.89 | 4 | 10
4 | 70 | CONCLUIDO | 0.9051 | 110.49 | 103.46 | 37.4 | 0.6 | 166 | 147.3 | 47.83 | 5 | 164 | 24.47 | 18400.38 | 1148.57 | 3362.95 | 526.91 | 261.91 | 128788.01 | 0.5 | 0.81 | 57.14 | 7.61 | 4 | 10
5 | 70 | CONCLUIDO | 0.9247 | 108.15 | 102.02 | 45.34 | 0.71 | 135 | 148.68 | 47.83 | 6 | 133 | 24.85 | 18570.94 | 1116.94 | 3362.46 | 477.59 | 261.91 | 104282.46 | 0.55 | 0.82 | 57.11 | 6.18 | 4 | 10
6 | 70 | CONCLUIDO | 0.9391 | 106.49 | 101 | 53.63 | 0.83 | 113 | 150.07 | 47.83 | 7 | 111 | 25.24 | 18742.03 | 1089.59 | 3361.76 | 443.3 | 261.91 | 87248.97 | 0.59 | 0.83 | 57.07 | 5.16 | 4 | 10
7 | 70 | CONCLUIDO | 0.9497 | 105.3 | 100.27 | 62.02 | 0.94 | 97 | 151.46 | 47.83 | 8 | 95 | 25.63 | 18913.66 | 1065.08 | 3361.72 | 419.12 | 261.91 | 75239.34 | 0.62 | 0.84 | 57.03 | 4.44 | 4 | 10
8 | 70 | CONCLUIDO | 0.9591 | 104.27 | 99.61 | 71.15 | 1.04 | 84 | 152.85 | 47.83 | 9 | 82 | 26.03 | 19085.83 | 1040.81 | 3361.57 | 396.49 | 261.91 | 63986.67 | 0.66 | 0.84 | 57.03 | 3.79 | 4 | 10
9 | 70 | CONCLUIDO | 0.9659 | 103.53 | 99.16 | 80.4 | 1.15 | 74 | 154.25 | 47.83 | 10 | 72 | 26.43 | 19258.55 | 1018.1 | 3361.38 | 381.6 | 261.91 | 56593.89 | 0.69 | 0.85 | 57 | 3.34 | 4 | 10
10 | 70 | CONCLUIDO | 0.9714 | 102.94 | 98.81 | 89.82 | 1.25 | 66 | 155.66 | 47.83 | 11 | 64 | 26.83 | 19431.82 | 997.08 | 3361.26 | 369.6 | 261.91 | 50631.98 | 0.71 | 0.85 | 56.99 | 2.98 | 4 | 10
11 | 70 | CONCLUIDO | 0.976 | 102.46 | 98.5 | 98.5 | 1.35 | 60 | 157.07 | 47.83 | 12 | 58 | 27.24 | 19605.66 | 975.14 | 3361.14 | 359.2 | 261.91 | 45463.82 | 0.73 | 0.85 | 56.98 | 2.68 | 4 | 10
12 | 70 | CONCLUIDO | 0.9799 | 102.05 | 98.27 | 109.18 | 1.45 | 54 | 158.48 | 47.83 | 13 | 52 | 27.65 | 19780.06 | 954.88 | 3361.11 | 351.36 | 261.91 | 41572.87 | 0.75 | 0.85 | 56.97 | 2.45 | 4 | 10
13 | 70 | CONCLUIDO | 0.9827 | 101.76 | 98.09 | 117.71 | 1.55 | 50 | 159.9 | 47.83 | 14 | 21 | 28.07 | 19955.16 | 938.97 | 3361.26 | 344.38 | 261.91 | 38100.07 | 0.76 | 0.85 | 57 | 2.27 | 4 | 10
14 | 70 | CONCLUIDO | 0.9825 | 101.79 | 98.11 | 117.73 | 1.65 | 50 | 161.32 | 47.83 | 15 | 0 | 28.5 | 20130.71 | 942.58 | 3361.38 | 343.8 | 261.91 | 37812.68 | 0.76 | 0.85 | 57.03 | 2.29 | 4 | 10

## RESULTADOS_16
Unnamed: 0 | Volume de calda [L] | STATUS | Capacidade operacional [ha/h] | Tempo de missao [h] | Tempo util [h] | Tempo por voo [min] | Autonomia Projetada [h] | N° Voos | MTOW [kg] | Massa Estrutura [kg] | Combustível [kg] | Abastecimentos | Massa gerador | Potência gerador [W] | Combustível consumido [L] | Calda cons [L] | Distância percorrida [km] | Distância Pulverizando [km] | RTL ACUMULADO[m] | EOC [km/km] | EOC [h/h] | Tempo de manobra [h] | Tempo rtl_rtw [h] | V pulv [m/s] | V desloc [m/s]
0 | 90 | CONCLUIDO | 0.386 | 259.06 | 190.33 | 6.12 | 0.1 | 1865 | 176.73 | 52.44 | 1 | 1863 | 33.29 | 22031.19 | 2536.44 | 3394.47 | 3470.94 | 261.91 | 1592308.34 | 0.08 | 0.44 | 59.92 | 94.07 | 4 | 10
1 | 90 | CONCLUIDO | 0.6757 | 148 | 124.25 | 12.42 | 0.2 | 600 | 178.21 | 52.44 | 2 | 598 | 33.77 | 22213.89 | 1655.48 | 3369.93 | 1228.04 | 261.91 | 477181.66 | 0.21 | 0.68 | 57.87 | 28.3 | 4 | 10
2 | 90 | CONCLUIDO | 0.782 | 127.89 | 112.66 | 18.78 | 0.3 | 360 | 179.7 | 52.44 | 3 | 358 | 34.26 | 22397.24 | 1492.15 | 3366.17 | 836.47 | 261.91 | 282595.58 | 0.31 | 0.74 | 57.48 | 16.77 | 4 | 10
3 | 90 | CONCLUIDO | 0.839 | 119.18 | 107.66 | 25.23 | 0.39 | 256 | 181.19 | 52.44 | 4 | 254 | 34.75 | 22581.25 | 1415.48 | 3364.84 | 667.63 | 261.91 | 198698.06 | 0.39 | 0.78 | 57.31 | 11.79 | 4 | 10
4 | 90 | CONCLUIDO | 0.8742 | 114.39 | 104.93 | 31.8 | 0.49 | 198 | 182.69 | 52.44 | 5 | 196 | 35.25 | 22766.06 | 1368.48 | 3363.28 | 576.1 | 261.91 | 153220.71 | 0.45 | 0.8 | 57.2 | 9.07 | 4 | 10
5 | 90 | CONCLUIDO | 0.8985 | 111.3 | 103.15 | 38.44 | 0.58 | 161 | 184.19 | 52.44 | 6 | 159 | 35.75 | 22951.43 | 1334.1 | 3363.15 | 516.21 | 261.91 | 123460.87 | 0.51 | 0.81 | 57.14 | 7.31 | 4 | 10
6 | 90 | CONCLUIDO | 0.9155 | 109.23 | 102.01 | 45.34 | 0.67 | 135 | 185.7 | 52.44 | 7 | 133 | 36.26 | 23137.49 | 1307.82 | 3362.67 | 476.99 | 261.91 | 103984.76 | 0.55 | 0.82 | 57.12 | 6.17 | 4 | 10
7 | 90 | CONCLUIDO | 0.9281 | 107.75 | 101.17 | 51.88 | 0.76 | 117 | 187.22 | 52.44 | 8 | 115 | 36.78 | 23324.24 | 1285.75 | 3362.54 | 449.19 | 261.91 | 90172.72 | 0.58 | 0.83 | 57.07 | 5.33 | 4 | 10
8 | 90 | CONCLUIDO | 0.9386 | 106.54 | 100.49 | 59.11 | 0.85 | 102 | 188.74 | 52.44 | 9 | 100 | 37.3 | 23511.69 | 1264.97 | 3362.07 | 425.96 | 261.91 | 78634.02 | 0.61 | 0.83 | 57.06 | 4.66 | 4 | 10
9 | 90 | CONCLUIDO | 0.947 | 105.6 | 99.94 | 65.9 | 0.93 | 91 | 190.26 | 52.44 | 10 | 89 | 37.82 | 23699.85 | 1245.92 | 3361.71 | 407.92 | 261.91 | 69665.25 | 0.64 | 0.84 | 57.03 | 4.11 | 4 | 10
10 | 90 | CONCLUIDO | 0.9539 | 104.83 | 99.53 | 73.73 | 1.02 | 81 | 191.79 | 52.44 | 11 | 79 | 38.35 | 23888.73 | 1228.38 | 3361.51 | 393.95 | 261.91 | 62731.4 | 0.66 | 0.84 | 57.02 | 3.7 | 4 | 10
11 | 90 | CONCLUIDO | 0.9597 | 104.19 | 99.14 | 80.39 | 1.1 | 74 | 193.33 | 52.44 | 12 | 72 | 38.89 | 24078.33 | 1211.81 | 3361.35 | 381.17 | 261.91 | 56375.56 | 0.69 | 0.85 | 56.99 | 3.32 | 4 | 10
12 | 90 | CONCLUIDO | 0.965 | 103.63 | 98.83 | 88.5 | 1.18 | 67 | 194.88 | 52.44 | 13 | 65 | 39.43 | 24268.67 | 1195.33 | 3361.58 | 370.48 | 261.91 | 51065.31 | 0.71 | 0.85 | 56.98 | 3 | 4 | 10
13 | 90 | CONCLUIDO | 0.9686 | 103.24 | 98.62 | 95.44 | 1.27 | 62 | 196.42 | 52.44 | 14 | 60 | 39.98 | 24459.75 | 1180.97 | 3361.33 | 363.3 | 261.91 | 47503.94 | 0.72 | 0.85 | 56.98 | 2.8 | 4 | 10
14 | 90 | CONCLUIDO | 0.9724 | 102.84 | 98.39 | 103.57 | 1.35 | 57 | 197.98 | 52.44 | 15 | 55 | 40.54 | 24651.58 | 1165.49 | 3360.98 | 355.32 | 261.91 | 43535.48 | 0.74 | 0.85 | 56.98 | 2.57 | 4 | 10
15 | 90 | CONCLUIDO | 0.9753 | 102.54 | 98.23 | 111.21 | 1.42 | 53 | 199.54 | 52.44 | 16 | 51 | 41.1 | 24844.17 | 1148.52 | 3361.03 | 350.1 | 261.91 | 40946.38 | 0.75 | 0.85 | 56.98 | 2.41 | 4 | 10
16 | 90 | CONCLUIDO | 0.9785 | 102.2 | 98.04 | 120.04 | 1.5 | 49 | 201.11 | 52.44 | 17 | 47 | 41.67 | 25037.53 | 1133.93 | 3360.65 | 343.59 | 261.91 | 37712.75 | 0.76 | 0.86 | 56.96 | 2.22 | 4 | 10
17 | 90 | CONCLUIDO | 0.981 | 101.94 | 97.89 | 127.68 | 1.58 | 46 | 202.68 | 52.44 | 18 | 44 | 42.24 | 25231.66 | 1119.99 | 3360.98 | 338.71 | 261.91 | 35289.19 | 0.77 | 0.86 | 56.95 | 2.07 | 4 | 10
18 | 90 | CONCLUIDO | 0.9831 | 101.72 | 97.77 | 136.42 | 1.65 | 43 | 204.26 | 52.44 | 19 | 41 | 42.82 | 25426.72 | 1103.38 | 3360.93 | 334.5 | 261.91 | 33199.58 | 0.78 | 0.86 | 56.96 | 1.95 | 4 | 10
19 | 90 | CONCLUIDO | 0.9859 | 101.43 | 97.59 | 146.38 | 1.73 | 40 | 205.85 | 52.44 | 20 | 33 | 43.41 | 25622.45 | 1088.08 | 3360.86 | 328.62 | 261.91 | 30270.92 | 0.8 | 0.86 | 56.94 | 1.77 | 4 | 10
20 | 90 | CONCLUIDO | 0.9864 | 101.38 | 97.58 | 150.12 | 1.8 | 39 | 207.45 | 52.44 | 21 | 11 | 44 | 25818.99 | 1084.09 | 3361.15 | 327.05 | 261.91 | 29490.26 | 0.8 | 0.86 | 56.98 | 1.76 | 4 | 10
21 | 90 | CONCLUIDO | 0.9861 | 101.41 | 97.6 | 150.15 | 1.87 | 39 | 209.05 | 52.44 | 22 | 1 | 44.6 | 26016.35 | 1090.4 | 3361.03 | 327.39 | 261.91 | 29665.02 | 0.8 | 0.86 | 56.99 | 1.78 | 4 | 10
22 | 90 | CONCLUIDO | 0.9861 | 101.41 | 97.6 | 150.16 | 1.94 | 39 | 210.65 | 52.44 | 23 | 0 | 45.21 | 26214.54 | 1097.7 | 3360.98 | 327.38 | 261.91 | 29656.06 | 0.8 | 0.86 | 57 | 1.78 | 4 | 10

## RESULTADOS_0
Unnamed: 0 | Volume de calda [L] | STATUS | Capacidade operacional [ha/h] | Tempo de missao [h] | Tempo util [h] | Tempo por voo [min] | Autonomia Projetada [h] | N° Voos | MTOW [kg] | Massa Estrutura [kg] | Combustível [kg] | Abastecimentos | Massa gerador | Potência gerador [W] | Combustível consumido [L] | Calda cons [L] | Distância percorrida [km] | Distância Pulverizando [km] | RTL ACUMULADO[m] | EOC [km/km] | EOC [h/h] | Tempo de manobra [h] | Tempo rtl_rtw [h] | V pulv [m/s] | V desloc [m/s]
0 | 10 | CONCLUIDO | 0.8537 | 117.13 | 111.73 | 19.83 | 0.64 | 338 | 26.11 | 12.1 | 1 | 0 | 3.01 | 3454.41 | 325.43 | 3369.77 | 789.4 | 261.91 | 259173.99 | 0.33 | 0.75 | 57.88 | 15.84 | 4 | 10

## RESULTADOS_7
Unnamed: 0 | Volume de calda [L] | STATUS | Capacidade operacional [ha/h] | Tempo de missao [h] | Tempo util [h] | Tempo por voo [min] | Autonomia Projetada [h] | N° Voos | MTOW [kg] | Massa Estrutura [kg] | Combustível [kg] | Abastecimentos | Massa gerador | Potência gerador [W] | Combustível consumido [L] | Calda cons [L] | Distância percorrida [km] | Distância Pulverizando [km] | RTL ACUMULADO[m] | EOC [km/km] | EOC [h/h] | Tempo de manobra [h] | Tempo rtl_rtw [h] | V pulv [m/s] | V desloc [m/s]
0 | 45 | CONCLUIDO | 0.6171 | 162.05 | 140.88 | 9.06 | 0.18 | 933 | 98.71 | 39.72 | 1 | 931 | 12.99 | 12407.75 | 1280.94 | 3377.66 | 1791.17 | 261.91 | 757083.27 | 0.15 | 0.6 | 58.41 | 44.85 | 4 | 10
1 | 45 | CONCLUIDO | 0.8178 | 122.28 | 112.81 | 18.59 | 0.35 | 364 | 99.95 | 39.72 | 2 | 362 | 13.24 | 12561.45 | 1006.24 | 3366.77 | 841 | 261.91 | 284843.38 | 0.31 | 0.74 | 57.49 | 16.91 | 4 | 10
2 | 45 | CONCLUIDO | 0.888 | 112.61 | 106.06 | 28.67 | 0.52 | 222 | 101.2 | 39.72 | 3 | 220 | 13.49 | 12715.54 | 922.72 | 3364.48 | 613.21 | 261.91 | 171655.38 | 0.43 | 0.79 | 57.27 | 10.2 | 4 | 10
3 | 45 | CONCLUIDO | 0.923 | 108.34 | 103.1 | 39.15 | 0.69 | 158 | 102.45 | 39.72 | 4 | 156 | 13.74 | 12870.03 | 872 | 3362.77 | 513.97 | 261.91 | 122356.39 | 0.51 | 0.81 | 57.15 | 7.26 | 4 | 10
4 | 45 | CONCLUIDO | 0.9456 | 105.75 | 101.29 | 50.65 | 0.85 | 120 | 103.71 | 39.72 | 5 | 118 | 14 | 13024.91 | 829.71 | 3362.02 | 453.41 | 261.91 | 92266.4 | 0.58 | 0.83 | 57.08 | 5.46 | 4 | 10
5 | 45 | CONCLUIDO | 0.9604 | 104.13 | 100.16 | 62.6 | 1.01 | 96 | 104.97 | 39.72 | 6 | 94 | 14.25 | 13180.19 | 793.31 | 3361.97 | 415.65 | 261.91 | 73508.7 | 0.63 | 0.84 | 57.03 | 4.33 | 4 | 10
6 | 45 | CONCLUIDO | 0.9707 | 103.02 | 99.41 | 75.5 | 1.16 | 79 | 106.23 | 39.72 | 7 | 59 | 14.52 | 13335.87 | 758.93 | 3361.52 | 388.89 | 261.91 | 60210.85 | 0.67 | 0.84 | 57.04 | 3.58 | 4 | 10
7 | 45 | CONCLUIDO | 0.9718 | 102.9 | 99.35 | 78.44 | 1.31 | 76 | 107.5 | 39.72 | 8 | 0 | 14.78 | 13491.96 | 758.51 | 3362.35 | 384.71 | 261.91 | 58138.16 | 0.68 | 0.84 | 57.1 | 3.53 | 4 | 10

## RESULTADOS_10
Unnamed: 0 | Volume de calda [L] | STATUS | Capacidade operacional [ha/h] | Tempo de missao [h] | Tempo util [h] | Tempo por voo [min] | Autonomia Projetada [h] | N° Voos | MTOW [kg] | Massa Estrutura [kg] | Combustível [kg] | Abastecimentos | Massa gerador | Potência gerador [W] | Combustível consumido [L] | Calda cons [L] | Distância percorrida [km] | Distância Pulverizando [km] | RTL ACUMULADO[m] | EOC [km/km] | EOC [h/h] | Tempo de manobra [h] | Tempo rtl_rtw [h] | V pulv [m/s] | V desloc [m/s]
0 | 60 | CONCLUIDO | 0.5332 | 187.56 | 154.69 | 7.72 | 0.14 | 1203 | 124.63 | 45 | 1 | 1201 | 18.64 | 15605.44 | 1646.17 | 3382.02 | 2260.85 | 261.91 | 990572.6 | 0.12 | 0.54 | 58.8 | 58.59 | 4 | 10
1 | 60 | CONCLUIDO | 0.7682 | 130.18 | 116.67 | 15.73 | 0.28 | 445 | 125.95 | 45 | 2 | 443 | 18.95 | 15767.7 | 1230.13 | 3368.42 | 972.46 | 261.91 | 350169.93 | 0.27 | 0.72 | 57.6 | 20.76 | 4 | 10
2 | 60 | CONCLUIDO | 0.8512 | 117.48 | 108.42 | 24 | 0.42 | 271 | 127.27 | 45 | 3 | 269 | 19.27 | 15930.42 | 1126.44 | 3365.04 | 693.4 | 261.91 | 211505.58 | 0.38 | 0.77 | 57.33 | 12.55 | 4 | 10
3 | 60 | CONCLUIDO | 0.8947 | 111.76 | 104.7 | 32.55 | 0.55 | 193 | 128.59 | 45 | 4 | 191 | 19.59 | 16093.6 | 1069.72 | 3363.5 | 568.35 | 261.91 | 149373.66 | 0.46 | 0.8 | 57.19 | 8.84 | 4 | 10
4 | 60 | CONCLUIDO | 0.921 | 108.58 | 102.64 | 41.33 | 0.68 | 149 | 129.92 | 45 | 5 | 147 | 19.92 | 16257.24 | 1030.03 | 3362.68 | 498.95 | 261.91 | 114894.31 | 0.52 | 0.82 | 57.12 | 6.8 | 4 | 10
5 | 60 | CONCLUIDO | 0.9382 | 106.59 | 101.37 | 50.27 | 0.81 | 121 | 131.25 | 45 | 6 | 119 | 20.25 | 16421.36 | 997.75 | 3362.24 | 456.45 | 261.91 | 93782.24 | 0.57 | 0.83 | 57.07 | 5.53 | 4 | 10
6 | 60 | CONCLUIDO | 0.9509 | 105.16 | 100.45 | 59.67 | 0.93 | 101 | 132.58 | 45 | 7 | 99 | 20.59 | 16585.95 | 969.64 | 3362.04 | 424.31 | 261.91 | 77813 | 0.62 | 0.83 | 57.06 | 4.61 | 4 | 10
7 | 60 | CONCLUIDO | 0.9608 | 104.08 | 99.75 | 69.59 | 1.06 | 86 | 133.92 | 45 | 8 | 84 | 20.93 | 16751.02 | 941.69 | 3361.5 | 401.28 | 261.91 | 66372.42 | 0.65 | 0.84 | 57.02 | 3.92 | 4 | 10
8 | 60 | CONCLUIDO | 0.9691 | 103.19 | 99.17 | 80.41 | 1.18 | 74 | 135.27 | 45 | 9 | 72 | 21.27 | 16916.71 | 914.84 | 3361.13 | 382.05 | 261.91 | 56818.94 | 0.69 | 0.85 | 57 | 3.34 | 4 | 10
9 | 60 | CONCLUIDO | 0.9753 | 102.53 | 98.74 | 91.14 | 1.29 | 65 | 136.61 | 45 | 10 | 63 | 21.61 | 17082.76 | 888.03 | 3361.41 | 367.58 | 261.91 | 49626.58 | 0.71 | 0.85 | 56.97 | 2.91 | 4 | 10
10 | 60 | CONCLUIDO | 0.9791 | 102.14 | 98.5 | 100.17 | 1.41 | 59 | 137.96 | 45 | 11 | 32 | 21.96 | 17249.3 | 869.33 | 3361.29 | 358.05 | 261.91 | 44894.2 | 0.73 | 0.85 | 57.01 | 2.67 | 4 | 10
11 | 60 | CONCLUIDO | 0.9794 | 102.11 | 98.49 | 101.89 | 1.52 | 58 | 139.32 | 45 | 12 | 0 | 22.32 | 17416.34 | 870.44 | 3362.08 | 356.45 | 261.91 | 44099.95 | 0.73 | 0.85 | 57.05 | 2.67 | 4 | 10

## RESULTADOS_14
Unnamed: 0 | Volume de calda [L] | STATUS | Capacidade operacional [ha/h] | Tempo de missao [h] | Tempo util [h] | Tempo por voo [min] | Autonomia Projetada [h] | N° Voos | MTOW [kg] | Massa Estrutura [kg] | Combustível [kg] | Abastecimentos | Massa gerador | Potência gerador [W] | Combustível consumido [L] | Calda cons [L] | Distância percorrida [km] | Distância Pulverizando [km] | RTL ACUMULADO[m] | EOC [km/km] | EOC [h/h] | Tempo de manobra [h] | Tempo rtl_rtw [h] | V pulv [m/s] | V desloc [m/s]
0 | 80 | CONCLUIDO | 0.4329 | 231.03 | 176.63 | 6.56 | 0.11 | 1616 | 159.12 | 50.28 | 1 | 1614 | 27.84 | 19859.16 | 2202.41 | 3389.66 | 3004.7 | 261.91 | 1360433.36 | 0.09 | 0.48 | 59.53 | 80.44 | 4 | 10
1 | 80 | CONCLUIDO | 0.7053 | 141.78 | 121.76 | 13.31 | 0.22 | 549 | 160.54 | 50.28 | 2 | 547 | 28.26 | 20034.4 | 1514.46 | 3369.73 | 1144.76 | 261.91 | 435798.54 | 0.23 | 0.69 | 57.76 | 25.82 | 4 | 10
2 | 80 | CONCLUIDO | 0.8047 | 124.27 | 111.28 | 20.17 | 0.33 | 331 | 161.97 | 50.28 | 3 | 329 | 28.69 | 20210.21 | 1372.95 | 3366.13 | 789.51 | 261.91 | 259263.67 | 0.33 | 0.75 | 57.44 | 15.39 | 4 | 10
3 | 80 | CONCLUIDO | 0.8573 | 116.64 | 106.71 | 27.13 | 0.43 | 236 | 163.4 | 50.28 | 4 | 234 | 29.12 | 20386.62 | 1304.39 | 3364.74 | 635.98 | 261.91 | 182971.41 | 0.41 | 0.79 | 57.27 | 10.85 | 4 | 10
4 | 80 | CONCLUIDO | 0.89 | 112.35 | 104.17 | 34.34 | 0.54 | 182 | 164.83 | 50.28 | 5 | 180 | 29.55 | 20563.61 | 1260.13 | 3363.64 | 550.6 | 261.91 | 140553.75 | 0.48 | 0.81 | 57.16 | 8.31 | 4 | 10
5 | 80 | CONCLUIDO | 0.9114 | 109.72 | 102.63 | 41.61 | 0.64 | 148 | 166.27 | 50.28 | 6 | 146 | 29.99 | 20741.2 | 1228.11 | 3362.62 | 498.58 | 261.91 | 114712.28 | 0.53 | 0.82 | 57.12 | 6.79 | 4 | 10
6 | 80 | CONCLUIDO | 0.9277 | 107.8 | 101.48 | 49.1 | 0.74 | 124 | 167.72 | 50.28 | 7 | 122 | 30.44 | 20919.39 | 1200.65 | 3362.13 | 459.82 | 261.91 | 95452.32 | 0.57 | 0.83 | 57.08 | 5.64 | 4 | 10
7 | 80 | CONCLUIDO | 0.9392 | 106.47 | 100.7 | 56.47 | 0.84 | 107 | 169.17 | 50.28 | 8 | 105 | 30.89 | 21098.19 | 1178.16 | 3361.73 | 433.38 | 261.91 | 82317.96 | 0.6 | 0.83 | 57.05 | 4.86 | 4 | 10
8 | 80 | CONCLUIDO | 0.9489 | 105.39 | 100.07 | 64.56 | 0.94 | 93 | 170.62 | 50.28 | 9 | 91 | 31.34 | 21277.6 | 1155.64 | 3361.53 | 412.36 | 261.91 | 71875.66 | 0.64 | 0.84 | 57.03 | 4.24 | 4 | 10
9 | 80 | CONCLUIDO | 0.956 | 104.6 | 99.6 | 72 | 1.03 | 83 | 172.08 | 50.28 | 10 | 81 | 31.8 | 21457.64 | 1136.9 | 3361.54 | 396.17 | 261.91 | 63831.88 | 0.66 | 0.84 | 57.03 | 3.78 | 4 | 10
10 | 80 | CONCLUIDO | 0.9628 | 103.87 | 99.16 | 80.4 | 1.12 | 74 | 173.55 | 50.28 | 11 | 72 | 32.27 | 21638.31 | 1116.67 | 3361.44 | 381.13 | 261.91 | 56357.26 | 0.69 | 0.85 | 57.01 | 3.33 | 4 | 10
11 | 80 | CONCLUIDO | 0.9678 | 103.32 | 98.84 | 88.51 | 1.22 | 67 | 175.02 | 50.28 | 12 | 65 | 32.74 | 21819.6 | 1098.95 | 3361.48 | 370.89 | 261.91 | 51272.25 | 0.71 | 0.85 | 56.99 | 3.01 | 4 | 10
12 | 80 | CONCLUIDO | 0.9721 | 102.87 | 98.58 | 96.96 | 1.31 | 61 | 176.49 | 50.28 | 13 | 59 | 33.21 | 22001.54 | 1080.13 | 3361.02 | 362.2 | 261.91 | 46956.41 | 0.72 | 0.85 | 56.97 | 2.75 | 4 | 10
13 | 80 | CONCLUIDO | 0.9761 | 102.45 | 98.32 | 105.34 | 1.4 | 56 | 177.97 | 50.28 | 14 | 54 | 33.69 | 22184.13 | 1060.75 | 3360.99 | 353.12 | 261.91 | 42444.7 | 0.74 | 0.85 | 56.97 | 2.5 | 4 | 10
14 | 80 | CONCLUIDO | 0.9795 | 102.1 | 98.13 | 115.45 | 1.48 | 51 | 179.46 | 50.28 | 15 | 49 | 34.18 | 22367.38 | 1044.13 | 3361.08 | 346.76 | 261.91 | 39288.11 | 0.76 | 0.85 | 56.97 | 2.31 | 4 | 10
15 | 80 | CONCLUIDO | 0.9828 | 101.75 | 97.91 | 125 | 1.57 | 47 | 180.95 | 50.28 | 16 | 45 | 34.67 | 22551.28 | 1025.31 | 3360.79 | 339.56 | 261.91 | 35706.6 | 0.77 | 0.86 | 56.96 | 2.1 | 4 | 10
16 | 80 | CONCLUIDO | 0.9849 | 101.53 | 97.79 | 133.35 | 1.65 | 44 | 182.45 | 50.28 | 17 | 24 | 35.17 | 22735.98 | 1009.77 | 3360.95 | 334.14 | 261.91 | 33013.63 | 0.78 | 0.86 | 56.99 | 1.97 | 4 | 10
17 | 80 | CONCLUIDO | 0.9846 | 101.56 | 97.82 | 133.39 | 1.74 | 44 | 183.95 | 50.28 | 18 | 1 | 35.67 | 22921.24 | 1011.67 | 3361.04 | 334.43 | 261.91 | 33156.38 | 0.78 | 0.86 | 57.02 | 2 | 4 | 10
18 | 80 | CONCLUIDO | 0.9847 | 101.56 | 97.81 | 133.38 | 1.82 | 44 | 185.46 | 50.28 | 19 | 0 | 36.18 | 23107.19 | 1018.74 | 3361.03 | 334.32 | 261.91 | 33104.9 | 0.78 | 0.86 | 57.01 | 2 | 4 | 10

## RESULTADOS_5
Unnamed: 0 | Volume de calda [L] | STATUS | Capacidade operacional [ha/h] | Tempo de missao [h] | Tempo util [h] | Tempo por voo [min] | Autonomia Projetada [h] | N° Voos | MTOW [kg] | Massa Estrutura [kg] | Combustível [kg] | Abastecimentos | Massa gerador | Potência gerador [W] | Combustível consumido [L] | Calda cons [L] | Distância percorrida [km] | Distância Pulverizando [km] | RTL ACUMULADO[m] | EOC [km/km] | EOC [h/h] | Tempo de manobra [h] | Tempo rtl_rtw [h] | V pulv [m/s] | V desloc [m/s]
0 | 35 | CONCLUIDO | 0.6802 | 147.02 | 132.08 | 10.45 | 0.22 | 758 | 80.84 | 35.1 | 1 | 756 | 9.74 | 10204.21 | 1042.56 | 3373.53 | 1493.22 | 261.91 | 608981.83 | 0.18 | 0.64 | 58.12 | 36.09 | 4 | 10
1 | 35 | CONCLUIDO | 0.8542 | 117.07 | 109.94 | 21.7 | 0.43 | 304 | 82.04 | 35.1 | 2 | 302 | 9.94 | 10352.53 | 840.6 | 3365.77 | 744.48 | 261.91 | 236880.23 | 0.35 | 0.76 | 57.39 | 14.06 | 4 | 10
2 | 35 | CONCLUIDO | 0.9142 | 109.39 | 104.31 | 33.83 | 0.63 | 185 | 83.25 | 35.1 | 3 | 183 | 10.15 | 10501.19 | 766.14 | 3363.53 | 555.33 | 261.91 | 142901.04 | 0.47 | 0.8 | 57.17 | 8.46 | 4 | 10
3 | 35 | CONCLUIDO | 0.945 | 105.82 | 101.71 | 47.31 | 0.83 | 129 | 84.46 | 35.1 | 4 | 127 | 10.36 | 10650.22 | 713.31 | 3362.56 | 467.75 | 261.91 | 99394.57 | 0.56 | 0.82 | 57.08 | 5.87 | 4 | 10
4 | 35 | CONCLUIDO | 0.9613 | 104.02 | 100.43 | 60.87 | 1.02 | 99 | 85.67 | 35.1 | 5 | 47 | 10.57 | 10799.59 | 672.4 | 3362.71 | 421.61 | 261.91 | 76474.97 | 0.62 | 0.84 | 57.12 | 4.59 | 4 | 10
5 | 35 | CONCLUIDO | 0.9616 | 103.99 | 100.41 | 61.48 | 1.21 | 98 | 86.88 | 35.1 | 6 | 0 | 10.78 | 10949.33 | 678.03 | 3362.79 | 418.73 | 261.91 | 75037.58 | 0.63 | 0.84 | 57.19 | 4.58 | 4 | 10

## RESULTADOS_8
Unnamed: 0 | Volume de calda [L] | STATUS | Capacidade operacional [ha/h] | Tempo de missao [h] | Tempo util [h] | Tempo por voo [min] | Autonomia Projetada [h] | N° Voos | MTOW [kg] | Massa Estrutura [kg] | Combustível [kg] | Abastecimentos | Massa gerador | Potência gerador [W] | Combustível consumido [L] | Calda cons [L] | Distância percorrida [km] | Distância Pulverizando [km] | RTL ACUMULADO[m] | EOC [km/km] | EOC [h/h] | Tempo de manobra [h] | Tempo rtl_rtw [h] | V pulv [m/s] | V desloc [m/s]
0 | 50 | CONCLUIDO | 0.5884 | 169.95 | 145.25 | 8.54 | 0.16 | 1020 | 107.41 | 41.65 | 1 | 1018 | 14.77 | 13481.73 | 1399.4 | 3378.1 | 1939.2 | 261.91 | 830660.07 | 0.14 | 0.58 | 58.55 | 49.19 | 4 | 10
1 | 50 | CONCLUIDO | 0.8007 | 124.89 | 114.14 | 17.47 | 0.32 | 392 | 108.68 | 41.65 | 2 | 390 | 15.03 | 13638.32 | 1083.09 | 3367.07 | 886.85 | 261.91 | 307628.75 | 0.3 | 0.74 | 57.52 | 18.24 | 4 | 10
2 | 50 | CONCLUIDO | 0.8758 | 114.18 | 106.83 | 26.82 | 0.48 | 239 | 109.96 | 41.65 | 3 | 237 | 15.31 | 13795.21 | 992.84 | 3364.41 | 639.91 | 261.91 | 184921.58 | 0.41 | 0.79 | 57.27 | 10.96 | 4 | 10
3 | 50 | CONCLUIDO | 0.9135 | 109.47 | 103.66 | 36.59 | 0.63 | 170 | 111.23 | 41.65 | 4 | 168 | 15.58 | 13952.52 | 941.39 | 3363.06 | 532.62 | 261.91 | 131624.92 | 0.49 | 0.81 | 57.17 | 7.81 | 4 | 10
4 | 50 | CONCLUIDO | 0.9364 | 106.79 | 101.84 | 46.64 | 0.78 | 131 | 112.51 | 41.65 | 5 | 129 | 15.86 | 14110.24 | 901.55 | 3362.5 | 471.95 | 261.91 | 101482.45 | 0.55 | 0.82 | 57.09 | 6 | 4 | 10
5 | 50 | CONCLUIDO | 0.9521 | 105.03 | 100.66 | 57.52 | 0.93 | 105 | 113.79 | 41.65 | 6 | 103 | 16.14 | 14268.39 | 867.3 | 3361.66 | 431.8 | 261.91 | 81536.14 | 0.61 | 0.83 | 57.06 | 4.82 | 4 | 10
6 | 50 | CONCLUIDO | 0.9639 | 103.75 | 99.78 | 68.81 | 1.07 | 87 | 115.08 | 41.65 | 7 | 85 | 16.43 | 14426.96 | 833.39 | 3361.74 | 401.89 | 261.91 | 66674.28 | 0.65 | 0.84 | 57.04 | 3.95 | 4 | 10
7 | 50 | CONCLUIDO | 0.9726 | 102.81 | 99.15 | 81.5 | 1.21 | 73 | 116.37 | 41.65 | 8 | 66 | 16.72 | 14585.96 | 803.06 | 3361.43 | 380.91 | 261.91 | 56254.73 | 0.69 | 0.85 | 57.01 | 3.33 | 4 | 10
8 | 50 | CONCLUIDO | 0.9745 | 102.62 | 99.05 | 86.13 | 1.35 | 69 | 117.66 | 41.65 | 9 | 0 | 17.01 | 14745.39 | 795.23 | 3361.93 | 374.23 | 261.91 | 52931.94 | 0.7 | 0.85 | 57.1 | 3.22 | 4 | 10

## RESULTADOS_3
Unnamed: 0 | Volume de calda [L] | STATUS | Capacidade operacional [ha/h] | Tempo de missao [h] | Tempo util [h] | Tempo por voo [min] | Autonomia Projetada [h] | N° Voos | MTOW [kg] | Massa Estrutura [kg] | Combustível [kg] | Abastecimentos | Massa gerador | Potência gerador [W] | Combustível consumido [L] | Calda cons [L] | Distância percorrida [km] | Distância Pulverizando [km] | RTL ACUMULADO[m] | EOC [km/km] | EOC [h/h] | Tempo de manobra [h] | Tempo rtl_rtw [h] | V pulv [m/s] | V desloc [m/s]
0 | 25 | CONCLUIDO | 0.7529 | 132.81 | 123.04 | 12.86 | 0.28 | 574 | 61.76 | 28.92 | 1 | 572 | 6.84 | 7851.41 | 791.71 | 3370.09 | 1186.35 | 261.91 | 456468.56 | 0.22 | 0.68 | 57.86 | 27.1 | 4 | 10
1 | 25 | CONCLUIDO | 0.8958 | 111.63 | 106.6 | 27.45 | 0.55 | 233 | 62.92 | 28.92 | 2 | 231 | 7 | 7994.37 | 644.71 | 3363.91 | 631.99 | 261.91 | 180992.36 | 0.41 | 0.79 | 57.27 | 10.73 | 4 | 10
2 | 25 | CONCLUIDO | 0.9431 | 106.04 | 102.3 | 43.84 | 0.81 | 140 | 64.08 | 28.92 | 3 | 82 | 7.16 | 8137.65 | 573.85 | 3363.26 | 484.91 | 261.91 | 107919.65 | 0.54 | 0.82 | 57.18 | 6.46 | 4 | 10
3 | 25 | CONCLUIDO | 0.9445 | 105.88 | 102.19 | 45.09 | 1.07 | 136 | 65.25 | 28.92 | 4 | 0 | 7.33 | 8281.25 | 578.47 | 3364.09 | 477.66 | 261.91 | 104312.56 | 0.55 | 0.82 | 57.28 | 6.35 | 4 | 10

## RESULTADOS_15
Unnamed: 0 | Volume de calda [L] | STATUS | Capacidade operacional [ha/h] | Tempo de missao [h] | Tempo util [h] | Tempo por voo [min] | Autonomia Projetada [h] | N° Voos | MTOW [kg] | Massa Estrutura [kg] | Combustível [kg] | Abastecimentos | Massa gerador | Potência gerador [W] | Combustível consumido [L] | Calda cons [L] | Distância percorrida [km] | Distância Pulverizando [km] | RTL ACUMULADO[m] | EOC [km/km] | EOC [h/h] | Tempo de manobra [h] | Tempo rtl_rtw [h] | V pulv [m/s] | V desloc [m/s]
0 | 85 | CONCLUIDO | 0.4093 | 244.32 | 183.15 | 6.33 | 0.11 | 1735 | 167.88 | 51.39 | 1 | 1733 | 30.49 | 20939.59 | 2362.82 | 3391.52 | 3225.91 | 261.91 | 1470444.58 | 0.08 | 0.46 | 59.74 | 86.94 | 4 | 10
1 | 85 | CONCLUIDO | 0.6908 | 144.76 | 122.94 | 12.85 | 0.21 | 574 | 169.33 | 51.39 | 2 | 572 | 30.94 | 21118.46 | 1584 | 3370.43 | 1185.11 | 261.91 | 455846.24 | 0.22 | 0.68 | 57.78 | 26.99 | 4 | 10
2 | 85 | CONCLUIDO | 0.7936 | 126.01 | 111.94 | 19.47 | 0.31 | 345 | 170.79 | 51.39 | 3 | 343 | 31.4 | 21297.94 | 1432.28 | 3366.29 | 811.87 | 261.91 | 270374.05 | 0.32 | 0.75 | 57.46 | 16.05 | 4 | 10
3 | 85 | CONCLUIDO | 0.848 | 117.93 | 107.22 | 26.15 | 0.41 | 246 | 172.25 | 51.39 | 4 | 244 | 31.86 | 21478.05 | 1360.53 | 3364.59 | 652.42 | 261.91 | 191144.32 | 0.4 | 0.78 | 57.3 | 11.35 | 4 | 10
4 | 85 | CONCLUIDO | 0.8818 | 113.41 | 104.6 | 33.03 | 0.51 | 190 | 173.71 | 51.39 | 5 | 188 | 32.32 | 21658.78 | 1315.33 | 3363.39 | 565.49 | 261.91 | 147957.25 | 0.46 | 0.8 | 57.18 | 8.74 | 4 | 10
5 | 85 | CONCLUIDO | 0.9046 | 110.55 | 102.92 | 39.84 | 0.61 | 155 | 175.18 | 51.39 | 6 | 153 | 32.79 | 21840.16 | 1282.32 | 3362.6 | 508.09 | 261.91 | 119432.93 | 0.52 | 0.81 | 57.13 | 7.08 | 4 | 10
6 | 85 | CONCLUIDO | 0.9213 | 108.54 | 101.76 | 46.97 | 0.7 | 130 | 176.66 | 51.39 | 7 | 128 | 33.27 | 22022.17 | 1255.17 | 3362.47 | 469.42 | 261.91 | 100223.14 | 0.56 | 0.82 | 57.08 | 5.92 | 4 | 10
7 | 85 | CONCLUIDO | 0.9341 | 107.05 | 100.88 | 54.04 | 0.8 | 112 | 178.14 | 51.39 | 8 | 110 | 33.75 | 22204.83 | 1231.85 | 3362.29 | 440.17 | 261.91 | 85688.37 | 0.6 | 0.83 | 57.05 | 5.05 | 4 | 10
8 | 85 | CONCLUIDO | 0.9439 | 105.94 | 100.25 | 61.37 | 0.89 | 98 | 179.63 | 51.39 | 9 | 96 | 34.24 | 22388.15 | 1210.97 | 3361.95 | 418.08 | 261.91 | 74712.57 | 0.63 | 0.84 | 57.04 | 4.41 | 4 | 10
9 | 85 | CONCLUIDO | 0.9515 | 105.1 | 99.78 | 68.81 | 0.98 | 87 | 181.12 | 51.39 | 10 | 85 | 34.73 | 22572.13 | 1191.4 | 3361.47 | 402.17 | 261.91 | 66813.86 | 0.65 | 0.84 | 57.03 | 3.94 | 4 | 10
10 | 85 | CONCLUIDO | 0.9582 | 104.36 | 99.35 | 76.42 | 1.07 | 78 | 182.62 | 51.39 | 11 | 76 | 35.22 | 22756.91 | 1174.13 | 3361.72 | 387.87 | 261.91 | 59705.5 | 0.68 | 0.84 | 57.01 | 3.52 | 4 | 10
11 | 85 | CONCLUIDO | 0.9642 | 103.72 | 98.97 | 84.83 | 1.16 | 70 | 184.12 | 51.39 | 12 | 68 | 35.73 | 22942.24 | 1155.22 | 3361.27 | 374.94 | 261.91 | 53284.32 | 0.7 | 0.85 | 57 | 3.15 | 4 | 10
12 | 85 | CONCLUIDO | 0.9683 | 103.28 | 98.73 | 92.56 | 1.24 | 64 | 185.63 | 51.39 | 13 | 62 | 36.24 | 23128.27 | 1140.13 | 3361.15 | 367.15 | 261.91 | 49419.94 | 0.71 | 0.85 | 56.99 | 2.91 | 4 | 10
13 | 85 | CONCLUIDO | 0.9722 | 102.86 | 98.48 | 100.15 | 1.33 | 59 | 187.14 | 51.39 | 14 | 57 | 36.75 | 23314.98 | 1123.46 | 3361.18 | 358.74 | 261.91 | 45238.55 | 0.73 | 0.85 | 56.98 | 2.66 | 4 | 10
14 | 85 | CONCLUIDO | 0.9762 | 102.44 | 98.24 | 109.15 | 1.41 | 54 | 188.66 | 51.39 | 15 | 52 | 37.27 | 23502.4 | 1105.55 | 3360.89 | 350.51 | 261.91 | 41145.89 | 0.75 | 0.85 | 56.97 | 2.42 | 4 | 10
15 | 85 | CONCLUIDO | 0.979 | 102.15 | 98.08 | 117.7 | 1.49 | 50 | 190.19 | 51.39 | 16 | 48 | 37.79 | 23690.52 | 1088.86 | 3361 | 344.97 | 261.91 | 38396.97 | 0.76 | 0.85 | 56.97 | 2.26 | 4 | 10
16 | 85 | CONCLUIDO | 0.9813 | 101.9 | 97.94 | 125.02 | 1.57 | 47 | 191.72 | 51.39 | 17 | 45 | 38.33 | 23879.37 | 1070.26 | 3360.9 | 340.44 | 261.91 | 36149.99 | 0.77 | 0.86 | 56.95 | 2.12 | 4 | 10
17 | 85 | CONCLUIDO | 0.9845 | 101.57 | 97.74 | 136.39 | 1.65 | 43 | 193.26 | 51.39 | 18 | 39 | 38.86 | 24068.93 | 1054.51 | 3360.82 | 333.84 | 261.91 | 32867.94 | 0.78 | 0.86 | 56.95 | 1.92 | 4 | 10
18 | 85 | CONCLUIDO | 0.9856 | 101.46 | 97.69 | 142.97 | 1.73 | 41 | 194.8 | 51.39 | 19 | 13 | 39.41 | 24259.23 | 1045.31 | 3361.14 | 331.15 | 261.91 | 31530.72 | 0.79 | 0.86 | 56.98 | 1.88 | 4 | 10
19 | 85 | CONCLUIDO | 0.9856 | 101.46 | 97.7 | 142.98 | 1.81 | 41 | 196.35 | 51.39 | 20 | 0 | 39.96 | 24450.27 | 1050.66 | 3361.49 | 330.8 | 261.91 | 31356.15 | 0.79 | 0.86 | 57 | 1.88 | 4 | 10

## RESULTADOS_2
Unnamed: 0 | Volume de calda [L] | STATUS | Capacidade operacional [ha/h] | Tempo de missao [h] | Tempo util [h] | Tempo por voo [min] | Autonomia Projetada [h] | N° Voos | MTOW [kg] | Massa Estrutura [kg] | Combustível [kg] | Abastecimentos | Massa gerador | Potência gerador [W] | Combustível consumido [L] | Calda cons [L] | Distância percorrida [km] | Distância Pulverizando [km] | RTL ACUMULADO[m] | EOC [km/km] | EOC [h/h] | Tempo de manobra [h] | Tempo rtl_rtw [h] | V pulv [m/s] | V desloc [m/s]
0 | 20 | CONCLUIDO | 0.797 | 125.48 | 117.97 | 15.03 | 0.34 | 471 | 51.33 | 24.83 | 1 | 469 | 5.51 | 6564.78 | 650.66 | 3368.91 | 1016.43 | 261.91 | 372021.97 | 0.26 | 0.71 | 57.64 | 22.05 | 4 | 10
1 | 20 | CONCLUIDO | 0.9208 | 108.61 | 104.55 | 33.19 | 0.66 | 189 | 52.47 | 24.83 | 2 | 174 | 5.64 | 6705.1 | 521.6 | 3363.43 | 562.46 | 261.91 | 146449.63 | 0.47 | 0.8 | 57.21 | 8.7 | 4 | 10
2 | 20 | CONCLUIDO | 0.9293 | 107.61 | 103.79 | 36.63 | 0.97 | 170 | 53.61 | 24.83 | 3 | 0 | 5.78 | 6845.59 | 516.43 | 3365.01 | 529.41 | 261.91 | 130019.37 | 0.49 | 0.81 | 57.39 | 7.94 | 4 | 10

## RESULTADOS_11
Unnamed: 0 | Volume de calda [L] | STATUS | Capacidade operacional [ha/h] | Tempo de missao [h] | Tempo util [h] | Tempo por voo [min] | Autonomia Projetada [h] | N° Voos | MTOW [kg] | Massa Estrutura [kg] | Combustível [kg] | Abastecimentos | Massa gerador | Potência gerador [W] | Combustível consumido [L] | Calda cons [L] | Distância percorrida [km] | Distância Pulverizando [km] | RTL ACUMULADO[m] | EOC [km/km] | EOC [h/h] | Tempo de manobra [h] | Tempo rtl_rtw [h] | V pulv [m/s] | V desloc [m/s]
0 | 65 | CONCLUIDO | 0.5072 | 197.16 | 159.64 | 7.38 | 0.13 | 1298 | 133.21 | 46.47 | 1 | 1296 | 20.75 | 16663.42 | 1774.88 | 3384.01 | 2428.89 | 261.91 | 1074118.12 | 0.11 | 0.53 | 58.97 | 63.52 | 4 | 10
1 | 65 | CONCLUIDO | 0.752 | 132.97 | 117.97 | 15.03 | 0.26 | 471 | 134.55 | 46.47 | 2 | 469 | 21.09 | 16828.84 | 1302.15 | 3368.59 | 1014.41 | 261.91 | 371014.26 | 0.26 | 0.71 | 57.69 | 22.05 | 4 | 10
2 | 65 | CONCLUIDO | 0.8392 | 119.16 | 109.17 | 22.82 | 0.39 | 287 | 135.9 | 46.47 | 3 | 285 | 21.43 | 16994.64 | 1190.08 | 3365.42 | 719.09 | 261.91 | 224273.02 | 0.36 | 0.77 | 57.35 | 13.29 | 4 | 10
3 | 65 | CONCLUIDO | 0.8855 | 112.93 | 105.2 | 30.94 | 0.52 | 204 | 137.25 | 46.47 | 4 | 202 | 21.78 | 17160.92 | 1130.33 | 3363.99 | 583.96 | 261.91 | 157121.15 | 0.45 | 0.8 | 57.24 | 9.34 | 4 | 10
4 | 65 | CONCLUIDO | 0.9128 | 109.56 | 103.07 | 39.14 | 0.64 | 158 | 138.6 | 46.47 | 5 | 156 | 22.13 | 17327.69 | 1090.83 | 3362.56 | 513.4 | 261.91 | 122072.82 | 0.51 | 0.81 | 57.14 | 7.23 | 4 | 10
5 | 65 | CONCLUIDO | 0.9318 | 107.32 | 101.65 | 47.65 | 0.76 | 128 | 139.95 | 46.47 | 6 | 126 | 22.49 | 17494.97 | 1058.56 | 3362.15 | 465.9 | 261.91 | 98472.95 | 0.56 | 0.82 | 57.08 | 5.82 | 4 | 10
6 | 65 | CONCLUIDO | 0.9454 | 105.78 | 100.68 | 56.46 | 0.88 | 107 | 141.31 | 46.47 | 7 | 105 | 22.85 | 17662.75 | 1030.8 | 3362.26 | 433.36 | 261.91 | 82305.32 | 0.6 | 0.83 | 57.04 | 4.85 | 4 | 10
7 | 65 | CONCLUIDO | 0.9556 | 104.64 | 99.98 | 65.92 | 0.99 | 91 | 142.68 | 46.47 | 8 | 89 | 23.21 | 17831.04 | 1004.48 | 3361.66 | 409.41 | 261.91 | 70411.96 | 0.64 | 0.84 | 57.03 | 4.16 | 4 | 10
8 | 65 | CONCLUIDO | 0.9641 | 103.72 | 99.39 | 75.49 | 1.11 | 79 | 144.05 | 46.47 | 9 | 77 | 23.58 | 17999.83 | 979.32 | 3361.87 | 389.17 | 261.91 | 60351.12 | 0.67 | 0.84 | 57.01 | 3.56 | 4 | 10
9 | 65 | CONCLUIDO | 0.9699 | 103.1 | 99.01 | 84.87 | 1.22 | 70 | 145.42 | 46.47 | 10 | 68 | 23.95 | 18169.15 | 956.78 | 3361.31 | 376.4 | 261.91 | 54014.57 | 0.7 | 0.85 | 57 | 3.19 | 4 | 10
10 | 65 | CONCLUIDO | 0.9757 | 102.49 | 98.62 | 95.44 | 1.33 | 62 | 146.8 | 46.47 | 11 | 60 | 24.33 | 18338.99 | 933.77 | 3361.26 | 363.34 | 261.91 | 47521.42 | 0.72 | 0.85 | 56.99 | 2.8 | 4 | 10
11 | 65 | CONCLUIDO | 0.98 | 102.04 | 98.34 | 105.36 | 1.43 | 56 | 148.18 | 46.47 | 12 | 48 | 24.71 | 18509.36 | 907.51 | 3360.97 | 353.31 | 261.91 | 42539.58 | 0.74 | 0.85 | 56.99 | 2.52 | 4 | 10
12 | 65 | CONCLUIDO | 0.9815 | 101.89 | 98.26 | 111.24 | 1.54 | 53 | 149.56 | 46.47 | 13 | 4 | 25.1 | 18680.25 | 904.78 | 3361.57 | 349.17 | 261.91 | 40480.1 | 0.75 | 0.85 | 57.03 | 2.44 | 4 | 10
13 | 65 | CONCLUIDO | 0.9816 | 101.88 | 98.26 | 111.23 | 1.64 | 53 | 150.95 | 46.47 | 14 | 0 | 25.49 | 18851.69 | 911.82 | 3361.3 | 348.99 | 261.91 | 40395.02 | 0.75 | 0.85 | 57.03 | 2.43 | 4 | 10

## RESULTADOS_13
Unnamed: 0 | Volume de calda [L] | STATUS | Capacidade operacional [ha/h] | Tempo de missao [h] | Tempo util [h] | Tempo por voo [min] | Autonomia Projetada [h] | N° Voos | MTOW [kg] | Massa Estrutura [kg] | Combustível [kg] | Abastecimentos | Massa gerador | Potência gerador [W] | Combustível consumido [L] | Calda cons [L] | Distância percorrida [km] | Distância Pulverizando [km] | RTL ACUMULADO[m] | EOC [km/km] | EOC [h/h] | Tempo de manobra [h] | Tempo rtl_rtw [h] | V pulv [m/s] | V desloc [m/s]
0 | 75 | CONCLUIDO | 0.4569 | 218.85 | 170.61 | 6.81 | 0.12 | 1504 | 150.44 | 49.1 | 1 | 1502 | 25.34 | 18787.76 | 2052.32 | 3386.92 | 2800 | 261.91 | 1258641.15 | 0.09 | 0.49 | 59.34 | 74.45 | 4 | 10
1 | 75 | CONCLUIDO | 0.7211 | 138.67 | 120.42 | 13.81 | 0.23 | 523 | 151.83 | 49.1 | 2 | 521 | 25.73 | 18959.54 | 1442.99 | 3369.63 | 1098.87 | 261.91 | 412981.44 | 0.24 | 0.7 | 57.72 | 24.48 | 4 | 10
2 | 75 | CONCLUIDO | 0.8165 | 122.48 | 110.54 | 20.99 | 0.35 | 316 | 153.23 | 49.1 | 3 | 314 | 26.13 | 19131.85 | 1312.31 | 3366.13 | 764.06 | 261.91 | 246613.45 | 0.34 | 0.76 | 57.43 | 14.66 | 4 | 10
3 | 75 | CONCLUIDO | 0.8669 | 115.35 | 106.2 | 28.32 | 0.46 | 225 | 154.63 | 49.1 | 4 | 223 | 26.53 | 19304.72 | 1247.17 | 3364.07 | 619.11 | 261.91 | 174592.2 | 0.42 | 0.79 | 57.24 | 10.34 | 4 | 10
4 | 75 | CONCLUIDO | 0.8964 | 111.56 | 103.94 | 35.64 | 0.57 | 175 | 156.03 | 49.1 | 5 | 173 | 26.94 | 19478.15 | 1206.38 | 3363.08 | 541.66 | 261.91 | 136118.26 | 0.48 | 0.81 | 57.19 | 8.09 | 4 | 10
5 | 75 | CONCLUIDO | 0.9178 | 108.96 | 102.34 | 43.24 | 0.67 | 142 | 157.44 | 49.1 | 6 | 140 | 27.35 | 19652.13 | 1173.64 | 3362.38 | 488.69 | 261.91 | 109799.78 | 0.54 | 0.82 | 57.11 | 6.5 | 4 | 10
6 | 75 | CONCLUIDO | 0.9333 | 107.14 | 101.23 | 51.04 | 0.78 | 119 | 158.86 | 49.1 | 7 | 117 | 27.77 | 19826.68 | 1146.04 | 3362.15 | 451.5 | 261.91 | 91315.27 | 0.58 | 0.83 | 57.07 | 5.39 | 4 | 10
7 | 75 | CONCLUIDO | 0.9448 | 105.84 | 100.45 | 59.09 | 0.88 | 102 | 160.28 | 49.1 | 8 | 100 | 28.19 | 20001.93 | 1121.98 | 3362.03 | 424.9 | 261.91 | 78103.1 | 0.62 | 0.83 | 57.05 | 4.62 | 4 | 10
8 | 75 | CONCLUIDO | 0.9537 | 104.86 | 99.86 | 67.32 | 0.99 | 89 | 161.71 | 49.1 | 9 | 87 | 28.61 | 20177.64 | 1099.88 | 3362.14 | 405.14 | 261.91 | 68286.64 | 0.65 | 0.84 | 57.03 | 4.03 | 4 | 10
9 | 75 | CONCLUIDO | 0.9606 | 104.1 | 99.41 | 75.5 | 1.09 | 79 | 163.13 | 49.1 | 10 | 77 | 29.04 | 20353.94 | 1079.36 | 3361.37 | 390.1 | 261.91 | 60819.02 | 0.67 | 0.84 | 57.01 | 3.59 | 4 | 10
10 | 75 | CONCLUIDO | 0.9672 | 103.39 | 98.97 | 84.83 | 1.18 | 70 | 164.57 | 49.1 | 11 | 68 | 29.47 | 20530.82 | 1057.97 | 3361.39 | 375.17 | 261.91 | 53398.77 | 0.7 | 0.85 | 56.99 | 3.15 | 4 | 10
11 | 75 | CONCLUIDO | 0.9719 | 102.89 | 98.69 | 93.99 | 1.28 | 63 | 166.01 | 49.1 | 12 | 61 | 29.91 | 20708.3 | 1038.18 | 3361.42 | 365.44 | 261.91 | 48565.31 | 0.72 | 0.85 | 56.99 | 2.86 | 4 | 10
12 | 75 | CONCLUIDO | 0.9756 | 102.5 | 98.45 | 101.84 | 1.38 | 58 | 167.45 | 49.1 | 13 | 56 | 30.36 | 20886.38 | 1018.33 | 3361.3 | 357.14 | 261.91 | 44443.71 | 0.73 | 0.85 | 56.99 | 2.62 | 4 | 10
13 | 75 | CONCLUIDO | 0.9801 | 102.03 | 98.16 | 113.26 | 1.47 | 52 | 168.9 | 49.1 | 14 | 50 | 30.81 | 21065.06 | 996.75 | 3361.08 | 347.89 | 261.91 | 39845.37 | 0.75 | 0.85 | 56.97 | 2.34 | 4 | 10
14 | 75 | CONCLUIDO | 0.983 | 101.73 | 97.98 | 122.48 | 1.56 | 48 | 170.35 | 49.1 | 15 | 41 | 31.26 | 21244.37 | 980.35 | 3360.87 | 341.54 | 261.91 | 36694.7 | 0.77 | 0.86 | 56.97 | 2.17 | 4 | 10
15 | 75 | CONCLUIDO | 0.9842 | 101.61 | 97.93 | 127.73 | 1.65 | 46 | 171.81 | 49.1 | 16 | 5 | 31.72 | 21424.29 | 972.96 | 3361.46 | 338.11 | 261.91 | 34986.45 | 0.77 | 0.86 | 57.01 | 2.11 | 4 | 10
16 | 75 | CONCLUIDO | 0.984 | 101.62 | 97.94 | 127.75 | 1.74 | 46 | 173.28 | 49.1 | 17 | 0 | 32.18 | 21604.83 | 980.22 | 3361.37 | 338.44 | 261.91 | 35150.65 | 0.77 | 0.86 | 57.01 | 2.12 | 4 | 10

## RESULTADOS_17
Unnamed: 0 | Volume de calda [L] | STATUS | Capacidade operacional [ha/h] | Tempo de missao [h] | Tempo util [h] | Tempo por voo [min] | Autonomia Projetada [h] | N° Voos | MTOW [kg] | Massa Estrutura [kg] | Combustível [kg] | Abastecimentos | Massa gerador | Potência gerador [W] | Combustível consumido [L] | Calda cons [L] | Distância percorrida [km] | Distância Pulverizando [km] | RTL ACUMULADO[m] | EOC [km/km] | EOC [h/h] | Tempo de manobra [h] | Tempo rtl_rtw [h] | V pulv [m/s] | V desloc [m/s]
0 | 95 | CONCLUIDO | 0.3634 | 275.19 | 198.09 | 5.93 | 0.1 | 2005 | 185.69 | 53.44 | 1 | 2003 | 36.26 | 23136.14 | 2723.15 | 3394.88 | 3736.15 | 261.91 | 1724214.54 | 0.07 | 0.43 | 60.14 | 101.8 | 4 | 10
1 | 95 | CONCLUIDO | 0.6604 | 151.43 | 125.62 | 12.02 | 0.19 | 627 | 187.21 | 53.44 | 2 | 625 | 36.77 | 23322.88 | 1728.32 | 3371.06 | 1274.07 | 261.91 | 500064.24 | 0.21 | 0.67 | 57.92 | 29.67 | 4 | 10
2 | 95 | CONCLUIDO | 0.771 | 129.7 | 113.31 | 18.18 | 0.28 | 374 | 188.73 | 53.44 | 3 | 372 | 37.29 | 23510.33 | 1550.87 | 3367.13 | 857.92 | 261.91 | 293252.09 | 0.31 | 0.74 | 57.51 | 17.41 | 4 | 10
3 | 95 | CONCLUIDO | 0.8295 | 120.55 | 108.18 | 24.4 | 0.37 | 266 | 190.25 | 53.44 | 4 | 264 | 37.82 | 23698.48 | 1471.19 | 3365.29 | 684.71 | 261.91 | 207185.44 | 0.38 | 0.78 | 57.34 | 12.3 | 4 | 10
4 | 95 | CONCLUIDO | 0.8661 | 115.46 | 105.32 | 30.68 | 0.46 | 206 | 191.78 | 53.44 | 5 | 204 | 38.35 | 23887.36 | 1421.96 | 3363.62 | 589.59 | 261.91 | 159929.69 | 0.44 | 0.8 | 57.2 | 9.46 | 4 | 10
5 | 95 | CONCLUIDO | 0.8915 | 112.17 | 103.48 | 37.18 | 0.55 | 167 | 193.32 | 53.44 | 6 | 165 | 38.89 | 24076.95 | 1386.97 | 3362.73 | 527.16 | 261.91 | 128909.85 | 0.5 | 0.81 | 57.16 | 7.64 | 4 | 10
6 | 95 | CONCLUIDO | 0.909 | 110.02 | 102.3 | 43.53 | 0.64 | 141 | 194.86 | 53.44 | 7 | 139 | 39.43 | 24267.28 | 1360.34 | 3362.29 | 487.35 | 261.91 | 109134.33 | 0.54 | 0.82 | 57.11 | 6.46 | 4 | 10
7 | 95 | CONCLUIDO | 0.9232 | 108.32 | 101.35 | 50.26 | 0.72 | 121 | 196.41 | 53.44 | 8 | 119 | 39.98 | 24458.36 | 1337.26 | 3361.99 | 454.83 | 261.91 | 92971.65 | 0.58 | 0.83 | 57.09 | 5.51 | 4 | 10
8 | 95 | CONCLUIDO | 0.9338 | 107.1 | 100.68 | 56.99 | 0.81 | 106 | 197.97 | 53.44 | 9 | 104 | 40.53 | 24650.18 | 1318.03 | 3361.84 | 433.19 | 261.91 | 82229.4 | 0.6 | 0.83 | 57.05 | 4.85 | 4 | 10
9 | 95 | CONCLUIDO | 0.9418 | 106.18 | 100.17 | 63.27 | 0.89 | 95 | 199.53 | 53.44 | 10 | 93 | 41.1 | 24842.77 | 1299.37 | 3361.98 | 415.54 | 261.91 | 73457.8 | 0.63 | 0.84 | 57.04 | 4.34 | 4 | 10
10 | 95 | CONCLUIDO | 0.9495 | 105.32 | 99.68 | 70.36 | 0.97 | 85 | 201.1 | 53.44 | 11 | 83 | 41.66 | 25036.12 | 1282.92 | 3361.48 | 399.2 | 261.91 | 65335.75 | 0.66 | 0.84 | 57.02 | 3.85 | 4 | 10
11 | 95 | CONCLUIDO | 0.9558 | 104.63 | 99.29 | 77.37 | 1.05 | 77 | 202.67 | 53.44 | 12 | 75 | 42.24 | 25230.25 | 1266.88 | 3361.61 | 385.76 | 261.91 | 58657.28 | 0.68 | 0.84 | 57.02 | 3.47 | 4 | 10
12 | 95 | CONCLUIDO | 0.9612 | 104.04 | 98.96 | 84.82 | 1.13 | 70 | 204.25 | 53.44 | 13 | 68 | 42.82 | 25425.3 | 1250.33 | 3361.3 | 374.84 | 261.91 | 53234.22 | 0.7 | 0.85 | 57 | 3.14 | 4 | 10
13 | 95 | CONCLUIDO | 0.9649 | 103.63 | 98.75 | 91.15 | 1.21 | 65 | 205.84 | 53.44 | 14 | 63 | 43.4 | 25621.03 | 1237.25 | 3361.17 | 367.66 | 261.91 | 49666.17 | 0.71 | 0.85 | 56.98 | 2.92 | 4 | 10
14 | 95 | CONCLUIDO | 0.9687 | 103.24 | 98.53 | 98.53 | 1.28 | 60 | 207.43 | 53.44 | 15 | 58 | 44 | 25817.56 | 1221.8 | 3361.15 | 360.15 | 261.91 | 45937.36 | 0.73 | 0.85 | 56.98 | 2.71 | 4 | 10
15 | 95 | CONCLUIDO | 0.9728 | 102.8 | 98.28 | 107.22 | 1.36 | 55 | 209.03 | 53.44 | 16 | 53 | 44.6 | 26014.91 | 1206 | 3361.04 | 351.74 | 261.91 | 41755.89 | 0.74 | 0.85 | 56.98 | 2.46 | 4 | 10
16 | 95 | CONCLUIDO | 0.9751 | 102.55 | 98.15 | 113.25 | 1.43 | 52 | 210.64 | 53.44 | 17 | 50 | 45.21 | 26213.09 | 1192.48 | 3360.96 | 347.45 | 261.91 | 39629.54 | 0.75 | 0.85 | 56.96 | 2.33 | 4 | 10
17 | 95 | CONCLUIDO | 0.9782 | 102.23 | 97.97 | 122.46 | 1.51 | 48 | 212.25 | 53.44 | 18 | 46 | 45.82 | 26412.11 | 1179.57 | 3360.73 | 341.34 | 261.91 | 36594.97 | 0.77 | 0.86 | 56.96 | 2.15 | 4 | 10
18 | 95 | CONCLUIDO | 0.9805 | 101.99 | 97.85 | 130.46 | 1.58 | 45 | 213.87 | 53.44 | 19 | 43 | 46.44 | 26611.98 | 1165.55 | 3360.71 | 337.09 | 261.91 | 34482.57 | 0.78 | 0.86 | 56.96 | 2.03 | 4 | 10
19 | 95 | CONCLUIDO | 0.9822 | 101.81 | 97.74 | 136.38 | 1.65 | 43 | 215.5 | 53.44 | 20 | 41 | 47.07 | 26812.71 | 1151.36 | 3360.77 | 333.41 | 261.91 | 32650.32 | 0.79 | 0.86 | 56.96 | 1.92 | 4 | 10
20 | 95 | CONCLUIDO | 0.985 | 101.53 | 97.57 | 146.35 | 1.72 | 40 | 217.14 | 53.44 | 21 | 38 | 47.7 | 27014.3 | 1138.75 | 3360.64 | 328.22 | 261.91 | 30071.26 | 0.8 | 0.86 | 56.94 | 1.75 | 4 | 10
21 | 95 | CONCLUIDO | 0.986 | 101.42 | 97.54 | 154 | 1.79 | 38 | 218.78 | 53.44 | 22 | 29 | 48.34 | 27216.79 | 1125.67 | 3360.65 | 326.75 | 261.91 | 29347.15 | 0.8 | 0.86 | 56.95 | 1.72 | 4 | 10
22 | 95 | CONCLUIDO | 0.9868 | 101.34 | 97.49 | 158.09 | 1.85 | 37 | 220.43 | 53.44 | 23 | 8 | 48.99 | 27420.16 | 1121.92 | 3361 | 324.14 | 261.91 | 28047.33 | 0.81 | 0.86 | 56.98 | 1.67 | 4 | 10
23 | 95 | CONCLUIDO | 0.9866 | 101.36 | 97.51 | 158.13 | 1.92 | 37 | 222.08 | 53.44 | 24 | 0 | 49.65 | 27624.44 | 1128.91 | 3361.07 | 324.65 | 261.91 | 28303.14 | 0.81 | 0.86 | 56.99 | 1.7 | 4 | 10

## RESULTADOS_9
Unnamed: 0 | Volume de calda [L] | STATUS | Capacidade operacional [ha/h] | Tempo de missao [h] | Tempo util [h] | Tempo por voo [min] | Autonomia Projetada [h] | N° Voos | MTOW [kg] | Massa Estrutura [kg] | Combustível [kg] | Abastecimentos | Massa gerador | Potência gerador [W] | Combustível consumido [L] | Calda cons [L] | Distância percorrida [km] | Distância Pulverizando [km] | RTL ACUMULADO[m] | EOC [km/km] | EOC [h/h] | Tempo de manobra [h] | Tempo rtl_rtw [h] | V pulv [m/s] | V desloc [m/s]
0 | 55 | CONCLUIDO | 0.5603 | 178.47 | 149.87 | 8.1 | 0.15 | 1110 | 116.05 | 43.4 | 1 | 1108 | 16.65 | 14546.17 | 1520.99 | 3379.64 | 2097.15 | 261.91 | 909188.89 | 0.12 | 0.56 | 58.66 | 53.79 | 4 | 10
1 | 55 | CONCLUIDO | 0.784 | 127.55 | 115.46 | 16.53 | 0.3 | 419 | 117.34 | 43.4 | 2 | 417 | 16.94 | 14705.49 | 1157.88 | 3367.23 | 931.56 | 261.91 | 329845.45 | 0.28 | 0.73 | 57.56 | 19.55 | 4 | 10
2 | 55 | CONCLUIDO | 0.863 | 115.87 | 107.67 | 25.24 | 0.45 | 256 | 118.63 | 43.4 | 3 | 254 | 17.23 | 14865.24 | 1061.17 | 3364.66 | 668.48 | 261.91 | 199120.43 | 0.39 | 0.78 | 57.3 | 11.8 | 4 | 10
3 | 55 | CONCLUIDO | 0.904 | 110.62 | 104.18 | 34.35 | 0.59 | 182 | 119.93 | 43.4 | 4 | 180 | 17.53 | 15025.44 | 1007.01 | 3363.45 | 550.86 | 261.91 | 140680.06 | 0.48 | 0.81 | 57.18 | 8.33 | 4 | 10
4 | 55 | CONCLUIDO | 0.9289 | 107.65 | 102.22 | 43.81 | 0.73 | 140 | 121.23 | 43.4 | 5 | 138 | 17.83 | 15186.08 | 967.45 | 3362.49 | 484.99 | 261.91 | 107956.7 | 0.54 | 0.82 | 57.1 | 6.38 | 4 | 10
5 | 55 | CONCLUIDO | 0.9453 | 105.78 | 101 | 53.63 | 0.86 | 113 | 122.54 | 43.4 | 6 | 111 | 18.14 | 15347.16 | 934.64 | 3361.91 | 443.41 | 261.91 | 87304.07 | 0.59 | 0.83 | 57.07 | 5.16 | 4 | 10
6 | 55 | CONCLUIDO | 0.9574 | 104.45 | 100.12 | 63.9 | 1 | 94 | 123.85 | 43.4 | 7 | 92 | 18.45 | 15508.69 | 904.32 | 3361.58 | 414.34 | 261.91 | 72860.96 | 0.63 | 0.84 | 57.02 | 4.29 | 4 | 10
7 | 55 | CONCLUIDO | 0.9666 | 103.46 | 99.46 | 74.6 | 1.13 | 80 | 125.16 | 43.4 | 8 | 78 | 18.76 | 15670.68 | 875.14 | 3361.39 | 391.66 | 261.91 | 61591.41 | 0.67 | 0.84 | 57.02 | 3.64 | 4 | 10
8 | 55 | CONCLUIDO | 0.9739 | 102.68 | 98.95 | 86.04 | 1.26 | 69 | 126.48 | 43.4 | 9 | 67 | 19.08 | 15833.12 | 845.87 | 3361.29 | 374.79 | 261.91 | 53214.59 | 0.7 | 0.85 | 56.99 | 3.13 | 4 | 10
9 | 55 | CONCLUIDO | 0.9774 | 102.31 | 98.72 | 94.02 | 1.38 | 63 | 127.8 | 43.4 | 10 | 12 | 19.4 | 15996.02 | 831.02 | 3361.52 | 364.48 | 261.91 | 48087.54 | 0.72 | 0.85 | 57.05 | 2.9 | 4 | 10
10 | 55 | CONCLUIDO | 0.9772 | 102.33 | 98.74 | 94.04 | 1.5 | 63 | 129.13 | 43.4 | 11 | 0 | 19.73 | 16159.39 | 837.59 | 3361.87 | 365.18 | 261.91 | 48439.45 | 0.72 | 0.85 | 57.05 | 2.92 | 4 | 10

## resultados
Unnamed: 0 | Volume de calda [L] | STATUS | Capacidade operacional [ha/h] | Tempo de missao [h] | Tempo util [h] | Tempo por voo [min] | Autonomia Projetada [h] | N° Voos | MTOW [kg] | Massa Estrutura [kg] | Combustível [kg] | Abastecimentos | Massa gerador | Potência gerador [W] | Combustível consumido [L] | Calda cons [L] | Distância percorrida [km] | Distância Pulverizando [km] | RTL ACUMULADO[m] | EOC [km/km] | EOC [h/h] | Tempo de manobra [h] | Tempo rtl_rtw [h] | V pulv [m/s] | V desloc [m/s]
0 | 100 | CONCLUIDO | 0.3404 | 293.79 | 207.15 | 5.75 | 0.09 | 2163 | 194.77 | 54.38 | 1 | 2161 | 39.4 | 24256.19 | 2934.1 | 3398.69 | 4043.79 | 261.91 | 1877243.03 | 0.06 | 0.41 | 60.44 | 110.83 | 4 | 10
1 | 100 | CONCLUIDO | 0.6462 | 154.74 | 126.83 | 11.65 | 0.18 | 653 | 196.32 | 54.38 | 2 | 651 | 39.95 | 24447.22 | 1799.38 | 3373.06 | 1316.97 | 261.91 | 521382.41 | 0.2 | 0.66 | 57.9 | 30.87 | 4 | 10
2 | 100 | CONCLUIDO | 0.7601 | 131.55 | 113.95 | 17.62 | 0.27 | 388 | 197.88 | 54.38 | 3 | 386 | 40.5 | 24639 | 1609.7 | 3367.47 | 879.68 | 261.91 | 304061.42 | 0.3 | 0.74 | 57.52 | 18.04 | 4 | 10
3 | 100 | CONCLUIDO | 0.8205 | 121.88 | 108.63 | 23.62 | 0.36 | 276 | 199.44 | 54.38 | 4 | 274 | 41.06 | 24831.54 | 1525.72 | 3365.94 | 700.77 | 261.91 | 215165.49 | 0.37 | 0.77 | 57.33 | 12.76 | 4 | 10
4 | 100 | CONCLUIDO | 0.859 | 116.42 | 105.62 | 29.75 | 0.44 | 213 | 201.01 | 54.38 | 5 | 211 | 41.63 | 25024.84 | 1474.24 | 3363.68 | 599.44 | 261.91 | 164817.84 | 0.44 | 0.79 | 57.22 | 9.76 | 4 | 10
5 | 100 | CONCLUIDO | 0.8842 | 113.1 | 103.82 | 35.8 | 0.53 | 174 | 202.58 | 54.38 | 6 | 172 | 42.2 | 25218.93 | 1439.36 | 3363.35 | 539.08 | 261.91 | 134834.79 | 0.49 | 0.81 | 57.15 | 7.97 | 4 | 10
6 | 100 | CONCLUIDO | 0.9033 | 110.71 | 102.51 | 42.13 | 0.61 | 146 | 204.16 | 54.38 | 7 | 144 | 42.78 | 25413.94 | 1411.78 | 3362.89 | 494.76 | 261.91 | 112812.89 | 0.53 | 0.82 | 57.11 | 6.67 | 4 | 10
7 | 100 | CONCLUIDO | 0.9171 | 109.04 | 101.62 | 48.39 | 0.69 | 126 | 205.75 | 54.38 | 8 | 124 | 43.37 | 25609.61 | 1389.62 | 3362.5 | 464.52 | 261.91 | 97795.03 | 0.56 | 0.83 | 57.09 | 5.78 | 4 | 10
8 | 100 | CONCLUIDO | 0.9292 | 107.62 | 100.83 | 55 | 0.77 | 110 | 207.34 | 54.38 | 9 | 108 | 43.96 | 25806.1 | 1368.41 | 3362.36 | 438.36 | 261.91 | 84792.58 | 0.6 | 0.83 | 57.04 | 4.99 | 4 | 10
9 | 100 | CONCLUIDO | 0.9383 | 106.58 | 100.25 | 61.38 | 0.85 | 98 | 208.94 | 54.38 | 10 | 96 | 44.56 | 26003.41 | 1350.65 | 3361.96 | 418.36 | 261.91 | 74850.4 | 0.63 | 0.84 | 57.03 | 4.42 | 4 | 10
10 | 100 | CONCLUIDO | 0.9455 | 105.77 | 99.83 | 68.06 | 0.93 | 88 | 210.55 | 54.38 | 11 | 86 | 45.17 | 26201.54 | 1334.57 | 3361.63 | 404.1 | 261.91 | 67770.99 | 0.65 | 0.84 | 57.02 | 4 | 4 | 10
11 | 100 | CONCLUIDO | 0.9517 | 105.07 | 99.44 | 74.58 | 1 | 80 | 212.16 | 54.38 | 12 | 78 | 45.78 | 26400.51 | 1320.1 | 3361.64 | 390.59 | 261.91 | 61056.31 | 0.67 | 0.84 | 57.02 | 3.61 | 4 | 10
12 | 100 | CONCLUIDO | 0.9571 | 104.48 | 99.13 | 81.47 | 1.08 | 73 | 213.78 | 54.38 | 13 | 71 | 46.4 | 26600.32 | 1305.31 | 3361.41 | 380.48 | 261.91 | 56035.51 | 0.69 | 0.85 | 57 | 3.3 | 4 | 10
13 | 100 | CONCLUIDO | 0.9617 | 103.98 | 98.86 | 88.53 | 1.15 | 67 | 215.41 | 54.38 | 14 | 65 | 47.03 | 26801 | 1290.13 | 3361.27 | 371.61 | 261.91 | 51632.55 | 0.7 | 0.85 | 56.99 | 3.04 | 4 | 10
14 | 100 | CONCLUIDO | 0.9659 | 103.53 | 98.6 | 95.42 | 1.23 | 62 | 217.04 | 54.38 | 15 | 60 | 47.66 | 27002.55 | 1277.05 | 3360.94 | 363.13 | 261.91 | 47418.36 | 0.72 | 0.85 | 56.97 | 2.78 | 4 | 10
15 | 100 | CONCLUIDO | 0.9689 | 103.2 | 98.43 | 101.83 | 1.3 | 58 | 218.68 | 54.38 | 16 | 56 | 48.31 | 27204.98 | 1264.69 | 3360.89 | 356.81 | 261.91 | 44279.9 | 0.73 | 0.85 | 56.98 | 2.61 | 4 | 10
16 | 100 | CONCLUIDO | 0.972 | 102.88 | 98.26 | 109.18 | 1.37 | 54 | 220.33 | 54.38 | 17 | 52 | 48.95 | 27408.3 | 1252.04 | 3360.86 | 350.98 | 261.91 | 41380.75 | 0.75 | 0.85 | 56.98 | 2.44 | 4 | 10
17 | 100 | CONCLUIDO | 0.9744 | 102.62 | 98.12 | 115.44 | 1.44 | 51 | 221.99 | 54.38 | 18 | 49 | 49.61 | 27612.53 | 1239.93 | 3361.02 | 346.67 | 261.91 | 39242.84 | 0.76 | 0.85 | 56.96 | 2.3 | 4 | 10
18 | 100 | CONCLUIDO | 0.977 | 102.36 | 97.98 | 122.47 | 1.51 | 48 | 223.65 | 54.38 | 19 | 46 | 50.27 | 27817.81 | 1226.92 | 3361.07 | 341.27 | 261.91 | 36559.24 | 0.77 | 0.86 | 56.97 | 2.15 | 4 | 10
19 | 100 | CONCLUIDO | 0.9795 | 102.09 | 97.83 | 130.44 | 1.58 | 45 | 225.32 | 54.38 | 20 | 43 | 50.95 | 28023.89 | 1214.18 | 3360.69 | 336.87 | 261.91 | 34372.62 | 0.78 | 0.86 | 56.95 | 2.01 | 4 | 10
20 | 100 | CONCLUIDO | 0.9818 | 101.86 | 97.71 | 139.58 | 1.64 | 42 | 227 | 54.38 | 21 | 40 | 51.62 | 28230.92 | 1199.95 | 3360.69 | 332.49 | 261.91 | 32196.37 | 0.79 | 0.86 | 56.95 | 1.89 | 4 | 10
21 | 100 | CONCLUIDO | 0.9837 | 101.66 | 97.58 | 146.38 | 1.71 | 40 | 228.69 | 54.38 | 22 | 38 | 52.31 | 28438.91 | 1188.71 | 3360.78 | 328.9 | 261.91 | 30413.72 | 0.8 | 0.86 | 56.93 | 1.77 | 4 | 10
22 | 100 | CONCLUIDO | 0.9853 | 101.49 | 97.5 | 153.94 | 1.77 | 38 | 230.38 | 54.38 | 23 | 36 | 53 | 28647.87 | 1173.15 | 3360.7 | 325.71 | 261.91 | 28826.7 | 0.8 | 0.86 | 56.94 | 1.68 | 4 | 10
23 | 100 | CONCLUIDO | 0.9868 | 101.33 | 97.42 | 162.36 | 1.84 | 36 | 232.08 | 54.38 | 24 | 30 | 53.71 | 28857.81 | 1163.96 | 3360.86 | 322.74 | 261.91 | 27353.04 | 0.81 | 0.86 | 56.94 | 1.6 | 4 | 10
24 | 100 | CONCLUIDO | 0.9875 | 101.26 | 97.39 | 166.95 | 1.9 | 35 | 233.79 | 54.38 | 25 | 7 | 54.42 | 29068.74 | 1160.54 | 3361.12 | 320.92 | 261.91 | 26446.48 | 0.82 | 0.86 | 56.96 | 1.57 | 4 | 10
25 | 100 | CONCLUIDO | 0.9872 | 101.3 | 97.42 | 167.01 | 1.96 | 35 | 235.51 | 54.38 | 26 | 0 | 55.14 | 29280.69 | 1166.79 | 3361.16 | 321.81 | 261.91 | 26893.96 | 0.81 | 0.86 | 56.97 | 1.6 | 4 | 10
0 | 40 | CONCLUIDO | 0.6479 | 154.34 | 136.44 | 9.69 | 0.2 | 845 | 89.87 | 37.55 | 1 | 843 | 11.32 | 11317.98 | 1161.98 | 3375.5 | 1639.65 | 261.91 | 681761.97 | 0.16 | 0.62 | 58.29 | 40.44 | 4 | 10
1 | 40 | CONCLUIDO | 0.8357 | 119.66 | 111.4 | 19.95 | 0.39 | 335 | 91.1 | 37.55 | 2 | 333 | 11.54 | 11468.97 | 925.72 | 3366.27 | 794.15 | 261.91 | 261561.37 | 0.33 | 0.75 | 57.43 | 15.51 | 4 | 10
2 | 40 | CONCLUIDO | 0.901 | 110.99 | 105.2 | 30.94 | 0.57 | 204 | 92.32 | 37.55 | 3 | 202 | 11.77 | 11620.34 | 847.5 | 3364.01 | 585.57 | 261.91 | 157928.2 | 0.45 | 0.8 | 57.2 | 9.34 | 4 | 10
3 | 40 | CONCLUIDO | 0.9337 | 107.1 | 102.44 | 42.68 | 0.75 | 144 | 93.55 | 37.55 | 4 | 142 | 12 | 11772.07 | 796.57 | 3362.4 | 491.73 | 261.91 | 111309.83 | 0.53 | 0.82 | 57.13 | 6.6 | 4 | 10
4 | 40 | CONCLUIDO | 0.9542 | 104.8 | 100.8 | 55.49 | 0.93 | 109 | 94.79 | 37.55 | 5 | 107 | 12.23 | 11924.18 | 753.45 | 3361.95 | 436.81 | 261.91 | 84023.36 | 0.6 | 0.83 | 57.06 | 4.97 | 4 | 10
5 | 40 | CONCLUIDO | 0.9668 | 103.44 | 99.84 | 68.07 | 1.1 | 88 | 96.02 | 37.55 | 6 | 49 | 12.47 | 12076.67 | 716.63 | 3362.11 | 402.74 | 261.91 | 67093.81 | 0.65 | 0.84 | 57.07 | 4.01 | 4 | 10
6 | 40 | CONCLUIDO | 0.9675 | 103.36 | 99.8 | 69.63 | 1.27 | 86 | 97.26 | 37.55 | 7 | 0 | 12.71 | 12229.54 | 718.86 | 3362.72 | 399.07 | 261.91 | 65269.8 | 0.66 | 0.84 | 57.13 | 3.97 | 4 | 10
0 | 30 | CONCLUIDO | 0.7152 | 139.82 | 127.59 | 11.46 | 0.24 | 668 | 71.52 | 32.27 | 1 | 666 | 8.25 | 9054.6 | 919.82 | 3371.42 | 1341.74 | 261.91 | 533692.12 | 0.2 | 0.66 | 57.97 | 31.62 | 4 | 10
1 | 30 | CONCLUIDO | 0.8743 | 114.38 | 108.34 | 24.07 | 0.48 | 270 | 72.7 | 32.27 | 2 | 268 | 8.43 | 9200.25 | 748.01 | 3364.78 | 690.78 | 261.91 | 210201.47 | 0.38 | 0.77 | 57.32 | 12.46 | 4 | 10
2 | 30 | CONCLUIDO | 0.9282 | 107.73 | 103.35 | 38.04 | 0.71 | 163 | 73.88 | 32.27 | 3 | 161 | 8.61 | 9346.23 | 675.77 | 3362.77 | 522.68 | 261.91 | 126689.44 | 0.5 | 0.81 | 57.15 | 7.5 | 4 | 10
3 | 30 | CONCLUIDO | 0.9535 | 104.87 | 101.22 | 52.36 | 0.93 | 116 | 75.07 | 32.27 | 4 | 52 | 8.8 | 9492.55 | 625.92 | 3362.61 | 447.71 | 261.91 | 89436.69 | 0.59 | 0.83 | 57.17 | 5.39 | 4 | 10
4 | 30 | CONCLUIDO | 0.9546 | 104.76 | 101.14 | 53.23 | 1.15 | 114 | 76.26 | 32.27 | 5 | 0 | 8.99 | 9639.2 | 631.18 | 3363.56 | 442.68 | 261.91 | 86933.22 | 0.59 | 0.83 | 57.22 | 5.3 | 4 | 10
0 | 15 | CONCLUIDO | 0.8491 | 117.78 | 112.18 | 19.18 | 0.43 | 351 | 39.78 | 19.54 | 1 | 349 | 4.24 | 5140 | 485.6 | 3366.34 | 821.09 | 261.91 | 274950.57 | 0.32 | 0.75 | 57.44 | 16.29 | 4 | 10
1 | 15 | CONCLUIDO | 0.9039 | 110.63 | 106.42 | 28.25 | 0.84 | 226 | 40.89 | 19.54 | 2 | 0 | 4.35 | 5277.26 | 437.74 | 3366.5 | 615.67 | 261.91 | 172868.48 | 0.43 | 0.79 | 57.55 | 10.56 | 4 | 10
0 | 70 | CONCLUIDO | 0.4814 | 207.71 | 165.06 | 7.08 | 0.12 | 1399 | 141.81 | 47.83 | 1 | 1397 | 22.98 | 17723.39 | 1911.34 | 3385.72 | 2609.69 | 261.91 | 1164014.02 | 0.1 | 0.51 | 59.23 | 68.92 | 4 | 10
1 | 70 | CONCLUIDO | 0.7363 | 135.82 | 119.23 | 14.39 | 0.25 | 497 | 143.17 | 47.83 | 2 | 495 | 23.34 | 17891.86 | 1373.19 | 3369.17 | 1057.62 | 261.91 | 392487.12 | 0.25 | 0.7 | 57.72 | 23.3 | 4 | 10
2 | 70 | CONCLUIDO | 0.8285 | 120.71 | 109.78 | 21.88 | 0.37 | 301 | 144.54 | 47.83 | 3 | 299 | 23.71 | 18060.85 | 1250.62 | 3365.36 | 740.14 | 261.91 | 234726.04 | 0.35 | 0.76 | 57.36 | 13.9 | 4 | 10
3 | 70 | CONCLUIDO | 0.8757 | 114.19 | 105.75 | 29.51 | 0.49 | 215 | 145.92 | 47.83 | 4 | 213 | 24.09 | 18230.35 | 1189.94 | 3363.56 | 604.44 | 261.91 | 167308.63 | 0.43 | 0.79 | 57.21 | 9.89 | 4 | 10
4 | 70 | CONCLUIDO | 0.9051 | 110.49 | 103.46 | 37.4 | 0.6 | 166 | 147.3 | 47.83 | 5 | 164 | 24.47 | 18400.38 | 1148.57 | 3362.95 | 526.91 | 261.91 | 128788.01 | 0.5 | 0.81 | 57.14 | 7.61 | 4 | 10
5 | 70 | CONCLUIDO | 0.9247 | 108.15 | 102.02 | 45.34 | 0.71 | 135 | 148.68 | 47.83 | 6 | 133 | 24.85 | 18570.94 | 1116.94 | 3362.46 | 477.59 | 261.91 | 104282.46 | 0.55 | 0.82 | 57.11 | 6.18 | 4 | 10
6 | 70 | CONCLUIDO | 0.9391 | 106.49 | 101 | 53.63 | 0.83 | 113 | 150.07 | 47.83 | 7 | 111 | 25.24 | 18742.03 | 1089.59 | 3361.76 | 443.3 | 261.91 | 87248.97 | 0.59 | 0.83 | 57.07 | 5.16 | 4 | 10
7 | 70 | CONCLUIDO | 0.9497 | 105.3 | 100.27 | 62.02 | 0.94 | 97 | 151.46 | 47.83 | 8 | 95 | 25.63 | 18913.66 | 1065.08 | 3361.72 | 419.12 | 261.91 | 75239.34 | 0.62 | 0.84 | 57.03 | 4.44 | 4 | 10
8 | 70 | CONCLUIDO | 0.9591 | 104.27 | 99.61 | 71.15 | 1.04 | 84 | 152.85 | 47.83 | 9 | 82 | 26.03 | 19085.83 | 1040.81 | 3361.57 | 396.49 | 261.91 | 63986.67 | 0.66 | 0.84 | 57.03 | 3.79 | 4 | 10
9 | 70 | CONCLUIDO | 0.9659 | 103.53 | 99.16 | 80.4 | 1.15 | 74 | 154.25 | 47.83 | 10 | 72 | 26.43 | 19258.55 | 1018.1 | 3361.38 | 381.6 | 261.91 | 56593.89 | 0.69 | 0.85 | 57 | 3.34 | 4 | 10
10 | 70 | CONCLUIDO | 0.9714 | 102.94 | 98.81 | 89.82 | 1.25 | 66 | 155.66 | 47.83 | 11 | 64 | 26.83 | 19431.82 | 997.08 | 3361.26 | 369.6 | 261.91 | 50631.98 | 0.71 | 0.85 | 56.99 | 2.98 | 4 | 10
11 | 70 | CONCLUIDO | 0.976 | 102.46 | 98.5 | 98.5 | 1.35 | 60 | 157.07 | 47.83 | 12 | 58 | 27.24 | 19605.66 | 975.14 | 3361.14 | 359.2 | 261.91 | 45463.82 | 0.73 | 0.85 | 56.98 | 2.68 | 4 | 10
12 | 70 | CONCLUIDO | 0.9799 | 102.05 | 98.27 | 109.18 | 1.45 | 54 | 158.48 | 47.83 | 13 | 52 | 27.65 | 19780.06 | 954.88 | 3361.11 | 351.36 | 261.91 | 41572.87 | 0.75 | 0.85 | 56.97 | 2.45 | 4 | 10
13 | 70 | CONCLUIDO | 0.9827 | 101.76 | 98.09 | 117.71 | 1.55 | 50 | 159.9 | 47.83 | 14 | 21 | 28.07 | 19955.16 | 938.97 | 3361.26 | 344.38 | 261.91 | 38100.07 | 0.76 | 0.85 | 57 | 2.27 | 4 | 10
14 | 70 | CONCLUIDO | 0.9825 | 101.79 | 98.11 | 117.73 | 1.65 | 50 | 161.32 | 47.83 | 15 | 0 | 28.5 | 20130.71 | 942.58 | 3361.38 | 343.8 | 261.91 | 37812.68 | 0.76 | 0.85 | 57.03 | 2.29 | 4 | 10
0 | 90 | CONCLUIDO | 0.386 | 259.06 | 190.33 | 6.12 | 0.1 | 1865 | 176.73 | 52.44 | 1 | 1863 | 33.29 | 22031.19 | 2536.44 | 3394.47 | 3470.94 | 261.91 | 1592308.34 | 0.08 | 0.44 | 59.92 | 94.07 | 4 | 10
1 | 90 | CONCLUIDO | 0.6757 | 148 | 124.25 | 12.42 | 0.2 | 600 | 178.21 | 52.44 | 2 | 598 | 33.77 | 22213.89 | 1655.48 | 3369.93 | 1228.04 | 261.91 | 477181.66 | 0.21 | 0.68 | 57.87 | 28.3 | 4 | 10
2 | 90 | CONCLUIDO | 0.782 | 127.89 | 112.66 | 18.78 | 0.3 | 360 | 179.7 | 52.44 | 3 | 358 | 34.26 | 22397.24 | 1492.15 | 3366.17 | 836.47 | 261.91 | 282595.58 | 0.31 | 0.74 | 57.48 | 16.77 | 4 | 10
3 | 90 | CONCLUIDO | 0.839 | 119.18 | 107.66 | 25.23 | 0.39 | 256 | 181.19 | 52.44 | 4 | 254 | 34.75 | 22581.25 | 1415.48 | 3364.84 | 667.63 | 261.91 | 198698.06 | 0.39 | 0.78 | 57.31 | 11.79 | 4 | 10
4 | 90 | CONCLUIDO | 0.8742 | 114.39 | 104.93 | 31.8 | 0.49 | 198 | 182.69 | 52.44 | 5 | 196 | 35.25 | 22766.06 | 1368.48 | 3363.28 | 576.1 | 261.91 | 153220.71 | 0.45 | 0.8 | 57.2 | 9.07 | 4 | 10
5 | 90 | CONCLUIDO | 0.8985 | 111.3 | 103.15 | 38.44 | 0.58 | 161 | 184.19 | 52.44 | 6 | 159 | 35.75 | 22951.43 | 1334.1 | 3363.15 | 516.21 | 261.91 | 123460.87 | 0.51 | 0.81 | 57.14 | 7.31 | 4 | 10
6 | 90 | CONCLUIDO | 0.9155 | 109.23 | 102.01 | 45.34 | 0.67 | 135 | 185.7 | 52.44 | 7 | 133 | 36.26 | 23137.49 | 1307.82 | 3362.67 | 476.99 | 261.91 | 103984.76 | 0.55 | 0.82 | 57.12 | 6.17 | 4 | 10
7 | 90 | CONCLUIDO | 0.9281 | 107.75 | 101.17 | 51.88 | 0.76 | 117 | 187.22 | 52.44 | 8 | 115 | 36.78 | 23324.24 | 1285.75 | 3362.54 | 449.19 | 261.91 | 90172.72 | 0.58 | 0.83 | 57.07 | 5.33 | 4 | 10
8 | 90 | CONCLUIDO | 0.9386 | 106.54 | 100.49 | 59.11 | 0.85 | 102 | 188.74 | 52.44 | 9 | 100 | 37.3 | 23511.69 | 1264.97 | 3362.07 | 425.96 | 261.91 | 78634.02 | 0.61 | 0.83 | 57.06 | 4.66 | 4 | 10
9 | 90 | CONCLUIDO | 0.947 | 105.6 | 99.94 | 65.9 | 0.93 | 91 | 190.26 | 52.44 | 10 | 89 | 37.82 | 23699.85 | 1245.92 | 3361.71 | 407.92 | 261.91 | 69665.25 | 0.64 | 0.84 | 57.03 | 4.11 | 4 | 10
10 | 90 | CONCLUIDO | 0.9539 | 104.83 | 99.53 | 73.73 | 1.02 | 81 | 191.79 | 52.44 | 11 | 79 | 38.35 | 23888.73 | 1228.38 | 3361.51 | 393.95 | 261.91 | 62731.4 | 0.66 | 0.84 | 57.02 | 3.7 | 4 | 10
11 | 90 | CONCLUIDO | 0.9597 | 104.19 | 99.14 | 80.39 | 1.1 | 74 | 193.33 | 52.44 | 12 | 72 | 38.89 | 24078.33 | 1211.81 | 3361.35 | 381.17 | 261.91 | 56375.56 | 0.69 | 0.85 | 56.99 | 3.32 | 4 | 10
12 | 90 | CONCLUIDO | 0.965 | 103.63 | 98.83 | 88.5 | 1.18 | 67 | 194.88 | 52.44 | 13 | 65 | 39.43 | 24268.67 | 1195.33 | 3361.58 | 370.48 | 261.91 | 51065.31 | 0.71 | 0.85 | 56.98 | 3 | 4 | 10
13 | 90 | CONCLUIDO | 0.9686 | 103.24 | 98.62 | 95.44 | 1.27 | 62 | 196.42 | 52.44 | 14 | 60 | 39.98 | 24459.75 | 1180.97 | 3361.33 | 363.3 | 261.91 | 47503.94 | 0.72 | 0.85 | 56.98 | 2.8 | 4 | 10
14 | 90 | CONCLUIDO | 0.9724 | 102.84 | 98.39 | 103.57 | 1.35 | 57 | 197.98 | 52.44 | 15 | 55 | 40.54 | 24651.58 | 1165.49 | 3360.98 | 355.32 | 261.91 | 43535.48 | 0.74 | 0.85 | 56.98 | 2.57 | 4 | 10
15 | 90 | CONCLUIDO | 0.9753 | 102.54 | 98.23 | 111.21 | 1.42 | 53 | 199.54 | 52.44 | 16 | 51 | 41.1 | 24844.17 | 1148.52 | 3361.03 | 350.1 | 261.91 | 40946.38 | 0.75 | 0.85 | 56.98 | 2.41 | 4 | 10
16 | 90 | CONCLUIDO | 0.9785 | 102.2 | 98.04 | 120.04 | 1.5 | 49 | 201.11 | 52.44 | 17 | 47 | 41.67 | 25037.53 | 1133.93 | 3360.65 | 343.59 | 261.91 | 37712.75 | 0.76 | 0.86 | 56.96 | 2.22 | 4 | 10
17 | 90 | CONCLUIDO | 0.981 | 101.94 | 97.89 | 127.68 | 1.58 | 46 | 202.68 | 52.44 | 18 | 44 | 42.24 | 25231.66 | 1119.99 | 3360.98 | 338.71 | 261.91 | 35289.19 | 0.77 | 0.86 | 56.95 | 2.07 | 4 | 10
18 | 90 | CONCLUIDO | 0.9831 | 101.72 | 97.77 | 136.42 | 1.65 | 43 | 204.26 | 52.44 | 19 | 41 | 42.82 | 25426.72 | 1103.38 | 3360.93 | 334.5 | 261.91 | 33199.58 | 0.78 | 0.86 | 56.96 | 1.95 | 4 | 10
19 | 90 | CONCLUIDO | 0.9859 | 101.43 | 97.59 | 146.38 | 1.73 | 40 | 205.85 | 52.44 | 20 | 33 | 43.41 | 25622.45 | 1088.08 | 3360.86 | 328.62 | 261.91 | 30270.92 | 0.8 | 0.86 | 56.94 | 1.77 | 4 | 10
20 | 90 | CONCLUIDO | 0.9864 | 101.38 | 97.58 | 150.12 | 1.8 | 39 | 207.45 | 52.44 | 21 | 11 | 44 | 25818.99 | 1084.09 | 3361.15 | 327.05 | 261.91 | 29490.26 | 0.8 | 0.86 | 56.98 | 1.76 | 4 | 10
21 | 90 | CONCLUIDO | 0.9861 | 101.41 | 97.6 | 150.15 | 1.87 | 39 | 209.05 | 52.44 | 22 | 1 | 44.6 | 26016.35 | 1090.4 | 3361.03 | 327.39 | 261.91 | 29665.02 | 0.8 | 0.86 | 56.99 | 1.78 | 4 | 10
22 | 90 | CONCLUIDO | 0.9861 | 101.41 | 97.6 | 150.16 | 1.94 | 39 | 210.65 | 52.44 | 23 | 0 | 45.21 | 26214.54 | 1097.7 | 3360.98 | 327.38 | 261.91 | 29656.06 | 0.8 | 0.86 | 57 | 1.78 | 4 | 10
0 | 10 | CONCLUIDO | 0.8537 | 117.13 | 111.73 | 19.83 | 0.64 | 338 | 26.11 | 12.1 | 1 | 0 | 3.01 | 3454.41 | 325.43 | 3369.77 | 789.4 | 261.91 | 259173.99 | 0.33 | 0.75 | 57.88 | 15.84 | 4 | 10
0 | 45 | CONCLUIDO | 0.6171 | 162.05 | 140.88 | 9.06 | 0.18 | 933 | 98.71 | 39.72 | 1 | 931 | 12.99 | 12407.75 | 1280.94 | 3377.66 | 1791.17 | 261.91 | 757083.27 | 0.15 | 0.6 | 58.41 | 44.85 | 4 | 10
1 | 45 | CONCLUIDO | 0.8178 | 122.28 | 112.81 | 18.59 | 0.35 | 364 | 99.95 | 39.72 | 2 | 362 | 13.24 | 12561.45 | 1006.24 | 3366.77 | 841 | 261.91 | 284843.38 | 0.31 | 0.74 | 57.49 | 16.91 | 4 | 10
2 | 45 | CONCLUIDO | 0.888 | 112.61 | 106.06 | 28.67 | 0.52 | 222 | 101.2 | 39.72 | 3 | 220 | 13.49 | 12715.54 | 922.72 | 3364.48 | 613.21 | 261.91 | 171655.38 | 0.43 | 0.79 | 57.27 | 10.2 | 4 | 10
3 | 45 | CONCLUIDO | 0.923 | 108.34 | 103.1 | 39.15 | 0.69 | 158 | 102.45 | 39.72 | 4 | 156 | 13.74 | 12870.03 | 872 | 3362.77 | 513.97 | 261.91 | 122356.39 | 0.51 | 0.81 | 57.15 | 7.26 | 4 | 10
4 | 45 | CONCLUIDO | 0.9456 | 105.75 | 101.29 | 50.65 | 0.85 | 120 | 103.71 | 39.72 | 5 | 118 | 14 | 13024.91 | 829.71 | 3362.02 | 453.41 | 261.91 | 92266.4 | 0.58 | 0.83 | 57.08 | 5.46 | 4 | 10
5 | 45 | CONCLUIDO | 0.9604 | 104.13 | 100.16 | 62.6 | 1.01 | 96 | 104.97 | 39.72 | 6 | 94 | 14.25 | 13180.19 | 793.31 | 3361.97 | 415.65 | 261.91 | 73508.7 | 0.63 | 0.84 | 57.03 | 4.33 | 4 | 10
6 | 45 | CONCLUIDO | 0.9707 | 103.02 | 99.41 | 75.5 | 1.16 | 79 | 106.23 | 39.72 | 7 | 59 | 14.52 | 13335.87 | 758.93 | 3361.52 | 388.89 | 261.91 | 60210.85 | 0.67 | 0.84 | 57.04 | 3.58 | 4 | 10
7 | 45 | CONCLUIDO | 0.9718 | 102.9 | 99.35 | 78.44 | 1.31 | 76 | 107.5 | 39.72 | 8 | 0 | 14.78 | 13491.96 | 758.51 | 3362.35 | 384.71 | 261.91 | 58138.16 | 0.68 | 0.84 | 57.1 | 3.53 | 4 | 10
0 | 60 | CONCLUIDO | 0.5332 | 187.56 | 154.69 | 7.72 | 0.14 | 1203 | 124.63 | 45 | 1 | 1201 | 18.64 | 15605.44 | 1646.17 | 3382.02 | 2260.85 | 261.91 | 990572.6 | 0.12 | 0.54 | 58.8 | 58.59 | 4 | 10
1 | 60 | CONCLUIDO | 0.7682 | 130.18 | 116.67 | 15.73 | 0.28 | 445 | 125.95 | 45 | 2 | 443 | 18.95 | 15767.7 | 1230.13 | 3368.42 | 972.46 | 261.91 | 350169.93 | 0.27 | 0.72 | 57.6 | 20.76 | 4 | 10
2 | 60 | CONCLUIDO | 0.8512 | 117.48 | 108.42 | 24 | 0.42 | 271 | 127.27 | 45 | 3 | 269 | 19.27 | 15930.42 | 1126.44 | 3365.04 | 693.4 | 261.91 | 211505.58 | 0.38 | 0.77 | 57.33 | 12.55 | 4 | 10
3 | 60 | CONCLUIDO | 0.8947 | 111.76 | 104.7 | 32.55 | 0.55 | 193 | 128.59 | 45 | 4 | 191 | 19.59 | 16093.6 | 1069.72 | 3363.5 | 568.35 | 261.91 | 149373.66 | 0.46 | 0.8 | 57.19 | 8.84 | 4 | 10
4 | 60 | CONCLUIDO | 0.921 | 108.58 | 102.64 | 41.33 | 0.68 | 149 | 129.92 | 45 | 5 | 147 | 19.92 | 16257.24 | 1030.03 | 3362.68 | 498.95 | 261.91 | 114894.31 | 0.52 | 0.82 | 57.12 | 6.8 | 4 | 10
5 | 60 | CONCLUIDO | 0.9382 | 106.59 | 101.37 | 50.27 | 0.81 | 121 | 131.25 | 45 | 6 | 119 | 20.25 | 16421.36 | 997.75 | 3362.24 | 456.45 | 261.91 | 93782.24 | 0.57 | 0.83 | 57.07 | 5.53 | 4 | 10
6 | 60 | CONCLUIDO | 0.9509 | 105.16 | 100.45 | 59.67 | 0.93 | 101 | 132.58 | 45 | 7 | 99 | 20.59 | 16585.95 | 969.64 | 3362.04 | 424.31 | 261.91 | 77813 | 0.62 | 0.83 | 57.06 | 4.61 | 4 | 10
7 | 60 | CONCLUIDO | 0.9608 | 104.08 | 99.75 | 69.59 | 1.06 | 86 | 133.92 | 45 | 8 | 84 | 20.93 | 16751.02 | 941.69 | 3361.5 | 401.28 | 261.91 | 66372.42 | 0.65 | 0.84 | 57.02 | 3.92 | 4 | 10
8 | 60 | CONCLUIDO | 0.9691 | 103.19 | 99.17 | 80.41 | 1.18 | 74 | 135.27 | 45 | 9 | 72 | 21.27 | 16916.71 | 914.84 | 3361.13 | 382.05 | 261.91 | 56818.94 | 0.69 | 0.85 | 57 | 3.34 | 4 | 10
9 | 60 | CONCLUIDO | 0.9753 | 102.53 | 98.74 | 91.14 | 1.29 | 65 | 136.61 | 45 | 10 | 63 | 21.61 | 17082.76 | 888.03 | 3361.41 | 367.58 | 261.91 | 49626.58 | 0.71 | 0.85 | 56.97 | 2.91 | 4 | 10
10 | 60 | CONCLUIDO | 0.9791 | 102.14 | 98.5 | 100.17 | 1.41 | 59 | 137.96 | 45 | 11 | 32 | 21.96 | 17249.3 | 869.33 | 3361.29 | 358.05 | 261.91 | 44894.2 | 0.73 | 0.85 | 57.01 | 2.67 | 4 | 10
11 | 60 | CONCLUIDO | 0.9794 | 102.11 | 98.49 | 101.89 | 1.52 | 58 | 139.32 | 45 | 12 | 0 | 22.32 | 17416.34 | 870.44 | 3362.08 | 356.45 | 261.91 | 44099.95 | 0.73 | 0.85 | 57.05 | 2.67 | 4 | 10
0 | 80 | CONCLUIDO | 0.4329 | 231.03 | 176.63 | 6.56 | 0.11 | 1616 | 159.12 | 50.28 | 1 | 1614 | 27.84 | 19859.16 | 2202.41 | 3389.66 | 3004.7 | 261.91 | 1360433.36 | 0.09 | 0.48 | 59.53 | 80.44 | 4 | 10
1 | 80 | CONCLUIDO | 0.7053 | 141.78 | 121.76 | 13.31 | 0.22 | 549 | 160.54 | 50.28 | 2 | 547 | 28.26 | 20034.4 | 1514.46 | 3369.73 | 1144.76 | 261.91 | 435798.54 | 0.23 | 0.69 | 57.76 | 25.82 | 4 | 10
2 | 80 | CONCLUIDO | 0.8047 | 124.27 | 111.28 | 20.17 | 0.33 | 331 | 161.97 | 50.28 | 3 | 329 | 28.69 | 20210.21 | 1372.95 | 3366.13 | 789.51 | 261.91 | 259263.67 | 0.33 | 0.75 | 57.44 | 15.39 | 4 | 10
3 | 80 | CONCLUIDO | 0.8573 | 116.64 | 106.71 | 27.13 | 0.43 | 236 | 163.4 | 50.28 | 4 | 234 | 29.12 | 20386.62 | 1304.39 | 3364.74 | 635.98 | 261.91 | 182971.41 | 0.41 | 0.79 | 57.27 | 10.85 | 4 | 10
4 | 80 | CONCLUIDO | 0.89 | 112.35 | 104.17 | 34.34 | 0.54 | 182 | 164.83 | 50.28 | 5 | 180 | 29.55 | 20563.61 | 1260.13 | 3363.64 | 550.6 | 261.91 | 140553.75 | 0.48 | 0.81 | 57.16 | 8.31 | 4 | 10
5 | 80 | CONCLUIDO | 0.9114 | 109.72 | 102.63 | 41.61 | 0.64 | 148 | 166.27 | 50.28 | 6 | 146 | 29.99 | 20741.2 | 1228.11 | 3362.62 | 498.58 | 261.91 | 114712.28 | 0.53 | 0.82 | 57.12 | 6.79 | 4 | 10
6 | 80 | CONCLUIDO | 0.9277 | 107.8 | 101.48 | 49.1 | 0.74 | 124 | 167.72 | 50.28 | 7 | 122 | 30.44 | 20919.39 | 1200.65 | 3362.13 | 459.82 | 261.91 | 95452.32 | 0.57 | 0.83 | 57.08 | 5.64 | 4 | 10
7 | 80 | CONCLUIDO | 0.9392 | 106.47 | 100.7 | 56.47 | 0.84 | 107 | 169.17 | 50.28 | 8 | 105 | 30.89 | 21098.19 | 1178.16 | 3361.73 | 433.38 | 261.91 | 82317.96 | 0.6 | 0.83 | 57.05 | 4.86 | 4 | 10
8 | 80 | CONCLUIDO | 0.9489 | 105.39 | 100.07 | 64.56 | 0.94 | 93 | 170.62 | 50.28 | 9 | 91 | 31.34 | 21277.6 | 1155.64 | 3361.53 | 412.36 | 261.91 | 71875.66 | 0.64 | 0.84 | 57.03 | 4.24 | 4 | 10
9 | 80 | CONCLUIDO | 0.956 | 104.6 | 99.6 | 72 | 1.03 | 83 | 172.08 | 50.28 | 10 | 81 | 31.8 | 21457.64 | 1136.9 | 3361.54 | 396.17 | 261.91 | 63831.88 | 0.66 | 0.84 | 57.03 | 3.78 | 4 | 10
10 | 80 | CONCLUIDO | 0.9628 | 103.87 | 99.16 | 80.4 | 1.12 | 74 | 173.55 | 50.28 | 11 | 72 | 32.27 | 21638.31 | 1116.67 | 3361.44 | 381.13 | 261.91 | 56357.26 | 0.69 | 0.85 | 57.01 | 3.33 | 4 | 10
11 | 80 | CONCLUIDO | 0.9678 | 103.32 | 98.84 | 88.51 | 1.22 | 67 | 175.02 | 50.28 | 12 | 65 | 32.74 | 21819.6 | 1098.95 | 3361.48 | 370.89 | 261.91 | 51272.25 | 0.71 | 0.85 | 56.99 | 3.01 | 4 | 10
12 | 80 | CONCLUIDO | 0.9721 | 102.87 | 98.58 | 96.96 | 1.31 | 61 | 176.49 | 50.28 | 13 | 59 | 33.21 | 22001.54 | 1080.13 | 3361.02 | 362.2 | 261.91 | 46956.41 | 0.72 | 0.85 | 56.97 | 2.75 | 4 | 10
13 | 80 | CONCLUIDO | 0.9761 | 102.45 | 98.32 | 105.34 | 1.4 | 56 | 177.97 | 50.28 | 14 | 54 | 33.69 | 22184.13 | 1060.75 | 3360.99 | 353.12 | 261.91 | 42444.7 | 0.74 | 0.85 | 56.97 | 2.5 | 4 | 10
14 | 80 | CONCLUIDO | 0.9795 | 102.1 | 98.13 | 115.45 | 1.48 | 51 | 179.46 | 50.28 | 15 | 49 | 34.18 | 22367.38 | 1044.13 | 3361.08 | 346.76 | 261.91 | 39288.11 | 0.76 | 0.85 | 56.97 | 2.31 | 4 | 10
15 | 80 | CONCLUIDO | 0.9828 | 101.75 | 97.91 | 125 | 1.57 | 47 | 180.95 | 50.28 | 16 | 45 | 34.67 | 22551.28 | 1025.31 | 3360.79 | 339.56 | 261.91 | 35706.6 | 0.77 | 0.86 | 56.96 | 2.1 | 4 | 10
16 | 80 | CONCLUIDO | 0.9849 | 101.53 | 97.79 | 133.35 | 1.65 | 44 | 182.45 | 50.28 | 17 | 24 | 35.17 | 22735.98 | 1009.77 | 3360.95 | 334.14 | 261.91 | 33013.63 | 0.78 | 0.86 | 56.99 | 1.97 | 4 | 10
17 | 80 | CONCLUIDO | 0.9846 | 101.56 | 97.82 | 133.39 | 1.74 | 44 | 183.95 | 50.28 | 18 | 1 | 35.67 | 22921.24 | 1011.67 | 3361.04 | 334.43 | 261.91 | 33156.38 | 0.78 | 0.86 | 57.02 | 2 | 4 | 10
18 | 80 | CONCLUIDO | 0.9847 | 101.56 | 97.81 | 133.38 | 1.82 | 44 | 185.46 | 50.28 | 19 | 0 | 36.18 | 23107.19 | 1018.74 | 3361.03 | 334.32 | 261.91 | 33104.9 | 0.78 | 0.86 | 57.01 | 2 | 4 | 10
0 | 35 | CONCLUIDO | 0.6802 | 147.02 | 132.08 | 10.45 | 0.22 | 758 | 80.84 | 35.1 | 1 | 756 | 9.74 | 10204.21 | 1042.56 | 3373.53 | 1493.22 | 261.91 | 608981.83 | 0.18 | 0.64 | 58.12 | 36.09 | 4 | 10
1 | 35 | CONCLUIDO | 0.8542 | 117.07 | 109.94 | 21.7 | 0.43 | 304 | 82.04 | 35.1 | 2 | 302 | 9.94 | 10352.53 | 840.6 | 3365.77 | 744.48 | 261.91 | 236880.23 | 0.35 | 0.76 | 57.39 | 14.06 | 4 | 10
2 | 35 | CONCLUIDO | 0.9142 | 109.39 | 104.31 | 33.83 | 0.63 | 185 | 83.25 | 35.1 | 3 | 183 | 10.15 | 10501.19 | 766.14 | 3363.53 | 555.33 | 261.91 | 142901.04 | 0.47 | 0.8 | 57.17 | 8.46 | 4 | 10
3 | 35 | CONCLUIDO | 0.945 | 105.82 | 101.71 | 47.31 | 0.83 | 129 | 84.46 | 35.1 | 4 | 127 | 10.36 | 10650.22 | 713.31 | 3362.56 | 467.75 | 261.91 | 99394.57 | 0.56 | 0.82 | 57.08 | 5.87 | 4 | 10
4 | 35 | CONCLUIDO | 0.9613 | 104.02 | 100.43 | 60.87 | 1.02 | 99 | 85.67 | 35.1 | 5 | 47 | 10.57 | 10799.59 | 672.4 | 3362.71 | 421.61 | 261.91 | 76474.97 | 0.62 | 0.84 | 57.12 | 4.59 | 4 | 10
5 | 35 | CONCLUIDO | 0.9616 | 103.99 | 100.41 | 61.48 | 1.21 | 98 | 86.88 | 35.1 | 6 | 0 | 10.78 | 10949.33 | 678.03 | 3362.79 | 418.73 | 261.91 | 75037.58 | 0.63 | 0.84 | 57.19 | 4.58 | 4 | 10
0 | 50 | CONCLUIDO | 0.5884 | 169.95 | 145.25 | 8.54 | 0.16 | 1020 | 107.41 | 41.65 | 1 | 1018 | 14.77 | 13481.73 | 1399.4 | 3378.1 | 1939.2 | 261.91 | 830660.07 | 0.14 | 0.58 | 58.55 | 49.19 | 4 | 10
1 | 50 | CONCLUIDO | 0.8007 | 124.89 | 114.14 | 17.47 | 0.32 | 392 | 108.68 | 41.65 | 2 | 390 | 15.03 | 13638.32 | 1083.09 | 3367.07 | 886.85 | 261.91 | 307628.75 | 0.3 | 0.74 | 57.52 | 18.24 | 4 | 10
2 | 50 | CONCLUIDO | 0.8758 | 114.18 | 106.83 | 26.82 | 0.48 | 239 | 109.96 | 41.65 | 3 | 237 | 15.31 | 13795.21 | 992.84 | 3364.41 | 639.91 | 261.91 | 184921.58 | 0.41 | 0.79 | 57.27 | 10.96 | 4 | 10
3 | 50 | CONCLUIDO | 0.9135 | 109.47 | 103.66 | 36.59 | 0.63 | 170 | 111.23 | 41.65 | 4 | 168 | 15.58 | 13952.52 | 941.39 | 3363.06 | 532.62 | 261.91 | 131624.92 | 0.49 | 0.81 | 57.17 | 7.81 | 4 | 10
4 | 50 | CONCLUIDO | 0.9364 | 106.79 | 101.84 | 46.64 | 0.78 | 131 | 112.51 | 41.65 | 5 | 129 | 15.86 | 14110.24 | 901.55 | 3362.5 | 471.95 | 261.91 | 101482.45 | 0.55 | 0.82 | 57.09 | 6 | 4 | 10
5 | 50 | CONCLUIDO | 0.9521 | 105.03 | 100.66 | 57.52 | 0.93 | 105 | 113.79 | 41.65 | 6 | 103 | 16.14 | 14268.39 | 867.3 | 3361.66 | 431.8 | 261.91 | 81536.14 | 0.61 | 0.83 | 57.06 | 4.82 | 4 | 10
6 | 50 | CONCLUIDO | 0.9639 | 103.75 | 99.78 | 68.81 | 1.07 | 87 | 115.08 | 41.65 | 7 | 85 | 16.43 | 14426.96 | 833.39 | 3361.74 | 401.89 | 261.91 | 66674.28 | 0.65 | 0.84 | 57.04 | 3.95 | 4 | 10
7 | 50 | CONCLUIDO | 0.9726 | 102.81 | 99.15 | 81.5 | 1.21 | 73 | 116.37 | 41.65 | 8 | 66 | 16.72 | 14585.96 | 803.06 | 3361.43 | 380.91 | 261.91 | 56254.73 | 0.69 | 0.85 | 57.01 | 3.33 | 4 | 10
8 | 50 | CONCLUIDO | 0.9745 | 102.62 | 99.05 | 86.13 | 1.35 | 69 | 117.66 | 41.65 | 9 | 0 | 17.01 | 14745.39 | 795.23 | 3361.93 | 374.23 | 261.91 | 52931.94 | 0.7 | 0.85 | 57.1 | 3.22 | 4 | 10
0 | 25 | CONCLUIDO | 0.7529 | 132.81 | 123.04 | 12.86 | 0.28 | 574 | 61.76 | 28.92 | 1 | 572 | 6.84 | 7851.41 | 791.71 | 3370.09 | 1186.35 | 261.91 | 456468.56 | 0.22 | 0.68 | 57.86 | 27.1 | 4 | 10
1 | 25 | CONCLUIDO | 0.8958 | 111.63 | 106.6 | 27.45 | 0.55 | 233 | 62.92 | 28.92 | 2 | 231 | 7 | 7994.37 | 644.71 | 3363.91 | 631.99 | 261.91 | 180992.36 | 0.41 | 0.79 | 57.27 | 10.73 | 4 | 10
2 | 25 | CONCLUIDO | 0.9431 | 106.04 | 102.3 | 43.84 | 0.81 | 140 | 64.08 | 28.92 | 3 | 82 | 7.16 | 8137.65 | 573.85 | 3363.26 | 484.91 | 261.91 | 107919.65 | 0.54 | 0.82 | 57.18 | 6.46 | 4 | 10
3 | 25 | CONCLUIDO | 0.9445 | 105.88 | 102.19 | 45.09 | 1.07 | 136 | 65.25 | 28.92 | 4 | 0 | 7.33 | 8281.25 | 578.47 | 3364.09 | 477.66 | 261.91 | 104312.56 | 0.55 | 0.82 | 57.28 | 6.35 | 4 | 10
0 | 85 | CONCLUIDO | 0.4093 | 244.32 | 183.15 | 6.33 | 0.11 | 1735 | 167.88 | 51.39 | 1 | 1733 | 30.49 | 20939.59 | 2362.82 | 3391.52 | 3225.91 | 261.91 | 1470444.58 | 0.08 | 0.46 | 59.74 | 86.94 | 4 | 10
1 | 85 | CONCLUIDO | 0.6908 | 144.76 | 122.94 | 12.85 | 0.21 | 574 | 169.33 | 51.39 | 2 | 572 | 30.94 | 21118.46 | 1584 | 3370.43 | 1185.11 | 261.91 | 455846.24 | 0.22 | 0.68 | 57.78 | 26.99 | 4 | 10
2 | 85 | CONCLUIDO | 0.7936 | 126.01 | 111.94 | 19.47 | 0.31 | 345 | 170.79 | 51.39 | 3 | 343 | 31.4 | 21297.94 | 1432.28 | 3366.29 | 811.87 | 261.91 | 270374.05 | 0.32 | 0.75 | 57.46 | 16.05 | 4 | 10
3 | 85 | CONCLUIDO | 0.848 | 117.93 | 107.22 | 26.15 | 0.41 | 246 | 172.25 | 51.39 | 4 | 244 | 31.86 | 21478.05 | 1360.53 | 3364.59 | 652.42 | 261.91 | 191144.32 | 0.4 | 0.78 | 57.3 | 11.35 | 4 | 10
4 | 85 | CONCLUIDO | 0.8818 | 113.41 | 104.6 | 33.03 | 0.51 | 190 | 173.71 | 51.39 | 5 | 188 | 32.32 | 21658.78 | 1315.33 | 3363.39 | 565.49 | 261.91 | 147957.25 | 0.46 | 0.8 | 57.18 | 8.74 | 4 | 10
5 | 85 | CONCLUIDO | 0.9046 | 110.55 | 102.92 | 39.84 | 0.61 | 155 | 175.18 | 51.39 | 6 | 153 | 32.79 | 21840.16 | 1282.32 | 3362.6 | 508.09 | 261.91 | 119432.93 | 0.52 | 0.81 | 57.13 | 7.08 | 4 | 10
6 | 85 | CONCLUIDO | 0.9213 | 108.54 | 101.76 | 46.97 | 0.7 | 130 | 176.66 | 51.39 | 7 | 128 | 33.27 | 22022.17 | 1255.17 | 3362.47 | 469.42 | 261.91 | 100223.14 | 0.56 | 0.82 | 57.08 | 5.92 | 4 | 10
7 | 85 | CONCLUIDO | 0.9341 | 107.05 | 100.88 | 54.04 | 0.8 | 112 | 178.14 | 51.39 | 8 | 110 | 33.75 | 22204.83 | 1231.85 | 3362.29 | 440.17 | 261.91 | 85688.37 | 0.6 | 0.83 | 57.05 | 5.05 | 4 | 10
8 | 85 | CONCLUIDO | 0.9439 | 105.94 | 100.25 | 61.37 | 0.89 | 98 | 179.63 | 51.39 | 9 | 96 | 34.24 | 22388.15 | 1210.97 | 3361.95 | 418.08 | 261.91 | 74712.57 | 0.63 | 0.84 | 57.04 | 4.41 | 4 | 10
9 | 85 | CONCLUIDO | 0.9515 | 105.1 | 99.78 | 68.81 | 0.98 | 87 | 181.12 | 51.39 | 10 | 85 | 34.73 | 22572.13 | 1191.4 | 3361.47 | 402.17 | 261.91 | 66813.86 | 0.65 | 0.84 | 57.03 | 3.94 | 4 | 10
10 | 85 | CONCLUIDO | 0.9582 | 104.36 | 99.35 | 76.42 | 1.07 | 78 | 182.62 | 51.39 | 11 | 76 | 35.22 | 22756.91 | 1174.13 | 3361.72 | 387.87 | 261.91 | 59705.5 | 0.68 | 0.84 | 57.01 | 3.52 | 4 | 10
11 | 85 | CONCLUIDO | 0.9642 | 103.72 | 98.97 | 84.83 | 1.16 | 70 | 184.12 | 51.39 | 12 | 68 | 35.73 | 22942.24 | 1155.22 | 3361.27 | 374.94 | 261.91 | 53284.32 | 0.7 | 0.85 | 57 | 3.15 | 4 | 10
12 | 85 | CONCLUIDO | 0.9683 | 103.28 | 98.73 | 92.56 | 1.24 | 64 | 185.63 | 51.39 | 13 | 62 | 36.24 | 23128.27 | 1140.13 | 3361.15 | 367.15 | 261.91 | 49419.94 | 0.71 | 0.85 | 56.99 | 2.91 | 4 | 10
13 | 85 | CONCLUIDO | 0.9722 | 102.86 | 98.48 | 100.15 | 1.33 | 59 | 187.14 | 51.39 | 14 | 57 | 36.75 | 23314.98 | 1123.46 | 3361.18 | 358.74 | 261.91 | 45238.55 | 0.73 | 0.85 | 56.98 | 2.66 | 4 | 10
14 | 85 | CONCLUIDO | 0.9762 | 102.44 | 98.24 | 109.15 | 1.41 | 54 | 188.66 | 51.39 | 15 | 52 | 37.27 | 23502.4 | 1105.55 | 3360.89 | 350.51 | 261.91 | 41145.89 | 0.75 | 0.85 | 56.97 | 2.42 | 4 | 10
15 | 85 | CONCLUIDO | 0.979 | 102.15 | 98.08 | 117.7 | 1.49 | 50 | 190.19 | 51.39 | 16 | 48 | 37.79 | 23690.52 | 1088.86 | 3361 | 344.97 | 261.91 | 38396.97 | 0.76 | 0.85 | 56.97 | 2.26 | 4 | 10
16 | 85 | CONCLUIDO | 0.9813 | 101.9 | 97.94 | 125.02 | 1.57 | 47 | 191.72 | 51.39 | 17 | 45 | 38.33 | 23879.37 | 1070.26 | 3360.9 | 340.44 | 261.91 | 36149.99 | 0.77 | 0.86 | 56.95 | 2.12 | 4 | 10
17 | 85 | CONCLUIDO | 0.9845 | 101.57 | 97.74 | 136.39 | 1.65 | 43 | 193.26 | 51.39 | 18 | 39 | 38.86 | 24068.93 | 1054.51 | 3360.82 | 333.84 | 261.91 | 32867.94 | 0.78 | 0.86 | 56.95 | 1.92 | 4 | 10
18 | 85 | CONCLUIDO | 0.9856 | 101.46 | 97.69 | 142.97 | 1.73 | 41 | 194.8 | 51.39 | 19 | 13 | 39.41 | 24259.23 | 1045.31 | 3361.14 | 331.15 | 261.91 | 31530.72 | 0.79 | 0.86 | 56.98 | 1.88 | 4 | 10
19 | 85 | CONCLUIDO | 0.9856 | 101.46 | 97.7 | 142.98 | 1.81 | 41 | 196.35 | 51.39 | 20 | 0 | 39.96 | 24450.27 | 1050.66 | 3361.49 | 330.8 | 261.91 | 31356.15 | 0.79 | 0.86 | 57 | 1.88 | 4 | 10
0 | 20 | CONCLUIDO | 0.797 | 125.48 | 117.97 | 15.03 | 0.34 | 471 | 51.33 | 24.83 | 1 | 469 | 5.51 | 6564.78 | 650.66 | 3368.91 | 1016.43 | 261.91 | 372021.97 | 0.26 | 0.71 | 57.64 | 22.05 | 4 | 10
1 | 20 | CONCLUIDO | 0.9208 | 108.61 | 104.55 | 33.19 | 0.66 | 189 | 52.47 | 24.83 | 2 | 174 | 5.64 | 6705.1 | 521.6 | 3363.43 | 562.46 | 261.91 | 146449.63 | 0.47 | 0.8 | 57.21 | 8.7 | 4 | 10
2 | 20 | CONCLUIDO | 0.9293 | 107.61 | 103.79 | 36.63 | 0.97 | 170 | 53.61 | 24.83 | 3 | 0 | 5.78 | 6845.59 | 516.43 | 3365.01 | 529.41 | 261.91 | 130019.37 | 0.49 | 0.81 | 57.39 | 7.94 | 4 | 10
0 | 65 | CONCLUIDO | 0.5072 | 197.16 | 159.64 | 7.38 | 0.13 | 1298 | 133.21 | 46.47 | 1 | 1296 | 20.75 | 16663.42 | 1774.88 | 3384.01 | 2428.89 | 261.91 | 1074118.12 | 0.11 | 0.53 | 58.97 | 63.52 | 4 | 10
1 | 65 | CONCLUIDO | 0.752 | 132.97 | 117.97 | 15.03 | 0.26 | 471 | 134.55 | 46.47 | 2 | 469 | 21.09 | 16828.84 | 1302.15 | 3368.59 | 1014.41 | 261.91 | 371014.26 | 0.26 | 0.71 | 57.69 | 22.05 | 4 | 10
2 | 65 | CONCLUIDO | 0.8392 | 119.16 | 109.17 | 22.82 | 0.39 | 287 | 135.9 | 46.47 | 3 | 285 | 21.43 | 16994.64 | 1190.08 | 3365.42 | 719.09 | 261.91 | 224273.02 | 0.36 | 0.77 | 57.35 | 13.29 | 4 | 10
3 | 65 | CONCLUIDO | 0.8855 | 112.93 | 105.2 | 30.94 | 0.52 | 204 | 137.25 | 46.47 | 4 | 202 | 21.78 | 17160.92 | 1130.33 | 3363.99 | 583.96 | 261.91 | 157121.15 | 0.45 | 0.8 | 57.24 | 9.34 | 4 | 10
4 | 65 | CONCLUIDO | 0.9128 | 109.56 | 103.07 | 39.14 | 0.64 | 158 | 138.6 | 46.47 | 5 | 156 | 22.13 | 17327.69 | 1090.83 | 3362.56 | 513.4 | 261.91 | 122072.82 | 0.51 | 0.81 | 57.14 | 7.23 | 4 | 10
5 | 65 | CONCLUIDO | 0.9318 | 107.32 | 101.65 | 47.65 | 0.76 | 128 | 139.95 | 46.47 | 6 | 126 | 22.49 | 17494.97 | 1058.56 | 3362.15 | 465.9 | 261.91 | 98472.95 | 0.56 | 0.82 | 57.08 | 5.82 | 4 | 10
6 | 65 | CONCLUIDO | 0.9454 | 105.78 | 100.68 | 56.46 | 0.88 | 107 | 141.31 | 46.47 | 7 | 105 | 22.85 | 17662.75 | 1030.8 | 3362.26 | 433.36 | 261.91 | 82305.32 | 0.6 | 0.83 | 57.04 | 4.85 | 4 | 10
7 | 65 | CONCLUIDO | 0.9556 | 104.64 | 99.98 | 65.92 | 0.99 | 91 | 142.68 | 46.47 | 8 | 89 | 23.21 | 17831.04 | 1004.48 | 3361.66 | 409.41 | 261.91 | 70411.96 | 0.64 | 0.84 | 57.03 | 4.16 | 4 | 10
8 | 65 | CONCLUIDO | 0.9641 | 103.72 | 99.39 | 75.49 | 1.11 | 79 | 144.05 | 46.47 | 9 | 77 | 23.58 | 17999.83 | 979.32 | 3361.87 | 389.17 | 261.91 | 60351.12 | 0.67 | 0.84 | 57.01 | 3.56 | 4 | 10
9 | 65 | CONCLUIDO | 0.9699 | 103.1 | 99.01 | 84.87 | 1.22 | 70 | 145.42 | 46.47 | 10 | 68 | 23.95 | 18169.15 | 956.78 | 3361.31 | 376.4 | 261.91 | 54014.57 | 0.7 | 0.85 | 57 | 3.19 | 4 | 10
10 | 65 | CONCLUIDO | 0.9757 | 102.49 | 98.62 | 95.44 | 1.33 | 62 | 146.8 | 46.47 | 11 | 60 | 24.33 | 18338.99 | 933.77 | 3361.26 | 363.34 | 261.91 | 47521.42 | 0.72 | 0.85 | 56.99 | 2.8 | 4 | 10
11 | 65 | CONCLUIDO | 0.98 | 102.04 | 98.34 | 105.36 | 1.43 | 56 | 148.18 | 46.47 | 12 | 48 | 24.71 | 18509.36 | 907.51 | 3360.97 | 353.31 | 261.91 | 42539.58 | 0.74 | 0.85 | 56.99 | 2.52 | 4 | 10
12 | 65 | CONCLUIDO | 0.9815 | 101.89 | 98.26 | 111.24 | 1.54 | 53 | 149.56 | 46.47 | 13 | 4 | 25.1 | 18680.25 | 904.78 | 3361.57 | 349.17 | 261.91 | 40480.1 | 0.75 | 0.85 | 57.03 | 2.44 | 4 | 10
13 | 65 | CONCLUIDO | 0.9816 | 101.88 | 98.26 | 111.23 | 1.64 | 53 | 150.95 | 46.47 | 14 | 0 | 25.49 | 18851.69 | 911.82 | 3361.3 | 348.99 | 261.91 | 40395.02 | 0.75 | 0.85 | 57.03 | 2.43 | 4 | 10
0 | 75 | CONCLUIDO | 0.4569 | 218.85 | 170.61 | 6.81 | 0.12 | 1504 | 150.44 | 49.1 | 1 | 1502 | 25.34 | 18787.76 | 2052.32 | 3386.92 | 2800 | 261.91 | 1258641.15 | 0.09 | 0.49 | 59.34 | 74.45 | 4 | 10
1 | 75 | CONCLUIDO | 0.7211 | 138.67 | 120.42 | 13.81 | 0.23 | 523 | 151.83 | 49.1 | 2 | 521 | 25.73 | 18959.54 | 1442.99 | 3369.63 | 1098.87 | 261.91 | 412981.44 | 0.24 | 0.7 | 57.72 | 24.48 | 4 | 10
2 | 75 | CONCLUIDO | 0.8165 | 122.48 | 110.54 | 20.99 | 0.35 | 316 | 153.23 | 49.1 | 3 | 314 | 26.13 | 19131.85 | 1312.31 | 3366.13 | 764.06 | 261.91 | 246613.45 | 0.34 | 0.76 | 57.43 | 14.66 | 4 | 10
3 | 75 | CONCLUIDO | 0.8669 | 115.35 | 106.2 | 28.32 | 0.46 | 225 | 154.63 | 49.1 | 4 | 223 | 26.53 | 19304.72 | 1247.17 | 3364.07 | 619.11 | 261.91 | 174592.2 | 0.42 | 0.79 | 57.24 | 10.34 | 4 | 10
4 | 75 | CONCLUIDO | 0.8964 | 111.56 | 103.94 | 35.64 | 0.57 | 175 | 156.03 | 49.1 | 5 | 173 | 26.94 | 19478.15 | 1206.38 | 3363.08 | 541.66 | 261.91 | 136118.26 | 0.48 | 0.81 | 57.19 | 8.09 | 4 | 10
5 | 75 | CONCLUIDO | 0.9178 | 108.96 | 102.34 | 43.24 | 0.67 | 142 | 157.44 | 49.1 | 6 | 140 | 27.35 | 19652.13 | 1173.64 | 3362.38 | 488.69 | 261.91 | 109799.78 | 0.54 | 0.82 | 57.11 | 6.5 | 4 | 10
6 | 75 | CONCLUIDO | 0.9333 | 107.14 | 101.23 | 51.04 | 0.78 | 119 | 158.86 | 49.1 | 7 | 117 | 27.77 | 19826.68 | 1146.04 | 3362.15 | 451.5 | 261.91 | 91315.27 | 0.58 | 0.83 | 57.07 | 5.39 | 4 | 10
7 | 75 | CONCLUIDO | 0.9448 | 105.84 | 100.45 | 59.09 | 0.88 | 102 | 160.28 | 49.1 | 8 | 100 | 28.19 | 20001.93 | 1121.98 | 3362.03 | 424.9 | 261.91 | 78103.1 | 0.62 | 0.83 | 57.05 | 4.62 | 4 | 10
8 | 75 | CONCLUIDO | 0.9537 | 104.86 | 99.86 | 67.32 | 0.99 | 89 | 161.71 | 49.1 | 9 | 87 | 28.61 | 20177.64 | 1099.88 | 3362.14 | 405.14 | 261.91 | 68286.64 | 0.65 | 0.84 | 57.03 | 4.03 | 4 | 10
9 | 75 | CONCLUIDO | 0.9606 | 104.1 | 99.41 | 75.5 | 1.09 | 79 | 163.13 | 49.1 | 10 | 77 | 29.04 | 20353.94 | 1079.36 | 3361.37 | 390.1 | 261.91 | 60819.02 | 0.67 | 0.84 | 57.01 | 3.59 | 4 | 10
10 | 75 | CONCLUIDO | 0.9672 | 103.39 | 98.97 | 84.83 | 1.18 | 70 | 164.57 | 49.1 | 11 | 68 | 29.47 | 20530.82 | 1057.97 | 3361.39 | 375.17 | 261.91 | 53398.77 | 0.7 | 0.85 | 56.99 | 3.15 | 4 | 10
11 | 75 | CONCLUIDO | 0.9719 | 102.89 | 98.69 | 93.99 | 1.28 | 63 | 166.01 | 49.1 | 12 | 61 | 29.91 | 20708.3 | 1038.18 | 3361.42 | 365.44 | 261.91 | 48565.31 | 0.72 | 0.85 | 56.99 | 2.86 | 4 | 10
12 | 75 | CONCLUIDO | 0.9756 | 102.5 | 98.45 | 101.84 | 1.38 | 58 | 167.45 | 49.1 | 13 | 56 | 30.36 | 20886.38 | 1018.33 | 3361.3 | 357.14 | 261.91 | 44443.71 | 0.73 | 0.85 | 56.99 | 2.62 | 4 | 10
13 | 75 | CONCLUIDO | 0.9801 | 102.03 | 98.16 | 113.26 | 1.47 | 52 | 168.9 | 49.1 | 14 | 50 | 30.81 | 21065.06 | 996.75 | 3361.08 | 347.89 | 261.91 | 39845.37 | 0.75 | 0.85 | 56.97 | 2.34 | 4 | 10
14 | 75 | CONCLUIDO | 0.983 | 101.73 | 97.98 | 122.48 | 1.56 | 48 | 170.35 | 49.1 | 15 | 41 | 31.26 | 21244.37 | 980.35 | 3360.87 | 341.54 | 261.91 | 36694.7 | 0.77 | 0.86 | 56.97 | 2.17 | 4 | 10
15 | 75 | CONCLUIDO | 0.9842 | 101.61 | 97.93 | 127.73 | 1.65 | 46 | 171.81 | 49.1 | 16 | 5 | 31.72 | 21424.29 | 972.96 | 3361.46 | 338.11 | 261.91 | 34986.45 | 0.77 | 0.86 | 57.01 | 2.11 | 4 | 10
16 | 75 | CONCLUIDO | 0.984 | 101.62 | 97.94 | 127.75 | 1.74 | 46 | 173.28 | 49.1 | 17 | 0 | 32.18 | 21604.83 | 980.22 | 3361.37 | 338.44 | 261.91 | 35150.65 | 0.77 | 0.86 | 57.01 | 2.12 | 4 | 10
0 | 95 | CONCLUIDO | 0.3634 | 275.19 | 198.09 | 5.93 | 0.1 | 2005 | 185.69 | 53.44 | 1 | 2003 | 36.26 | 23136.14 | 2723.15 | 3394.88 | 3736.15 | 261.91 | 1724214.54 | 0.07 | 0.43 | 60.14 | 101.8 | 4 | 10
1 | 95 | CONCLUIDO | 0.6604 | 151.43 | 125.62 | 12.02 | 0.19 | 627 | 187.21 | 53.44 | 2 | 625 | 36.77 | 23322.88 | 1728.32 | 3371.06 | 1274.07 | 261.91 | 500064.24 | 0.21 | 0.67 | 57.92 | 29.67 | 4 | 10
2 | 95 | CONCLUIDO | 0.771 | 129.7 | 113.31 | 18.18 | 0.28 | 374 | 188.73 | 53.44 | 3 | 372 | 37.29 | 23510.33 | 1550.87 | 3367.13 | 857.92 | 261.91 | 293252.09 | 0.31 | 0.74 | 57.51 | 17.41 | 4 | 10
3 | 95 | CONCLUIDO | 0.8295 | 120.55 | 108.18 | 24.4 | 0.37 | 266 | 190.25 | 53.44 | 4 | 264 | 37.82 | 23698.48 | 1471.19 | 3365.29 | 684.71 | 261.91 | 207185.44 | 0.38 | 0.78 | 57.34 | 12.3 | 4 | 10
4 | 95 | CONCLUIDO | 0.8661 | 115.46 | 105.32 | 30.68 | 0.46 | 206 | 191.78 | 53.44 | 5 | 204 | 38.35 | 23887.36 | 1421.96 | 3363.62 | 589.59 | 261.91 | 159929.69 | 0.44 | 0.8 | 57.2 | 9.46 | 4 | 10
5 | 95 | CONCLUIDO | 0.8915 | 112.17 | 103.48 | 37.18 | 0.55 | 167 | 193.32 | 53.44 | 6 | 165 | 38.89 | 24076.95 | 1386.97 | 3362.73 | 527.16 | 261.91 | 128909.85 | 0.5 | 0.81 | 57.16 | 7.64 | 4 | 10
6 | 95 | CONCLUIDO | 0.909 | 110.02 | 102.3 | 43.53 | 0.64 | 141 | 194.86 | 53.44 | 7 | 139 | 39.43 | 24267.28 | 1360.34 | 3362.29 | 487.35 | 261.91 | 109134.33 | 0.54 | 0.82 | 57.11 | 6.46 | 4 | 10
7 | 95 | CONCLUIDO | 0.9232 | 108.32 | 101.35 | 50.26 | 0.72 | 121 | 196.41 | 53.44 | 8 | 119 | 39.98 | 24458.36 | 1337.26 | 3361.99 | 454.83 | 261.91 | 92971.65 | 0.58 | 0.83 | 57.09 | 5.51 | 4 | 10
8 | 95 | CONCLUIDO | 0.9338 | 107.1 | 100.68 | 56.99 | 0.81 | 106 | 197.97 | 53.44 | 9 | 104 | 40.53 | 24650.18 | 1318.03 | 3361.84 | 433.19 | 261.91 | 82229.4 | 0.6 | 0.83 | 57.05 | 4.85 | 4 | 10
9 | 95 | CONCLUIDO | 0.9418 | 106.18 | 100.17 | 63.27 | 0.89 | 95 | 199.53 | 53.44 | 10 | 93 | 41.1 | 24842.77 | 1299.37 | 3361.98 | 415.54 | 261.91 | 73457.8 | 0.63 | 0.84 | 57.04 | 4.34 | 4 | 10
10 | 95 | CONCLUIDO | 0.9495 | 105.32 | 99.68 | 70.36 | 0.97 | 85 | 201.1 | 53.44 | 11 | 83 | 41.66 | 25036.12 | 1282.92 | 3361.48 | 399.2 | 261.91 | 65335.75 | 0.66 | 0.84 | 57.02 | 3.85 | 4 | 10
11 | 95 | CONCLUIDO | 0.9558 | 104.63 | 99.29 | 77.37 | 1.05 | 77 | 202.67 | 53.44 | 12 | 75 | 42.24 | 25230.25 | 1266.88 | 3361.61 | 385.76 | 261.91 | 58657.28 | 0.68 | 0.84 | 57.02 | 3.47 | 4 | 10
12 | 95 | CONCLUIDO | 0.9612 | 104.04 | 98.96 | 84.82 | 1.13 | 70 | 204.25 | 53.44 | 13 | 68 | 42.82 | 25425.3 | 1250.33 | 3361.3 | 374.84 | 261.91 | 53234.22 | 0.7 | 0.85 | 57 | 3.14 | 4 | 10
13 | 95 | CONCLUIDO | 0.9649 | 103.63 | 98.75 | 91.15 | 1.21 | 65 | 205.84 | 53.44 | 14 | 63 | 43.4 | 25621.03 | 1237.25 | 3361.17 | 367.66 | 261.91 | 49666.17 | 0.71 | 0.85 | 56.98 | 2.92 | 4 | 10
14 | 95 | CONCLUIDO | 0.9687 | 103.24 | 98.53 | 98.53 | 1.28 | 60 | 207.43 | 53.44 | 15 | 58 | 44 | 25817.56 | 1221.8 | 3361.15 | 360.15 | 261.91 | 45937.36 | 0.73 | 0.85 | 56.98 | 2.71 | 4 | 10
15 | 95 | CONCLUIDO | 0.9728 | 102.8 | 98.28 | 107.22 | 1.36 | 55 | 209.03 | 53.44 | 16 | 53 | 44.6 | 26014.91 | 1206 | 3361.04 | 351.74 | 261.91 | 41755.89 | 0.74 | 0.85 | 56.98 | 2.46 | 4 | 10
16 | 95 | CONCLUIDO | 0.9751 | 102.55 | 98.15 | 113.25 | 1.43 | 52 | 210.64 | 53.44 | 17 | 50 | 45.21 | 26213.09 | 1192.48 | 3360.96 | 347.45 | 261.91 | 39629.54 | 0.75 | 0.85 | 56.96 | 2.33 | 4 | 10
17 | 95 | CONCLUIDO | 0.9782 | 102.23 | 97.97 | 122.46 | 1.51 | 48 | 212.25 | 53.44 | 18 | 46 | 45.82 | 26412.11 | 1179.57 | 3360.73 | 341.34 | 261.91 | 36594.97 | 0.77 | 0.86 | 56.96 | 2.15 | 4 | 10
18 | 95 | CONCLUIDO | 0.9805 | 101.99 | 97.85 | 130.46 | 1.58 | 45 | 213.87 | 53.44 | 19 | 43 | 46.44 | 26611.98 | 1165.55 | 3360.71 | 337.09 | 261.91 | 34482.57 | 0.78 | 0.86 | 56.96 | 2.03 | 4 | 10
19 | 95 | CONCLUIDO | 0.9822 | 101.81 | 97.74 | 136.38 | 1.65 | 43 | 215.5 | 53.44 | 20 | 41 | 47.07 | 26812.71 | 1151.36 | 3360.77 | 333.41 | 261.91 | 32650.32 | 0.79 | 0.86 | 56.96 | 1.92 | 4 | 10
20 | 95 | CONCLUIDO | 0.985 | 101.53 | 97.57 | 146.35 | 1.72 | 40 | 217.14 | 53.44 | 21 | 38 | 47.7 | 27014.3 | 1138.75 | 3360.64 | 328.22 | 261.91 | 30071.26 | 0.8 | 0.86 | 56.94 | 1.75 | 4 | 10
21 | 95 | CONCLUIDO | 0.986 | 101.42 | 97.54 | 154 | 1.79 | 38 | 218.78 | 53.44 | 22 | 29 | 48.34 | 27216.79 | 1125.67 | 3360.65 | 326.75 | 261.91 | 29347.15 | 0.8 | 0.86 | 56.95 | 1.72 | 4 | 10
22 | 95 | CONCLUIDO | 0.9868 | 101.34 | 97.49 | 158.09 | 1.85 | 37 | 220.43 | 53.44 | 23 | 8 | 48.99 | 27420.16 | 1121.92 | 3361 | 324.14 | 261.91 | 28047.33 | 0.81 | 0.86 | 56.98 | 1.67 | 4 | 10
23 | 95 | CONCLUIDO | 0.9866 | 101.36 | 97.51 | 158.13 | 1.92 | 37 | 222.08 | 53.44 | 24 | 0 | 49.65 | 27624.44 | 1128.91 | 3361.07 | 324.65 | 261.91 | 28303.14 | 0.81 | 0.86 | 56.99 | 1.7 | 4 | 10
0 | 55 | CONCLUIDO | 0.5603 | 178.47 | 149.87 | 8.1 | 0.15 | 1110 | 116.05 | 43.4 | 1 | 1108 | 16.65 | 14546.17 | 1520.99 | 3379.64 | 2097.15 | 261.91 | 909188.89 | 0.12 | 0.56 | 58.66 | 53.79 | 4 | 10
1 | 55 | CONCLUIDO | 0.784 | 127.55 | 115.46 | 16.53 | 0.3 | 419 | 117.34 | 43.4 | 2 | 417 | 16.94 | 14705.49 | 1157.88 | 3367.23 | 931.56 | 261.91 | 329845.45 | 0.28 | 0.73 | 57.56 | 19.55 | 4 | 10
2 | 55 | CONCLUIDO | 0.863 | 115.87 | 107.67 | 25.24 | 0.45 | 256 | 118.63 | 43.4 | 3 | 254 | 17.23 | 14865.24 | 1061.17 | 3364.66 | 668.48 | 261.91 | 199120.43 | 0.39 | 0.78 | 57.3 | 11.8 | 4 | 10
3 | 55 | CONCLUIDO | 0.904 | 110.62 | 104.18 | 34.35 | 0.59 | 182 | 119.93 | 43.4 | 4 | 180 | 17.53 | 15025.44 | 1007.01 | 3363.45 | 550.86 | 261.91 | 140680.06 | 0.48 | 0.81 | 57.18 | 8.33 | 4 | 10
4 | 55 | CONCLUIDO | 0.9289 | 107.65 | 102.22 | 43.81 | 0.73 | 140 | 121.23 | 43.4 | 5 | 138 | 17.83 | 15186.08 | 967.45 | 3362.49 | 484.99 | 261.91 | 107956.7 | 0.54 | 0.82 | 57.1 | 6.38 | 4 | 10
5 | 55 | CONCLUIDO | 0.9453 | 105.78 | 101 | 53.63 | 0.86 | 113 | 122.54 | 43.4 | 6 | 111 | 18.14 | 15347.16 | 934.64 | 3361.91 | 443.41 | 261.91 | 87304.07 | 0.59 | 0.83 | 57.07 | 5.16 | 4 | 10
6 | 55 | CONCLUIDO | 0.9574 | 104.45 | 100.12 | 63.9 | 1 | 94 | 123.85 | 43.4 | 7 | 92 | 18.45 | 15508.69 | 904.32 | 3361.58 | 414.34 | 261.91 | 72860.96 | 0.63 | 0.84 | 57.02 | 4.29 | 4 | 10
7 | 55 | CONCLUIDO | 0.9666 | 103.46 | 99.46 | 74.6 | 1.13 | 80 | 125.16 | 43.4 | 8 | 78 | 18.76 | 15670.68 | 875.14 | 3361.39 | 391.66 | 261.91 | 61591.41 | 0.67 | 0.84 | 57.02 | 3.64 | 4 | 10
8 | 55 | CONCLUIDO | 0.9739 | 102.68 | 98.95 | 86.04 | 1.26 | 69 | 126.48 | 43.4 | 9 | 67 | 19.08 | 15833.12 | 845.87 | 3361.29 | 374.79 | 261.91 | 53214.59 | 0.7 | 0.85 | 56.99 | 3.13 | 4 | 10
9 | 55 | CONCLUIDO | 0.9774 | 102.31 | 98.72 | 94.02 | 1.38 | 63 | 127.8 | 43.4 | 10 | 12 | 19.4 | 15996.02 | 831.02 | 3361.52 | 364.48 | 261.91 | 48087.54 | 0.72 | 0.85 | 57.05 | 2.9 | 4 | 10
10 | 55 | CONCLUIDO | 0.9772 | 102.33 | 98.74 | 94.04 | 1.5 | 63 | 129.13 | 43.4 | 11 | 0 | 19.73 | 16159.39 | 837.59 | 3361.87 | 365.18 | 261.91 | 48439.45 | 0.72 | 0.85 | 57.05 | 2.92 | 4 | 10

## gráficos
Selecione o eixo X:
Selecione o eixo Y:
Selecione o eixo Z:
Eixo X | Eixo Y | Eixo Z
0 | 0 | 0
0 | 0 | 0
0 | 0 | 0
0 | 0 | 0
0 | 0 | 0
0 | 0 | 0
0 | 0 | 0
0 | 0 | 0
0 | 0 | 0
0 | 0 | 0
0 | 0 | 0
0 | 0 | 0
0 | 0 | 0
0 | 0 | 0
0 | 0 | 0
0 | 0 | 0
0 | 0 | 0
0 | 0 | 0
0 | 0 | 0
0 | 0 | 0
0 | 0 | 0
0 | 0 | 0
0 | 0 | 0
0 | 0 | 0
0 | 0 | 0
0 | 0 | 0
0 | 0 | 0
0 | 0 | 0
0 | 0 | 0
0 | 0 | 0
0 | 0 | 0
0 | 0 | 0
0 | 0 | 0
0 | 0 | 0
0 | 0 | 0
0 | 0 | 0
0 | 0 | 0
0 | 0 | 0
0 | 0 | 0
0 | 0 | 0
0 | 0 | 0
0 | 0 | 0
0 | 0 | 0
0 | 0 | 0
0 | 0 | 0
0 | 0 | 0
0 | 0 | 0
0 | 0 | 0
0 | 0 | 0
0 | 0 | 0
0 | 0 | 0
0 | 0 | 0
0 | 0 | 0
0 | 0 | 0
0 | 0 | 0
0 | 0 | 0
0 | 0 | 0
0 | 0 | 0
0 | 0 | 0
0 | 0 | 0
0 | 0 | 0
0 | 0 | 0
0 | 0 | 0
0 | 0 | 0
0 | 0 | 0
0 | 0 | 0
0 | 0 | 0
0 | 0 | 0
0 | 0 | 0
0 | 0 | 0
0 | 0 | 0
0 | 0 | 0
0 | 0 | 0
0 | 0 | 0
0 | 0 | 0
0 | 0 | 0
0 | 0 | 0
0 | 0 | 0
0 | 0 | 0
0 | 0 | 0
0 | 0 | 0
0 | 0 | 0
0 | 0 | 0
0 | 0 | 0
0 | 0 | 0
0 | 0 | 0
0 | 0 | 0
0 | 0 | 0
0 | 0 | 0
0 | 0 | 0
0 | 0 | 0
0 | 0 | 0
0 | 0 | 0
0 | 0 | 0
0 | 0 | 0
0 | 0 | 0
0 | 0 | 0
0 | 0 | 0
0 | 0 | 0
0 | 0 | 0
0 | 0 | 0
0 | 0 | 0
0 | 0 | 0
0 | 0 | 0
0 | 0 | 0
0 | 0 | 0
0 | 0 | 0
0 | 0 | 0
0 | 0 | 0
0 | 0 | 0
0 | 0 | 0
0 | 0 | 0
0 | 0 | 0
0 | 0 | 0
0 | 0 | 0
0 | 0 | 0
0 | 0 | 0
0 | 0 | 0
0 | 0 | 0
0 | 0 | 0
0 | 0 | 0
0 | 0 | 0
0 | 0 | 0
0 | 0 | 0
0 | 0 | 0
0 | 0 | 0
0 | 0 | 0
0 | 0 | 0
0 | 0 | 0
0 | 0 | 0
0 | 0 | 0
0 | 0 | 0
0 | 0 | 0
0 | 0 | 0
0 | 0 | 0
0 | 0 | 0
0 | 0 | 0
0 | 0 | 0
0 | 0 | 0
0 | 0 | 0
0 | 0 | 0
0 | 0 | 0
0 | 0 | 0
0 | 0 | 0
0 | 0 | 0
0 | 0 | 0
0 | 0 | 0
0 | 0 | 0
0 | 0 | 0
0 | 0 | 0
0 | 0 | 0
0 | 0 | 0
0 | 0 | 0
0 | 0 | 0
0 | 0 | 0
0 | 0 | 0
0 | 0 | 0
0 | 0 | 0
0 | 0 | 0
0 | 0 | 0
0 | 0 | 0
0 | 0 | 0
0 | 0 | 0
0 | 0 | 0
0 | 0 | 0
0 | 0 | 0
0 | 0 | 0
0 | 0 | 0
0 | 0 | 0
0 | 0 | 0
0 | 0 | 0
0 | 0 | 0
0 | 0 | 0
0 | 0 | 0
0 | 0 | 0
0 | 0 | 0
0 | 0 | 0
0 | 0 | 0
0 | 0 | 0
0 | 0 | 0
0 | 0 | 0
0 | 0 | 0
0 | 0 | 0
0 | 0 | 0
0 | 0 | 0
0 | 0 | 0
0 | 0 | 0
0 | 0 | 0
0 | 0 | 0
0 | 0 | 0
0 | 0 | 0
0 | 0 | 0
0 | 0 | 0
0 | 0 | 0
0 | 0 | 0
0 | 0 | 0
0 | 0 | 0
0 | 0 | 0
0 | 0 | 0
0 | 0 | 0
0 | 0 | 0
0 | 0 | 0
0 | 0 | 0
0 | 0 | 0
0 | 0 | 0
0 | 0 | 0
0 | 0 | 0
0 | 0 | 0
0 | 0 | 0
0 | 0 | 0
0 | 0 | 0
0 | 0 | 0
0 | 0 | 0
0 | 0 | 0
0 | 0 | 0
0 | 0 | 0
0 | 0 | 0
0 | 0 | 0
0 | 0 | 0
0 | 0 | 0
0 | 0 | 0
0 | 0 | 0
0 | 0 | 0
0 | 0 | 0
0 | 0 | 0
0 | 0 | 0

## hidden (hidden)
Unnamed: 0
Volume de calda [L]
STATUS
Capacidade operacional [ha/h]
Tempo de missao [h]
Tempo util [h]
Tempo por voo [min]
Autonomia Projetada [h]
N° Voos
MTOW [kg]
Massa Estrutura [kg]
Combustível [kg]
Abastecimentos
Massa gerador
Potência gerador [W]
Combustível consumido [L]
Calda cons [L]
Distância percorrida [km]
Distância Pulverizando [km]
RTL ACUMULADO[m]
EOC [km/km]
EOC [h/h]
Tempo de manobra [h]
Tempo rtl_rtw [h]
V pulv [m/s]
V desloc [m/s]