## RESULTADOS_18
Unnamed: 0 | Volume de calda [L] | STATUS | Capacidade operacional [ha/h] | Tempo de missao [h] | Tempo util [h] | Tempo por voo [min] | Autonomia Projetada [h] | N° Voos | MTOW [kg] | Massa Estrutura [kg] | Combustível [kg] | Abastecimentos | Massa gerador | Potência gerador [W] | Combustível consumido [L] | Calda cons [L] | Distância percorrida [km] | Distância Pulverizando [km] | RTL ACUMULADO[m] | EOC [km/km] | EOC [h/h] | Tempo de manobra [h] | Tempo rtl_rtw [h] | V pulv [m/s] | V desloc [m/s]
0 | 100 | CONCLUIDO | 14.3073 | 6.99 | 3.19 | 5.8 | 0.09 | 33 | 194.77 | 54.38 | 1 | 31 | 39.4 | 24256.19 | 43.7 | 238.7 | 51.39 | 21.55 | 12219.47 | 0.42 | 0.58 | 0.15 | 0.75 | 4 | 10
1 | 100 | CONCLUIDO | 17.3519 | 5.76 | 2.7 | 11.58 | 0.18 | 14 | 196.32 | 54.38 | 2 | 12 | 39.95 | 24447.22 | 35.96 | 238.67 | 35.48 | 21.55 | 4358.79 | 0.61 | 0.69 | 0.13 | 0.26 | 4 | 10
2 | 100 | CONCLUIDO | 18.0216 | 5.55 | 2.64 | 15.86 | 0.27 | 10 | 197.88 | 54.38 | 3 | 8 | 40.5 | 24639 | 34.07 | 238.46 | 33.85 | 21.55 | 3562.22 | 0.64 | 0.7 | 0.12 | 0.21 | 4 | 10
3 | 100 | CONCLUIDO | 18.7578 | 5.33 | 2.54 | 21.79 | 0.36 | 7 | 199.44 | 54.38 | 4 | 5 | 41.06 | 24831.54 | 31.65 | 238.45 | 30.53 | 21.55 | 1915.74 | 0.71 | 0.73 | 0.12 | 0.1 | 4 | 10
4 | 100 | CONCLUIDO | 18.9294 | 5.28 | 2.53 | 25.33 | 0.44 | 6 | 201.01 | 54.38 | 5 | 4 | 41.63 | 25024.84 | 30.71 | 238.45 | 30.23 | 21.55 | 1773.1 | 0.71 | 0.74 | 0.12 | 0.1 | 4 | 10
5 | 100 | CONCLUIDO | 19.1377 | 5.23 | 2.51 | 30.17 | 0.53 | 5 | 202.58 | 54.38 | 6 | 3 | 42.2 | 25218.93 | 29.44 | 238.47 | 29.59 | 21.55 | 1457.45 | 0.73 | 0.74 | 0.12 | 0.08 | 4 | 10
6 | 100 | CONCLUIDO | 19.3517 | 5.17 | 2.5 | 37.43 | 0.61 | 4 | 204.16 | 54.38 | 7 | 2 | 42.78 | 25413.94 | 27.54 | 238.45 | 29.03 | 21.55 | 1181.33 | 0.74 | 0.75 | 0.12 | 0.06 | 4 | 10
7 | 100 | CONCLUIDO | 19.3112 | 5.18 | 2.51 | 37.59 | 0.69 | 4 | 205.75 | 54.38 | 8 | 0 | 43.37 | 25609.61 | 27.47 | 238.45 | 29.29 | 21.55 | 1315.37 | 0.74 | 0.74 | 0.12 | 0.07 | 4 | 10

## RESULTADOS_6
Unnamed: 0 | Volume de calda [L] | STATUS | Capacidade operacional [ha/h] | Tempo de missao [h] | Tempo util [h] | Tempo por voo [min] | Autonomia Projetada [h] | N° Voos | MTOW [kg] | Massa Estrutura [kg] | Combustível [kg] | Abastecimentos | Massa gerador | Potência gerador [W] | Combustível consumido [L] | Calda cons [L] | Distância percorrida [km] | Distância Pulverizando [km] | RTL ACUMULADO[m] | EOC [km/km] | EOC [h/h] | Tempo de manobra [h] | Tempo rtl_rtw [h] | V pulv [m/s] | V desloc [m/s]
0 | 40 | CONCLUIDO | 19.8391 | 5.04 | 2.78 | 9.81 | 0.2 | 17 | 89.87 | 37.55 | 1 | 15 | 11.32 | 11317.98 | 21.41 | 238.67 | 37.98 | 21.55 | 5592.48 | 0.57 | 0.67 | 0.14 | 0.34 | 4 | 10
1 | 40 | CONCLUIDO | 21.3295 | 4.69 | 2.6 | 19.48 | 0.39 | 8 | 91.1 | 37.55 | 2 | 2 | 11.54 | 11468.97 | 16.82 | 238.53 | 31.99 | 21.55 | 2643.55 | 0.67 | 0.72 | 0.13 | 0.16 | 4 | 10
2 | 40 | CONCLUIDO | 21.6048 | 4.63 | 2.56 | 21.91 | 0.57 | 7 | 92.32 | 37.55 | 3 | 0 | 11.77 | 11620.34 | 16.52 | 238.6 | 30.67 | 21.55 | 1989.05 | 0.7 | 0.73 | 0.13 | 0.12 | 4 | 10

## RESULTADOS_4
Unnamed: 0 | Volume de calda [L] | STATUS | Capacidade operacional [ha/h] | Tempo de missao [h] | Tempo util [h] | Tempo por voo [min] | Autonomia Projetada [h] | N° Voos | MTOW [kg] | Massa Estrutura [kg] | Combustível [kg] | Abastecimentos | Massa gerador | Potência gerador [W] | Combustível consumido [L] | Calda cons [L] | Distância percorrida [km] | Distância Pulverizando [km] | RTL ACUMULADO[m] | EOC [km/km] | EOC [h/h] | Tempo de manobra [h] | Tempo rtl_rtw [h] | V pulv [m/s] | V desloc [m/s]
0 | 30 | CONCLUIDO | 21.3295 | 4.69 | 2.64 | 12.19 | 0.24 | 13 | 71.52 | 32.27 | 1 | 11 | 8.25 | 9054.6 | 16.3 | 238.49 | 33.57 | 21.55 | 3409.69 | 0.64 | 0.7 | 0.13 | 0.2 | 4 | 10
1 | 30 | CONCLUIDO | 21.8341 | 4.58 | 2.6 | 17.31 | 0.48 | 9 | 72.7 | 32.27 | 2 | 0 | 8.43 | 9200.25 | 14.83 | 238.45 | 31.81 | 21.55 | 2548.38 | 0.68 | 0.72 | 0.13 | 0.16 | 4 | 10

## RESULTADOS_1
Unnamed: 0 | Volume de calda [L] | STATUS | Capacidade operacional [ha/h] | Tempo de missao [h] | Tempo util [h] | Tempo por voo [min] | Autonomia Projetada [h] | N° Voos | MTOW [kg] | Massa Estrutura [kg] | Combustível [kg] | Abastecimentos | Massa gerador | Potência gerador [W] | Combustível consumido [L] | Calda cons [L] | Distância percorrida [km] | Distância Pulverizando [km] | RTL ACUMULADO[m] | EOC [km/km] | EOC [h/h] | Tempo de manobra [h] | Tempo rtl_rtw [h] | V pulv [m/s] | V desloc [m/s]
0 | 15 | CONCLUIDO | 21.4669 | 4.66 | 2.77 | 9.78 | 0.43 | 17 | 39.78 | 19.54 | 1 | 0 | 4.24 | 5140 | 10.84 | 238.61 | 36.84 | 21.55 | 5024.09 | 0.58 | 0.67 | 0.16 | 0.33 | 4 | 10

## RESULTADOS_12
Unnamed: 0 | Volume de calda [L] | STATUS | Capacidade operacional [ha/h] | Tempo de missao [h] | Tempo util [h] | Tempo por voo [min] | Autonomia Projetada [h] | N° Voos | MTOW [kg] | Massa Estrutura [kg] | Combustível [kg] | Abastecimentos | Massa gerador | Potência gerador [W] | Combustível consumido [L] | Calda cons [L] | Distância percorrida [km] | Distância Pulverizando [km] | RTL ACUMULADO[m] | EOC [km/km] | EOC [h/h] | Tempo de manobra [h] | Tempo rtl_rtw [h] | V pulv [m/s] | V desloc [m/s]
0 | 70 | CONCLUIDO | 17.16 | 5.83 | 2.91 | 7.26 | 0.12 | 24 | 141.81 | 47.83 | 1 | 22 | 22.98 | 17723.39 | 31.9 | 238.71 | 41.91 | 21.55 | 7520.57 | 0.51 | 0.64 | 0.15 | 0.47 | 4 | 10
1 | 70 | CONCLUIDO | 19.2689 | 5.19 | 2.64 | 14.42 | 0.25 | 11 | 143.17 | 47.83 | 2 | 9 | 23.34 | 17891.86 | 27.53 | 238.45 | 33.68 | 21.55 | 3473.5 | 0.64 | 0.7 | 0.13 | 0.21 | 4 | 10
2 | 70 | CONCLUIDO | 20.0758 | 4.98 | 2.55 | 21.86 | 0.37 | 7 | 144.54 | 47.83 | 3 | 5 | 23.71 | 18060.85 | 24.63 | 238.45 | 30.64 | 21.55 | 1972.06 | 0.7 | 0.73 | 0.12 | 0.11 | 4 | 10
3 | 70 | CONCLUIDO | 20.2066 | 4.95 | 2.55 | 25.47 | 0.49 | 6 | 145.92 | 47.83 | 4 | 4 | 24.09 | 18230.35 | 23.01 | 238.49 | 30.7 | 21.55 | 2010.23 | 0.7 | 0.73 | 0.12 | 0.11 | 4 | 10
4 | 70 | CONCLUIDO | 20.4278 | 4.9 | 2.52 | 30.27 | 0.6 | 5 | 147.3 | 47.83 | 5 | 0 | 24.47 | 18400.38 | 22.59 | 238.56 | 29.82 | 21.55 | 1574.41 | 0.72 | 0.74 | 0.12 | 0.08 | 4 | 10

## RESULTADOS_16
Unnamed: 0 | Volume de calda [L] | STATUS | Capacidade operacional [ha/h] | Tempo de missao [h] | Tempo util [h] | Tempo por voo [min] | Autonomia Projetada [h] | N° Voos | MTOW [kg] | Massa Estrutura [kg] | Combustível [kg] | Abastecimentos | Massa gerador | Potência gerador [W] | Combustível consumido [L] | Calda cons [L] | Distância percorrida [km] | Distância Pulverizando [km] | RTL ACUMULADO[m] | EOC [km/km] | EOC [h/h] | Tempo de manobra [h] | Tempo rtl_rtw [h] | V pulv [m/s] | V desloc [m/s]
0 | 90 | CONCLUIDO | 15.2278 | 6.57 | 3.08 | 6.16 | 0.1 | 30 | 176.73 | 52.44 | 1 | 28 | 33.29 | 22031.19 | 39.49 | 238.75 | 47.6 | 21.55 | 10338.58 | 0.45 | 0.61 | 0.15 | 0.64 | 4 | 10
1 | 90 | CONCLUIDO | 18.1159 | 5.52 | 2.64 | 12.17 | 0.2 | 13 | 178.21 | 52.44 | 2 | 11 | 33.77 | 22213.89 | 32.63 | 238.45 | 33.32 | 21.55 | 3285.08 | 0.65 | 0.71 | 0.13 | 0.2 | 4 | 10
2 | 90 | CONCLUIDO | 18.7169 | 5.34 | 2.6 | 17.35 | 0.3 | 9 | 179.7 | 52.44 | 3 | 7 | 34.26 | 22397.24 | 31.24 | 238.51 | 32.37 | 21.55 | 2826.41 | 0.67 | 0.72 | 0.12 | 0.16 | 4 | 10
3 | 90 | CONCLUIDO | 19.0971 | 5.24 | 2.57 | 22 | 0.39 | 7 | 181.19 | 52.44 | 4 | 5 | 34.75 | 22581.25 | 29.3 | 238.45 | 31.31 | 21.55 | 2307.22 | 0.69 | 0.73 | 0.12 | 0.13 | 4 | 10
4 | 90 | CONCLUIDO | 19.5737 | 5.11 | 2.51 | 30.13 | 0.49 | 5 | 182.69 | 52.44 | 5 | 3 | 35.25 | 22766.06 | 27.29 | 238.46 | 29.53 | 21.55 | 1426.8 | 0.73 | 0.74 | 0.12 | 0.07 | 4 | 10
5 | 90 | CONCLUIDO | 19.7596 | 5.06 | 2.5 | 37.47 | 0.58 | 4 | 184.19 | 52.44 | 6 | 2 | 35.75 | 22951.43 | 25.15 | 238.47 | 29.12 | 21.55 | 1229.93 | 0.74 | 0.75 | 0.11 | 0.06 | 4 | 10
6 | 90 | CONCLUIDO | 19.7553 | 5.06 | 2.5 | 37.49 | 0.67 | 4 | 185.7 | 52.44 | 7 | 0 | 36.26 | 23137.49 | 25.37 | 238.51 | 29.03 | 21.55 | 1184.85 | 0.74 | 0.75 | 0.12 | 0.06 | 4 | 10

## RESULTADOS_0
Unnamed: 0 | Volume de calda [L] | STATUS | Capacidade operacional [ha/h] | Tempo de missao [h] | Tempo util [h] | Tempo por voo [min] | Autonomia Projetada [h] | N° Voos | MTOW [kg] | Massa Estrutura [kg] | Combustível [kg] | Abastecimentos | Massa gerador | Potência gerador [W] | Combustível consumido [L] | Calda cons [L] | Distância percorrida [km] | Distância Pulverizando [km] | RTL ACUMULADO[m] | EOC [km/km] | EOC [h/h] | Tempo de manobra [h] | Tempo rtl_rtw [h] | V pulv [m/s] | V desloc [m/s]
0 | 10 | CONCLUIDO | 20.4801 | 4.88 | 2.96 | 7.1 | 0.64 | 25 | 26.11 | 12.1 | 1 | 0 | 3.01 | 3454.41 | 8.57 | 239.47 | 42.47 | 21.55 | 7796.53 | 0.51 | 0.63 | 0.18 | 0.52 | 4 | 10

## RESULTADOS_7
Unnamed: 0 | Volume de calda [L] | STATUS | Capacidade operacional [ha/h] | Tempo de missao [h] | Tempo util [h] | Tempo por voo [min] | Autonomia Projetada [h] | N° Voos | MTOW [kg] | Massa Estrutura [kg] | Combustível [kg] | Abastecimentos | Massa gerador | Potência gerador [W] | Combustível consumido [L] | Calda cons [L] | Distância percorrida [km] | Distância Pulverizando [km] | RTL ACUMULADO[m] | EOC [km/km] | EOC [h/h] | Tempo de manobra [h] | Tempo rtl_rtw [h] | V pulv [m/s] | V desloc [m/s]
0 | 45 | CONCLUIDO | 19.333 | 5.17 | 2.81 | 9.38 | 0.18 | 18 | 98.71 | 39.72 | 1 | 16 | 12.99 | 12407.75 | 23.39 | 238.62 | 39.48 | 21.55 | 6339.37 | 0.55 | 0.66 | 0.13 | 0.38 | 4 | 10
1 | 45 | CONCLUIDO | 21.1877 | 4.72 | 2.57 | 19.25 | 0.35 | 8 | 99.95 | 39.72 | 2 | 6 | 13.24 | 12561.45 | 18.98 | 238.51 | 31.39 | 21.55 | 2342.86 | 0.69 | 0.73 | 0.12 | 0.13 | 4 | 10
2 | 45 | CONCLUIDO | 21.2741 | 4.7 | 2.57 | 22.02 | 0.52 | 7 | 101.2 | 39.72 | 3 | 0 | 13.49 | 12715.54 | 18.12 | 238.56 | 31.06 | 21.55 | 2181.71 | 0.69 | 0.72 | 0.13 | 0.13 | 4 | 10

## RESULTADOS_10
Unnamed: 0 | Volume de calda [L] | STATUS | Capacidade operacional [ha/h] | Tempo de missao [h] | Tempo util [h] | Tempo por voo [min] | Autonomia Projetada [h] | N° Voos | MTOW [kg] | Massa Estrutura [kg] | Combustível [kg] | Abastecimentos | Massa gerador | Potência gerador [W] | Combustível consumido [L] | Calda cons [L] | Distância percorrida [km] | Distância Pulverizando [km] | RTL ACUMULADO[m] | EOC [km/km] | EOC [h/h] | Tempo de manobra [h] | Tempo rtl_rtw [h] | V pulv [m/s] | V desloc [m/s]
0 | 60 | CONCLUIDO | 18.0307 | 5.55 | 2.85 | 7.78 | 0.14 | 22 | 124.63 | 45 | 1 | 20 | 18.64 | 15605.44 | 28.45 | 238.52 | 40.04 | 21.55 | 6598.6 | 0.54 | 0.65 | 0.14 | 0.41 | 4 | 10
1 | 60 | CONCLUIDO | 20.0781 | 4.98 | 2.59 | 15.56 | 0.28 | 10 | 125.95 | 45 | 2 | 8 | 18.95 | 15767.7 | 24.12 | 238.45 | 32.04 | 21.55 | 2659.98 | 0.67 | 0.72 | 0.12 | 0.15 | 4 | 10
2 | 60 | CONCLUIDO | 20.5023 | 4.88 | 2.57 | 22 | 0.42 | 7 | 127.27 | 45 | 3 | 5 | 19.27 | 15930.42 | 21.84 | 238.46 | 31.27 | 21.55 | 2289.03 | 0.69 | 0.73 | 0.12 | 0.13 | 4 | 10
3 | 60 | CONCLUIDO | 20.9583 | 4.77 | 2.51 | 30.14 | 0.55 | 5 | 128.59 | 45 | 4 | 0 | 19.59 | 16093.6 | 19.96 | 238.45 | 29.35 | 21.55 | 1340.24 | 0.73 | 0.74 | 0.12 | 0.07 | 4 | 10

## RESULTADOS_14
Unnamed: 0 | Volume de calda [L] | STATUS | Capacidade operacional [ha/h] | Tempo de missao [h] | Tempo util [h] | Tempo por voo [min] | Autonomia Projetada [h] | N° Voos | MTOW [kg] | Massa Estrutura [kg] | Combustível [kg] | Abastecimentos | Massa gerador | Potência gerador [W] | Combustível consumido [L] | Calda cons [L] | Distância percorrida [km] | Distância Pulverizando [km] | RTL ACUMULADO[m] | EOC [km/km] | EOC [h/h] | Tempo de manobra [h] | Tempo rtl_rtw [h] | V pulv [m/s] | V desloc [m/s]
0 | 80 | CONCLUIDO | 16.1849 | 6.18 | 2.98 | 6.63 | 0.11 | 27 | 159.12 | 50.28 | 1 | 25 | 27.84 | 19859.16 | 35.55 | 238.53 | 44.31 | 21.55 | 8709.99 | 0.49 | 0.62 | 0.15 | 0.54 | 4 | 10
1 | 80 | CONCLUIDO | 18.2723 | 5.47 | 2.73 | 12.6 | 0.22 | 13 | 160.54 | 50.28 | 2 | 11 | 28.26 | 20034.4 | 31.26 | 238.73 | 36.82 | 21.55 | 5030.52 | 0.59 | 0.68 | 0.12 | 0.29 | 4 | 10
2 | 80 | CONCLUIDO | 19.3715 | 5.16 | 2.58 | 19.35 | 0.33 | 8 | 161.97 | 50.28 | 3 | 6 | 28.69 | 20210.21 | 28.21 | 238.48 | 31.84 | 21.55 | 2568.92 | 0.68 | 0.72 | 0.12 | 0.14 | 4 | 10
3 | 80 | CONCLUIDO | 19.7704 | 5.06 | 2.54 | 25.4 | 0.43 | 6 | 163.4 | 50.28 | 4 | 4 | 29.12 | 20386.62 | 26.21 | 238.53 | 30.47 | 21.55 | 1891.94 | 0.71 | 0.73 | 0.12 | 0.1 | 4 | 10
4 | 80 | CONCLUIDO | 20.0178 | 5 | 2.51 | 30.12 | 0.54 | 5 | 164.83 | 50.28 | 5 | 3 | 29.55 | 20563.61 | 24.58 | 238.45 | 29.46 | 21.55 | 1392.92 | 0.73 | 0.74 | 0.12 | 0.07 | 4 | 10
5 | 80 | CONCLUIDO | 20.1839 | 4.95 | 2.5 | 37.52 | 0.64 | 4 | 166.27 | 50.28 | 6 | 0 | 29.99 | 20741.2 | 22.72 | 238.45 | 29.16 | 21.55 | 1246.25 | 0.74 | 0.74 | 0.12 | 0.06 | 4 | 10

## RESULTADOS_5
Unnamed: 0 | Volume de calda [L] | STATUS | Capacidade operacional [ha/h] | Tempo de missao [h] | Tempo util [h] | Tempo por voo [min] | Autonomia Projetada [h] | N° Voos | MTOW [kg] | Massa Estrutura [kg] | Combustível [kg] | Abastecimentos | Massa gerador | Potência gerador [W] | Combustível consumido [L] | Calda cons [L] | Distância percorrida [km] | Distância Pulverizando [km] | RTL ACUMULADO[m] | EOC [km/km] | EOC [h/h] | Tempo de manobra [h] | Tempo rtl_rtw [h] | V pulv [m/s] | V desloc [m/s]
0 | 35 | CONCLUIDO | 20.4988 | 4.88 | 2.73 | 10.91 | 0.22 | 15 | 80.84 | 35.1 | 1 | 13 | 9.74 | 10204.21 | 19.11 | 238.52 | 36.28 | 21.55 | 4753.87 | 0.59 | 0.68 | 0.13 | 0.29 | 4 | 10
1 | 35 | CONCLUIDO | 21.6985 | 4.61 | 2.58 | 19.34 | 0.43 | 8 | 82.04 | 35.1 | 2 | 0 | 9.94 | 10352.53 | 16.17 | 238.54 | 31.4 | 21.55 | 2348.87 | 0.69 | 0.72 | 0.13 | 0.14 | 4 | 10

## RESULTADOS_8
Unnamed: 0 | Volume de calda [L] | STATUS | Capacidade operacional [ha/h] | Tempo de missao [h] | Tempo util [h] | Tempo por voo [min] | Autonomia Projetada [h] | N° Voos | MTOW [kg] | Massa Estrutura [kg] | Combustível [kg] | Abastecimentos | Massa gerador | Potência gerador [W] | Combustível consumido [L] | Calda cons [L] | Distância percorrida [km] | Distância Pulverizando [km] | RTL ACUMULADO[m] | EOC [km/km] | EOC [h/h] | Tempo de manobra [h] | Tempo rtl_rtw [h] | V pulv [m/s] | V desloc [m/s]
0 | 50 | CONCLUIDO | 19.1816 | 5.21 | 2.75 | 8.7 | 0.16 | 19 | 107.41 | 41.65 | 1 | 17 | 14.77 | 13481.73 | 24.48 | 238.67 | 37.09 | 21.55 | 5138.12 | 0.58 | 0.68 | 0.13 | 0.32 | 4 | 10
1 | 50 | CONCLUIDO | 20.6446 | 4.84 | 2.61 | 17.39 | 0.32 | 9 | 108.68 | 41.65 | 2 | 7 | 15.03 | 13638.32 | 21.26 | 238.55 | 32.56 | 21.55 | 2924.15 | 0.66 | 0.71 | 0.12 | 0.17 | 4 | 10
2 | 50 | CONCLUIDO | 21.2314 | 4.71 | 2.54 | 25.41 | 0.48 | 6 | 109.96 | 41.65 | 3 | 0 | 15.31 | 13795.21 | 18.71 | 238.45 | 30.26 | 21.55 | 1788.09 | 0.71 | 0.73 | 0.12 | 0.1 | 4 | 10

## RESULTADOS_3
Unnamed: 0 | Volume de calda [L] | STATUS | Capacidade operacional [ha/h] | Tempo de missao [h] | Tempo util [h] | Tempo por voo [min] | Autonomia Projetada [h] | N° Voos | MTOW [kg] | Massa Estrutura [kg] | Combustível [kg] | Abastecimentos | Massa gerador | Potência gerador [W] | Combustível consumido [L] | Calda cons [L] | Distância percorrida [km] | Distância Pulverizando [km] | RTL ACUMULADO[m] | EOC [km/km] | EOC [h/h] | Tempo de manobra [h] | Tempo rtl_rtw [h] | V pulv [m/s] | V desloc [m/s]
0 | 25 | CONCLUIDO | 21.4964 | 4.65 | 2.69 | 13.45 | 0.28 | 12 | 61.76 | 28.92 | 1 | 6 | 6.84 | 7851.41 | 14.38 | 238.74 | 35.12 | 21.55 | 4187.72 | 0.61 | 0.69 | 0.13 | 0.25 | 4 | 10
1 | 25 | CONCLUIDO | 21.6867 | 4.61 | 2.66 | 14.52 | 0.55 | 11 | 62.92 | 28.92 | 2 | 0 | 7 | 7994.37 | 14.19 | 238.63 | 33.93 | 21.55 | 3598.93 | 0.64 | 0.7 | 0.14 | 0.22 | 4 | 10

## RESULTADOS_15
Unnamed: 0 | Volume de calda [L] | STATUS | Capacidade operacional [ha/h] | Tempo de missao [h] | Tempo util [h] | Tempo por voo [min] | Autonomia Projetada [h] | N° Voos | MTOW [kg] | Massa Estrutura [kg] | Combustível [kg] | Abastecimentos | Massa gerador | Potência gerador [W] | Combustível consumido [L] | Calda cons [L] | Distância percorrida [km] | Distância Pulverizando [km] | RTL ACUMULADO[m] | EOC [km/km] | EOC [h/h] | Tempo de manobra [h] | Tempo rtl_rtw [h] | V pulv [m/s] | V desloc [m/s]
0 | 85 | CONCLUIDO | 15.7805 | 6.34 | 3.02 | 6.46 | 0.11 | 28 | 167.88 | 51.39 | 1 | 26 | 30.49 | 20939.59 | 37.29 | 238.59 | 45.48 | 21.55 | 9287.6 | 0.47 | 0.62 | 0.15 | 0.58 | 4 | 10
1 | 85 | CONCLUIDO | 18.2713 | 5.47 | 2.66 | 12.28 | 0.21 | 13 | 169.33 | 51.39 | 2 | 11 | 30.94 | 21118.46 | 31.67 | 238.51 | 34.23 | 21.55 | 3738.11 | 0.63 | 0.7 | 0.12 | 0.22 | 4 | 10
2 | 85 | CONCLUIDO | 19.2359 | 5.2 | 2.56 | 19.16 | 0.31 | 8 | 170.79 | 51.39 | 3 | 6 | 31.4 | 21297.94 | 29.21 | 238.51 | 30.8 | 21.55 | 2048.81 | 0.7 | 0.73 | 0.12 | 0.12 | 4 | 10
3 | 85 | CONCLUIDO | 19.6464 | 5.09 | 2.51 | 25.14 | 0.41 | 6 | 172.25 | 51.39 | 4 | 4 | 31.86 | 21478.05 | 27.28 | 238.51 | 29.58 | 21.55 | 1446.77 | 0.73 | 0.74 | 0.12 | 0.08 | 4 | 10
4 | 85 | CONCLUIDO | 19.7618 | 5.06 | 2.52 | 30.22 | 0.51 | 5 | 173.71 | 51.39 | 5 | 3 | 32.32 | 21658.78 | 26.29 | 238.45 | 29.82 | 21.55 | 1572.67 | 0.72 | 0.74 | 0.11 | 0.08 | 4 | 10
5 | 85 | CONCLUIDO | 20.0145 | 5 | 2.49 | 37.33 | 0.61 | 4 | 175.18 | 51.39 | 6 | 1 | 32.79 | 21840.16 | 23.9 | 238.53 | 28.79 | 21.55 | 1062.63 | 0.75 | 0.75 | 0.11 | 0.05 | 4 | 10
6 | 85 | CONCLUIDO | 19.9723 | 5.01 | 2.5 | 37.48 | 0.7 | 4 | 176.66 | 51.39 | 7 | 0 | 33.27 | 22022.17 | 24.25 | 238.53 | 29.11 | 21.55 | 1223.11 | 0.74 | 0.75 | 0.12 | 0.06 | 4 | 10

## RESULTADOS_2
Unnamed: 0 | Volume de calda [L] | STATUS | Capacidade operacional [ha/h] | Tempo de missao [h] | Tempo util [h] | Tempo por voo [min] | Autonomia Projetada [h] | N° Voos | MTOW [kg] | Massa Estrutura [kg] | Combustível [kg] | Abastecimentos | Massa gerador | Potência gerador [W] | Combustível consumido [L] | Calda cons [L] | Distância percorrida [km] | Distância Pulverizando [km] | RTL ACUMULADO[m] | EOC [km/km] | EOC [h/h] | Tempo de manobra [h] | Tempo rtl_rtw [h] | V pulv [m/s] | V desloc [m/s]
0 | 20 | CONCLUIDO | 21.7759 | 4.59 | 2.69 | 12.39 | 0.34 | 13 | 51.33 | 24.83 | 1 | 0 | 5.51 | 6564.78 | 12.41 | 238.6 | 34.44 | 21.55 | 3841.34 | 0.63 | 0.69 | 0.14 | 0.25 | 4 | 10

## RESULTADOS_11
Unnamed: 0 | Volume de calda [L] | STATUS | Capacidade operacional [ha/h] | Tempo de missao [h] | Tempo util [h] | Tempo por voo [min] | Autonomia Projetada [h] | N° Voos | MTOW [kg] | Massa Estrutura [kg] | Combustível [kg] | Abastecimentos | Massa gerador | Potência gerador [W] | Combustível consumido [L] | Calda cons [L] | Distância percorrida [km] | Distância Pulverizando [km] | RTL ACUMULADO[m] | EOC [km/km] | EOC [h/h] | Tempo de manobra [h] | Tempo rtl_rtw [h] | V pulv [m/s] | V desloc [m/s]
0 | 65 | CONCLUIDO | 17.5635 | 5.69 | 2.89 | 7.53 | 0.13 | 23 | 133.21 | 46.47 | 1 | 21 | 20.75 | 16663.42 | 30.3 | 238.62 | 41.21 | 21.55 | 7176.43 | 0.52 | 0.65 | 0.14 | 0.45 | 4 | 10
1 | 65 | CONCLUIDO | 19.5472 | 5.12 | 2.64 | 14.38 | 0.26 | 11 | 134.55 | 46.47 | 2 | 9 | 21.09 | 16828.84 | 25.99 | 238.45 | 33.46 | 21.55 | 3363.66 | 0.64 | 0.71 | 0.13 | 0.2 | 4 | 10
2 | 65 | CONCLUIDO | 20.2134 | 4.95 | 2.58 | 22.08 | 0.39 | 7 | 135.9 | 46.47 | 3 | 5 | 21.43 | 16994.64 | 23.61 | 238.59 | 31.68 | 21.55 | 2494.05 | 0.68 | 0.72 | 0.12 | 0.14 | 4 | 10
3 | 65 | CONCLUIDO | 20.6837 | 4.83 | 2.52 | 30.22 | 0.52 | 5 | 137.25 | 46.47 | 4 | 1 | 21.78 | 17160.92 | 21.3 | 238.62 | 29.58 | 21.55 | 1453.79 | 0.73 | 0.74 | 0.12 | 0.08 | 4 | 10
4 | 65 | CONCLUIDO | 20.729 | 4.82 | 2.51 | 30.09 | 0.64 | 5 | 138.6 | 46.47 | 5 | 0 | 22.13 | 17327.69 | 21.46 | 238.48 | 29.23 | 21.55 | 1277.15 | 0.74 | 0.74 | 0.12 | 0.07 | 4 | 10

## RESULTADOS_13
Unnamed: 0 | Volume de calda [L] | STATUS | Capacidade operacional [ha/h] | Tempo de missao [h] | Tempo util [h] | Tempo por voo [min] | Autonomia Projetada [h] | N° Voos | MTOW [kg] | Massa Estrutura [kg] | Combustível [kg] | Abastecimentos | Massa gerador | Potência gerador [W] | Combustível consumido [L] | Calda cons [L] | Distância percorrida [km] | Distância Pulverizando [km] | RTL ACUMULADO[m] | EOC [km/km] | EOC [h/h] | Tempo de manobra [h] | Tempo rtl_rtw [h] | V pulv [m/s] | V desloc [m/s]
0 | 75 | CONCLUIDO | 16.5738 | 6.03 | 2.96 | 6.84 | 0.12 | 26 | 150.44 | 49.1 | 1 | 24 | 25.34 | 18787.76 | 33.93 | 238.95 | 43.69 | 21.55 | 8405.06 | 0.49 | 0.63 | 0.15 | 0.52 | 4 | 10
1 | 75 | CONCLUIDO | 18.8127 | 5.32 | 2.67 | 13.36 | 0.23 | 12 | 151.83 | 49.1 | 2 | 10 | 25.73 | 18959.54 | 29.26 | 238.48 | 34.65 | 21.55 | 3951.01 | 0.62 | 0.7 | 0.13 | 0.23 | 4 | 10
2 | 75 | CONCLUIDO | 19.5833 | 5.11 | 2.59 | 19.39 | 0.35 | 8 | 153.23 | 49.1 | 3 | 6 | 26.13 | 19131.85 | 26.64 | 238.52 | 31.86 | 21.55 | 2579.32 | 0.68 | 0.72 | 0.12 | 0.15 | 4 | 10
3 | 75 | CONCLUIDO | 20.0222 | 4.99 | 2.53 | 25.35 | 0.46 | 6 | 154.63 | 49.1 | 4 | 4 | 26.53 | 19304.72 | 24.85 | 238.49 | 30.18 | 21.55 | 1745.96 | 0.71 | 0.73 | 0.12 | 0.1 | 4 | 10
4 | 75 | CONCLUIDO | 20.193 | 4.95 | 2.52 | 30.28 | 0.57 | 5 | 156.03 | 49.1 | 5 | 0 | 26.94 | 19478.15 | 22.91 | 238.53 | 29.78 | 21.55 | 1553.94 | 0.72 | 0.74 | 0.12 | 0.09 | 4 | 10

## RESULTADOS_17
Unnamed: 0 | Volume de calda [L] | STATUS | Capacidade operacional [ha/h] | Tempo de missao [h] | Tempo util [h] | Tempo por voo [min] | Autonomia Projetada [h] | N° Voos | MTOW [kg] | Massa Estrutura [kg] | Combustível [kg] | Abastecimentos | Massa gerador | Potência gerador [W] | Combustível consumido [L] | Calda cons [L] | Distância percorrida [km] | Distância Pulverizando [km] | RTL ACUMULADO[m] | EOC [km/km] | EOC [h/h] | Tempo de manobra [h] | Tempo rtl_rtw [h] | V pulv [m/s] | V desloc [m/s]
0 | 95 | CONCLUIDO | 14.6074 | 6.85 | 3.19 | 5.97 | 0.1 | 32 | 185.69 | 53.44 | 1 | 30 | 36.26 | 23136.14 | 42.27 | 238.61 | 51.15 | 21.55 | 12102.18 | 0.42 | 0.58 | 0.16 | 0.75 | 4 | 10
1 | 95 | CONCLUIDO | 17.6151 | 5.68 | 2.69 | 11.52 | 0.19 | 14 | 187.21 | 53.44 | 2 | 12 | 36.77 | 23322.88 | 34.5 | 238.45 | 34.88 | 21.55 | 4056.02 | 0.62 | 0.69 | 0.13 | 0.25 | 4 | 10
2 | 95 | CONCLUIDO | 18.4814 | 5.41 | 2.61 | 17.38 | 0.28 | 9 | 188.73 | 53.44 | 3 | 7 | 37.29 | 23510.33 | 32.39 | 238.65 | 32.55 | 21.55 | 2918.54 | 0.66 | 0.71 | 0.12 | 0.17 | 4 | 10
3 | 95 | CONCLUIDO | 18.8838 | 5.3 | 2.57 | 22 | 0.37 | 7 | 190.25 | 53.44 | 4 | 5 | 37.82 | 23698.48 | 30.79 | 238.78 | 31.24 | 21.55 | 2274.93 | 0.69 | 0.73 | 0.12 | 0.13 | 4 | 10
4 | 95 | CONCLUIDO | 19.0678 | 5.24 | 2.55 | 25.52 | 0.46 | 6 | 191.78 | 53.44 | 5 | 4 | 38.35 | 23887.36 | 29.47 | 238.45 | 31 | 21.55 | 2156.63 | 0.7 | 0.73 | 0.12 | 0.12 | 4 | 10
5 | 95 | CONCLUIDO | 19.3081 | 5.18 | 2.52 | 30.29 | 0.55 | 5 | 193.32 | 53.44 | 6 | 3 | 38.89 | 24076.95 | 27.78 | 238.48 | 30 | 21.55 | 1665 | 0.72 | 0.74 | 0.12 | 0.09 | 4 | 10
6 | 95 | CONCLUIDO | 19.5876 | 5.11 | 2.49 | 37.32 | 0.64 | 4 | 194.86 | 53.44 | 7 | 1 | 39.43 | 24267.28 | 26.14 | 238.56 | 28.78 | 21.55 | 1056.13 | 0.75 | 0.75 | 0.11 | 0.05 | 4 | 10
7 | 95 | CONCLUIDO | 19.5397 | 5.12 | 2.5 | 37.5 | 0.72 | 4 | 196.41 | 53.44 | 8 | 0 | 39.98 | 24458.36 | 26.45 | 238.45 | 29.16 | 21.55 | 1248.51 | 0.74 | 0.74 | 0.12 | 0.06 | 4 | 10

## RESULTADOS_9
Unnamed: 0 | Volume de calda [L] | STATUS | Capacidade operacional [ha/h] | Tempo de missao [h] | Tempo util [h] | Tempo por voo [min] | Autonomia Projetada [h] | N° Voos | MTOW [kg] | Massa Estrutura [kg] | Combustível [kg] | Abastecimentos | Massa gerador | Potência gerador [W] | Combustível consumido [L] | Calda cons [L] | Distância percorrida [km] | Distância Pulverizando [km] | RTL ACUMULADO[m] | EOC [km/km] | EOC [h/h] | Tempo de manobra [h] | Tempo rtl_rtw [h] | V pulv [m/s] | V desloc [m/s]
0 | 55 | CONCLUIDO | 18.71 | 5.34 | 2.78 | 8.35 | 0.15 | 20 | 116.05 | 43.4 | 1 | 18 | 16.65 | 14546.17 | 26.25 | 238.73 | 37.78 | 21.55 | 5478.72 | 0.57 | 0.67 | 0.14 | 0.34 | 4 | 10
1 | 55 | CONCLUIDO | 20.176 | 4.96 | 2.63 | 15.8 | 0.3 | 10 | 117.34 | 43.4 | 2 | 8 | 16.94 | 14705.49 | 22.83 | 238.5 | 33.54 | 21.55 | 3410.34 | 0.64 | 0.71 | 0.12 | 0.2 | 4 | 10
2 | 55 | CONCLUIDO | 20.9546 | 4.77 | 2.54 | 25.45 | 0.45 | 6 | 118.63 | 43.4 | 3 | 3 | 17.23 | 14865.24 | 19.89 | 238.45 | 30.53 | 21.55 | 1922.38 | 0.71 | 0.73 | 0.12 | 0.11 | 4 | 10
3 | 55 | CONCLUIDO | 20.9839 | 4.77 | 2.54 | 25.38 | 0.59 | 6 | 119.93 | 43.4 | 4 | 0 | 17.53 | 15025.44 | 20.04 | 238.59 | 30.2 | 21.55 | 1757.83 | 0.71 | 0.73 | 0.12 | 0.1 | 4 | 10

## resultados
Unnamed: 0 | Volume de calda [L] | STATUS | Capacidade operacional [ha/h] | Tempo de missao [h] | Tempo util [h] | Tempo por voo [min] | Autonomia Projetada [h] | N° Voos | MTOW [kg] | Massa Estrutura [kg] | Combustível [kg] | Abastecimentos | Massa gerador | Potência gerador [W] | Combustível consumido [L] | Calda cons [L] | Distância percorrida [km] | Distância Pulverizando [km] | RTL ACUMULADO[m] | EOC [km/km] | EOC [h/h] | Tempo de manobra [h] | Tempo rtl_rtw [h] | V pulv [m/s] | V desloc [m/s]
0 | 100 | CONCLUIDO | 14.3073 | 6.99 | 3.19 | 5.8 | 0.09 | 33 | 194.77 | 54.38 | 1 | 31 | 39.4 | 24256.19 | 43.7 | 238.7 | 51.39 | 21.55 | 12219.47 | 0.42 | 0.58 | 0.15 | 0.75 | 4 | 10
1 | 100 | CONCLUIDO | 17.3519 | 5.76 | 2.7 | 11.58 | 0.18 | 14 | 196.32 | 54.38 | 2 | 12 | 39.95 | 24447.22 | 35.96 | 238.67 | 35.48 | 21.55 | 4358.79 | 0.61 | 0.69 | 0.13 | 0.26 | 4 | 10
2 | 100 | CONCLUIDO | 18.0216 | 5.55 | 2.64 | 15.86 | 0.27 | 10 | 197.88 | 54.38 | 3 | 8 | 40.5 | 24639 | 34.07 | 238.46 | 33.85 | 21.55 | 3562.22 | 0.64 | 0.7 | 0.12 | 0.21 | 4 | 10
3 | 100 | CONCLUIDO | 18.7578 | 5.33 | 2.54 | 21.79 | 0.36 | 7 | 199.44 | 54.38 | 4 | 5 | 41.06 | 24831.54 | 31.65 | 238.45 | 30.53 | 21.55 | 1915.74 | 0.71 | 0.73 | 0.12 | 0.1 | 4 | 10
4 | 100 | CONCLUIDO | 18.9294 | 5.28 | 2.53 | 25.33 | 0.44 | 6 | 201.01 | 54.38 | 5 | 4 | 41.63 | 25024.84 | 30.71 | 238.45 | 30.23 | 21.55 | 1773.1 | 0.71 | 0.74 | 0.12 | 0.1 | 4 | 10
5 | 100 | CONCLUIDO | 19.1377 | 5.23 | 2.51 | 30.17 | 0.53 | 5 | 202.58 | 54.38 | 6 | 3 | 42.2 | 25218.93 | 29.44 | 238.47 | 29.59 | 21.55 | 1457.45 | 0.73 | 0.74 | 0.12 | 0.08 | 4 | 10
6 | 100 | CONCLUIDO | 19.3517 | 5.17 | 2.5 | 37.43 | 0.61 | 4 | 204.16 | 54.38 | 7 | 2 | 42.78 | 25413.94 | 27.54 | 238.45 | 29.03 | 21.55 | 1181.33 | 0.74 | 0.75 | 0.12 | 0.06 | 4 | 10
7 | 100 | CONCLUIDO | 19.3112 | 5.18 | 2.51 | 37.59 | 0.69 | 4 | 205.75 | 54.38 | 8 | 0 | 43.37 | 25609.61 | 27.47 | 238.45 | 29.29 | 21.55 | 1315.37 | 0.74 | 0.74 | 0.12 | 0.07 | 4 | 10
0 | 40 | CONCLUIDO | 19.8391 | 5.04 | 2.78 | 9.81 | 0.2 | 17 | 89.87 | 37.55 | 1 | 15 | 11.32 | 11317.98 | 21.41 | 238.67 | 37.98 | 21.55 | 5592.48 | 0.57 | 0.67 | 0.14 | 0.34 | 4 | 10
1 | 40 | CONCLUIDO | 21.3295 | 4.69 | 2.6 | 19.48 | 0.39 | 8 | 91.1 | 37.55 | 2 | 2 | 11.54 | 11468.97 | 16.82 | 238.53 | 31.99 | 21.55 | 2643.55 | 0.67 | 0.72 | 0.13 | 0.16 | 4 | 10
2 | 40 | CONCLUIDO | 21.6048 | 4.63 | 2.56 | 21.91 | 0.57 | 7 | 92.32 | 37.55 | 3 | 0 | 11.77 | 11620.34 | 16.52 | 238.6 | 30.67 | 21.55 | 1989.05 | 0.7 | 0.73 | 0.13 | 0.12 | 4 | 10
0 | 30 | CONCLUIDO | 21.3295 | 4.69 | 2.64 | 12.19 | 0.24 | 13 | 71.52 | 32.27 | 1 | 11 | 8.25 | 9054.6 | 16.3 | 238.49 | 33.57 | 21.55 | 3409.69 | 0.64 | 0.7 | 0.13 | 0.2 | 4 | 10
1 | 30 | CONCLUIDO | 21.8341 | 4.58 | 2.6 | 17.31 | 0.48 | 9 | 72.7 | 32.27 | 2 | 0 | 8.43 | 9200.25 | 14.83 | 238.45 | 31.81 | 21.55 | 2548.38 | 0.68 | 0.72 | 0.13 | 0.16 | 4 | 10
0 | 15 | CONCLUIDO | 21.4669 | 4.66 | 2.77 | 9.78 | 0.43 | 17 | 39.78 | 19.54 | 1 | 0 | 4.24 | 5140 | 10.84 | 238.61 | 36.84 | 21.55 | 5024.09 | 0.58 | 0.67 | 0.16 | 0.33 | 4 | 10
0 | 70 | CONCLUIDO | 17.16 | 5.83 | 2.91 | 7.26 | 0.12 | 24 | 141.81 | 47.83 | 1 | 22 | 22.98 | 17723.39 | 31.9 | 238.71 | 41.91 | 21.55 | 7520.57 | 0.51 | 0.64 | 0.15 | 0.47 | 4 | 10
1 | 70 | CONCLUIDO | 19.2689 | 5.19 | 2.64 | 14.42 | 0.25 | 11 | 143.17 | 47.83 | 2 | 9 | 23.34 | 17891.86 | 27.53 | 238.45 | 33.68 | 21.55 | 3473.5 | 0.64 | 0.7 | 0.13 | 0.21 | 4 | 10
2 | 70 | CONCLUIDO | 20.0758 | 4.98 | 2.55 | 21.86 | 0.37 | 7 | 144.54 | 47.83 | 3 | 5 | 23.71 | 18060.85 | 24.63 | 238.45 | 30.64 | 21.55 | 1972.06 | 0.7 | 0.73 | 0.12 | 0.11 | 4 | 10
3 | 70 | CONCLUIDO | 20.2066 | 4.95 | 2.55 | 25.47 | 0.49 | 6 | 145.92 | 47.83 | 4 | 4 | 24.09 | 18230.35 | 23.01 | 238.49 | 30.7 | 21.55 | 2010.23 | 0.7 | 0.73 | 0.12 | 0.11 | 4 | 10
4 | 70 | CONCLUIDO | 20.4278 | 4.9 | 2.52 | 30.27 | 0.6 | 5 | 147.3 | 47.83 | 5 | 0 | 24.47 | 18400.38 | 22.59 | 238.56 | 29.82 | 21.55 | 1574.41 | 0.72 | 0.74 | 0.12 | 0.08 | 4 | 10
0 | 90 | CONCLUIDO | 15.2278 | 6.57 | 3.08 | 6.16 | 0.1 | 30 | 176.73 | 52.44 | 1 | 28 | 33.29 | 22031.19 | 39.49 | 238.75 | 47.6 | 21.55 | 10338.58 | 0.45 | 0.61 | 0.15 | 0.64 | 4 | 10
1 | 90 | CONCLUIDO | 18.1159 | 5.52 | 2.64 | 12.17 | 0.2 | 13 | 178.21 | 52.44 | 2 | 11 | 33.77 | 22213.89 | 32.63 | 238.45 | 33.32 | 21.55 | 3285.08 | 0.65 | 0.71 | 0.13 | 0.2 | 4 | 10
2 | 90 | CONCLUIDO | 18.7169 | 5.34 | 2.6 | 17.35 | 0.3 | 9 | 179.7 | 52.44 | 3 | 7 | 34.26 | 22397.24 | 31.24 | 238.51 | 32.37 | 21.55 | 2826.41 | 0.67 | 0.72 | 0.12 | 0.16 | 4 | 10
3 | 90 | CONCLUIDO | 19.0971 | 5.24 | 2.57 | 22 | 0.39 | 7 | 181.19 | 52.44 | 4 | 5 | 34.75 | 22581.25 | 29.3 | 238.45 | 31.31 | 21.55 | 2307.22 | 0.69 | 0.73 | 0.12 | 0.13 | 4 | 10
4 | 90 | CONCLUIDO | 19.5737 | 5.11 | 2.51 | 30.13 | 0.49 | 5 | 182.69 | 52.44 | 5 | 3 | 35.25 | 22766.06 | 27.29 | 238.46 | 29.53 | 21.55 | 1426.8 | 0.73 | 0.74 | 0.12 | 0.07 | 4 | 10
5 | 90 | CONCLUIDO | 19.7596 | 5.06 | 2.5 | 37.47 | 0.58 | 4 | 184.19 | 52.44 | 6 | 2 | 35.75 | 22951.43 | 25.15 | 238.47 | 29.12 | 21.55 | 1229.93 | 0.74 | 0.75 | 0.11 | 0.06 | 4 | 10
6 | 90 | CONCLUIDO | 19.7553 | 5.06 | 2.5 | 37.49 | 0.67 | 4 | 185.7 | 52.44 | 7 | 0 | 36.26 | 23137.49 | 25.37 | 238.51 | 29.03 | 21.55 | 1184.85 | 0.74 | 0.75 | 0.12 | 0.06 | 4 | 10
0 | 10 | CONCLUIDO | 20.4801 | 4.88 | 2.96 | 7.1 | 0.64 | 25 | 26.11 | 12.1 | 1 | 0 | 3.01 | 3454.41 | 8.57 | 239.47 | 42.47 | 21.55 | 7796.53 | 0.51 | 0.63 | 0.18 | 0.52 | 4 | 10
0 | 45 | CONCLUIDO | 19.333 | 5.17 | 2.81 | 9.38 | 0.18 | 18 | 98.71 | 39.72 | 1 | 16 | 12.99 | 12407.75 | 23.39 | 238.62 | 39.48 | 21.55 | 6339.37 | 0.55 | 0.66 | 0.13 | 0.38 | 4 | 10
1 | 45 | CONCLUIDO | 21.1877 | 4.72 | 2.57 | 19.25 | 0.35 | 8 | 99.95 | 39.72 | 2 | 6 | 13.24 | 12561.45 | 18.98 | 238.51 | 31.39 | 21.55 | 2342.86 | 0.69 | 0.73 | 0.12 | 0.13 | 4 | 10
2 | 45 | CONCLUIDO | 21.2741 | 4.7 | 2.57 | 22.02 | 0.52 | 7 | 101.2 | 39.72 | 3 | 0 | 13.49 | 12715.54 | 18.12 | 238.56 | 31.06 | 21.55 | 2181.71 | 0.69 | 0.72 | 0.13 | 0.13 | 4 | 10
0 | 60 | CONCLUIDO | 18.0307 | 5.55 | 2.85 | 7.78 | 0.14 | 22 | 124.63 | 45 | 1 | 20 | 18.64 | 15605.44 | 28.45 | 238.52 | 40.04 | 21.55 | 6598.6 | 0.54 | 0.65 | 0.14 | 0.41 | 4 | 10
1 | 60 | CONCLUIDO | 20.0781 | 4.98 | 2.59 | 15.56 | 0.28 | 10 | 125.95 | 45 | 2 | 8 | 18.95 | 15767.7 | 24.12 | 238.45 | 32.04 | 21.55 | 2659.98 | 0.67 | 0.72 | 0.12 | 0.15 | 4 | 10
2 | 60 | CONCLUIDO | 20.5023 | 4.88 | 2.57 | 22 | 0.42 | 7 | 127.27 | 45 | 3 | 5 | 19.27 | 15930.42 | 21.84 | 238.46 | 31.27 | 21.55 | 2289.03 | 0.69 | 0.73 | 0.12 | 0.13 | 4 | 10
3 | 60 | CONCLUIDO | 20.9583 | 4.77 | 2.51 | 30.14 | 0.55 | 5 | 128.59 | 45 | 4 | 0 | 19.59 | 16093.6 | 19.96 | 238.45 | 29.35 | 21.55 | 1340.24 | 0.73 | 0.74 | 0.12 | 0.07 | 4 | 10
0 | 80 | CONCLUIDO | 16.1849 | 6.18 | 2.98 | 6.63 | 0.11 | 27 | 159.12 | 50.28 | 1 | 25 | 27.84 | 19859.16 | 35.55 | 238.53 | 44.31 | 21.55 | 8709.99 | 0.49 | 0.62 | 0.15 | 0.54 | 4 | 10
1 | 80 | CONCLUIDO | 18.2723 | 5.47 | 2.73 | 12.6 | 0.22 | 13 | 160.54 | 50.28 | 2 | 11 | 28.26 | 20034.4 | 31.26 | 238.73 | 36.82 | 21.55 | 5030.52 | 0.59 | 0.68 | 0.12 | 0.29 | 4 | 10
2 | 80 | CONCLUIDO | 19.3715 | 5.16 | 2.58 | 19.35 | 0.33 | 8 | 161.97 | 50.28 | 3 | 6 | 28.69 | 20210.21 | 28.21 | 238.48 | 31.84 | 21.55 | 2568.92 | 0.68 | 0.72 | 0.12 | 0.14 | 4 | 10
3 | 80 | CONCLUIDO | 19.7704 | 5.06 | 2.54 | 25.4 | 0.43 | 6 | 163.4 | 50.28 | 4 | 4 | 29.12 | 20386.62 | 26.21 | 238.53 | 30.47 | 21.55 | 1891.94 | 0.71 | 0.73 | 0.12 | 0.1 | 4 | 10
4 | 80 | CONCLUIDO | 20.0178 | 5 | 2.51 | 30.12 | 0.54 | 5 | 164.83 | 50.28 | 5 | 3 | 29.55 | 20563.61 | 24.58 | 238.45 | 29.46 | 21.55 | 1392.92 | 0.73 | 0.74 | 0.12 | 0.07 | 4 | 10
5 | 80 | CONCLUIDO | 20.1839 | 4.95 | 2.5 | 37.52 | 0.64 | 4 | 166.27 | 50.28 | 6 | 0 | 29.99 | 20741.2 | 22.72 | 238.45 | 29.16 | 21.55 | 1246.25 | 0.74 | 0.74 | 0.12 | 0.06 | 4 | 10
0 | 35 | CONCLUIDO | 20.4988 | 4.88 | 2.73 | 10.91 | 0.22 | 15 | 80.84 | 35.1 | 1 | 13 | 9.74 | 10204.21 | 19.11 | 238.52 | 36.28 | 21.55 | 4753.87 | 0.59 | 0.68 | 0.13 | 0.29 | 4 | 10
1 | 35 | CONCLUIDO | 21.6985 | 4.61 | 2.58 | 19.34 | 0.43 | 8 | 82.04 | 35.1 | 2 | 0 | 9.94 | 10352.53 | 16.17 | 238.54 | 31.4 | 21.55 | 2348.87 | 0.69 | 0.72 | 0.13 | 0.14 | 4 | 10
0 | 50 | CONCLUIDO | 19.1816 | 5.21 | 2.75 | 8.7 | 0.16 | 19 | 107.41 | 41.65 | 1 | 17 | 14.77 | 13481.73 | 24.48 | 238.67 | 37.09 | 21.55 | 5138.12 | 0.58 | 0.68 | 0.13 | 0.32 | 4 | 10
1 | 50 | CONCLUIDO | 20.6446 | 4.84 | 2.61 | 17.39 | 0.32 | 9 | 108.68 | 41.65 | 2 | 7 | 15.03 | 13638.32 | 21.26 | 238.55 | 32.56 | 21.55 | 2924.15 | 0.66 | 0.71 | 0.12 | 0.17 | 4 | 10
2 | 50 | CONCLUIDO | 21.2314 | 4.71 | 2.54 | 25.41 | 0.48 | 6 | 109.96 | 41.65 | 3 | 0 | 15.31 | 13795.21 | 18.71 | 238.45 | 30.26 | 21.55 | 1788.09 | 0.71 | 0.73 | 0.12 | 0.1 | 4 | 10
0 | 25 | CONCLUIDO | 21.4964 | 4.65 | 2.69 | 13.45 | 0.28 | 12 | 61.76 | 28.92 | 1 | 6 | 6.84 | 7851.41 | 14.38 | 238.74 | 35.12 | 21.55 | 4187.72 | 0.61 | 0.69 | 0.13 | 0.25 | 4 | 10
1 | 25 | CONCLUIDO | 21.6867 | 4.61 | 2.66 | 14.52 | 0.55 | 11 | 62.92 | 28.92 | 2 | 0 | 7 | 7994.37 | 14.19 | 238.63 | 33.93 | 21.55 | 3598.93 | 0.64 | 0.7 | 0.14 | 0.22 | 4 | 10
0 | 85 | CONCLUIDO | 15.7805 | 6.34 | 3.02 | 6.46 | 0.11 | 28 | 167.88 | 51.39 | 1 | 26 | 30.49 | 20939.59 | 37.29 | 238.59 | 45.48 | 21.55 | 9287.6 | 0.47 | 0.62 | 0.15 | 0.58 | 4 | 10
1 | 85 | CONCLUIDO | 18.2713 | 5.47 | 2.66 | 12.28 | 0.21 | 13 | 169.33 | 51.39 | 2 | 11 | 30.94 | 21118.46 | 31.67 | 238.51 | 34.23 | 21.55 | 3738.11 | 0.63 | 0.7 | 0.12 | 0.22 | 4 | 10
2 | 85 | CONCLUIDO | 19.2359 | 5.2 | 2.56 | 19.16 | 0.31 | 8 | 170.79 | 51.39 | 3 | 6 | 31.4 | 21297.94 | 29.21 | 238.51 | 30.8 | 21.55 | 2048.81 | 0.7 | 0.73 | 0.12 | 0.12 | 4 | 10
3 | 85 | CONCLUIDO | 19.6464 | 5.09 | 2.51 | 25.14 | 0.41 | 6 | 172.25 | 51.39 | 4 | 4 | 31.86 | 21478.05 | 27.28 | 238.51 | 29.58 | 21.55 | 1446.77 | 0.73 | 0.74 | 0.12 | 0.08 | 4 | 10
4 | 85 | CONCLUIDO | 19.7618 | 5.06 | 2.52 | 30.22 | 0.51 | 5 | 173.71 | 51.39 | 5 | 3 | 32.32 | 21658.78 | 26.29 | 238.45 | 29.82 | 21.55 | 1572.67 | 0.72 | 0.74 | 0.11 | 0.08 | 4 | 10
5 | 85 | CONCLUIDO | 20.0145 | 5 | 2.49 | 37.33 | 0.61 | 4 | 175.18 | 51.39 | 6 | 1 | 32.79 | 21840.16 | 23.9 | 238.53 | 28.79 | 21.55 | 1062.63 | 0.75 | 0.75 | 0.11 | 0.05 | 4 | 10
6 | 85 | CONCLUIDO | 19.9723 | 5.01 | 2.5 | 37.48 | 0.7 | 4 | 176.66 | 51.39 | 7 | 0 | 33.27 | 22022.17 | 24.25 | 238.53 | 29.11 | 21.55 | 1223.11 | 0.74 | 0.75 | 0.12 | 0.06 | 4 | 10
0 | 20 | CONCLUIDO | 21.7759 | 4.59 | 2.69 | 12.39 | 0.34 | 13 | 51.33 | 24.83 | 1 | 0 | 5.51 | 6564.78 | 12.41 | 238.6 | 34.44 | 21.55 | 3841.34 | 0.63 | 0.69 | 0.14 | 0.25 | 4 | 10
0 | 65 | CONCLUIDO | 17.5635 | 5.69 | 2.89 | 7.53 | 0.13 | 23 | 133.21 | 46.47 | 1 | 21 | 20.75 | 16663.42 | 30.3 | 238.62 | 41.21 | 21.55 | 7176.43 | 0.52 | 0.65 | 0.14 | 0.45 | 4 | 10
1 | 65 | CONCLUIDO | 19.5472 | 5.12 | 2.64 | 14.38 | 0.26 | 11 | 134.55 | 46.47 | 2 | 9 | 21.09 | 16828.84 | 25.99 | 238.45 | 33.46 | 21.55 | 3363.66 | 0.64 | 0.71 | 0.13 | 0.2 | 4 | 10
2 | 65 | CONCLUIDO | 20.2134 | 4.95 | 2.58 | 22.08 | 0.39 | 7 | 135.9 | 46.47 | 3 | 5 | 21.43 | 16994.64 | 23.61 | 238.59 | 31.68 | 21.55 | 2494.05 | 0.68 | 0.72 | 0.12 | 0.14 | 4 | 10
3 | 65 | CONCLUIDO | 20.6837 | 4.83 | 2.52 | 30.22 | 0.52 | 5 | 137.25 | 46.47 | 4 | 1 | 21.78 | 17160.92 | 21.3 | 238.62 | 29.58 | 21.55 | 1453.79 | 0.73 | 0.74 | 0.12 | 0.08 | 4 | 10
4 | 65 | CONCLUIDO | 20.729 | 4.82 | 2.51 | 30.09 | 0.64 | 5 | 138.6 | 46.47 | 5 | 0 | 22.13 | 17327.69 | 21.46 | 238.48 | 29.23 | 21.55 | 1277.15 | 0.74 | 0.74 | 0.12 | 0.07 | 4 | 10
0 | 75 | CONCLUIDO | 16.5738 | 6.03 | 2.96 | 6.84 | 0.12 | 26 | 150.44 | 49.1 | 1 | 24 | 25.34 | 18787.76 | 33.93 | 238.95 | 43.69 | 21.55 | 8405.06 | 0.49 | 0.63 | 0.15 | 0.52 | 4 | 10
1 | 75 | CONCLUIDO | 18.8127 | 5.32 | 2.67 | 13.36 | 0.23 | 12 | 151.83 | 49.1 | 2 | 10 | 25.73 | 18959.54 | 29.26 | 238.48 | 34.65 | 21.55 | 3951.01 | 0.62 | 0.7 | 0.13 | 0.23 | 4 | 10
2 | 75 | CONCLUIDO | 19.5833 | 5.11 | 2.59 | 19.39 | 0.35 | 8 | 153.23 | 49.1 | 3 | 6 | 26.13 | 19131.85 | 26.64 | 238.52 | 31.86 | 21.55 | 2579.32 | 0.68 | 0.72 | 0.12 | 0.15 | 4 | 10
3 | 75 | CONCLUIDO | 20.0222 | 4.99 | 2.53 | 25.35 | 0.46 | 6 | 154.63 | 49.1 | 4 | 4 | 26.53 | 19304.72 | 24.85 | 238.49 | 30.18 | 21.55 | 1745.96 | 0.71 | 0.73 | 0.12 | 0.1 | 4 | 10
4 | 75 | CONCLUIDO | 20.193 | 4.95 | 2.52 | 30.28 | 0.57 | 5 | 156.03 | 49.1 | 5 | 0 | 26.94 | 19478.15 | 22.91 | 238.53 | 29.78 | 21.55 | 1553.94 | 0.72 | 0.74 | 0.12 | 0.09 | 4 | 10
0 | 95 | CONCLUIDO | 14.6074 | 6.85 | 3.19 | 5.97 | 0.1 | 32 | 185.69 | 53.44 | 1 | 30 | 36.26 | 23136.14 | 42.27 | 238.61 | 51.15 | 21.55 | 12102.18 | 0.42 | 0.58 | 0.16 | 0.75 | 4 | 10
1 | 95 | CONCLUIDO | 17.6151 | 5.68 | 2.69 | 11.52 | 0.19 | 14 | 187.21 | 53.44 | 2 | 12 | 36.77 | 23322.88 | 34.5 | 238.45 | 34.88 | 21.55 | 4056.02 | 0.62 | 0.69 | 0.13 | 0.25 | 4 | 10
2 | 95 | CONCLUIDO | 18.4814 | 5.41 | 2.61 | 17.38 | 0.28 | 9 | 188.73 | 53.44 | 3 | 7 | 37.29 | 23510.33 | 32.39 | 238.65 | 32.55 | 21.55 | 2918.54 | 0.66 | 0.71 | 0.12 | 0.17 | 4 | 10
3 | 95 | CONCLUIDO | 18.8838 | 5.3 | 2.57 | 22 | 0.37 | 7 | 190.25 | 53.44 | 4 | 5 | 37.82 | 23698.48 | 30.79 | 238.78 | 31.24 | 21.55 | 2274.93 | 0.69 | 0.73 | 0.12 | 0.13 | 4 | 10
4 | 95 | CONCLUIDO | 19.0678 | 5.24 | 2.55 | 25.52 | 0.46 | 6 | 191.78 | 53.44 | 5 | 4 | 38.35 | 23887.36 | 29.47 | 238.45 | 31 | 21.55 | 2156.63 | 0.7 | 0.73 | 0.12 | 0.12 | 4 | 10
5 | 95 | CONCLUIDO | 19.3081 | 5.18 | 2.52 | 30.29 | 0.55 | 5 | 193.32 | 53.44 | 6 | 3 | 38.89 | 24076.95 | 27.78 | 238.48 | 30 | 21.55 | 1665 | 0.72 | 0.74 | 0.12 | 0.09 | 4 | 10
6 | 95 | CONCLUIDO | 19.5876 | 5.11 | 2.49 | 37.32 | 0.64 | 4 | 194.86 | 53.44 | 7 | 1 | 39.43 | 24267.28 | 26.14 | 238.56 | 28.78 | 21.55 | 1056.13 | 0.75 | 0.75 | 0.11 | 0.05 | 4 | 10
7 | 95 | CONCLUIDO | 19.5397 | 5.12 | 2.5 | 37.5 | 0.72 | 4 | 196.41 | 53.44 | 8 | 0 | 39.98 | 24458.36 | 26.45 | 238.45 | 29.16 | 21.55 | 1248.51 | 0.74 | 0.74 | 0.12 | 0.06 | 4 | 10
0 | 55 | CONCLUIDO | 18.71 | 5.34 | 2.78 | 8.35 | 0.15 | 20 | 116.05 | 43.4 | 1 | 18 | 16.65 | 14546.17 | 26.25 | 238.73 | 37.78 | 21.55 | 5478.72 | 0.57 | 0.67 | 0.14 | 0.34 | 4 | 10
1 | 55 | CONCLUIDO | 20.176 | 4.96 | 2.63 | 15.8 | 0.3 | 10 | 117.34 | 43.4 | 2 | 8 | 16.94 | 14705.49 | 22.83 | 238.5 | 33.54 | 21.55 | 3410.34 | 0.64 | 0.71 | 0.12 | 0.2 | 4 | 10
2 | 55 | CONCLUIDO | 20.9546 | 4.77 | 2.54 | 25.45 | 0.45 | 6 | 118.63 | 43.4 | 3 | 3 | 17.23 | 14865.24 | 19.89 | 238.45 | 30.53 | 21.55 | 1922.38 | 0.71 | 0.73 | 0.12 | 0.11 | 4 | 10
3 | 55 | CONCLUIDO | 20.9839 | 4.77 | 2.54 | 25.38 | 0.59 | 6 | 119.93 | 43.4 | 4 | 0 | 17.53 | 15025.44 | 20.04 | 238.59 | 30.2 | 21.55 | 1757.83 | 0.71 | 0.73 | 0.12 | 0.1 | 4 | 10

## gráficos
Selecione o eixo X:
Selecione o eixo Y:
Selecione o eixo Z:
Eixo X | Eixo Y | Eixo Z
0 | 0 | 0
0 | 0 | 0
0 | 0 | 0
0 | 0 | 0
0 | 0 | 0
0 | 0 | 0
0 | 0 | 0
0 | 0 | 0
0 | 0 | 0
0 | 0 | 0
0 | 0 | 0
0 | 0 | 0
0 | 0 | 0
0 | 0 | 0
0 | 0 | 0
0 | 0 | 0
0 | 0 | 0
0 | 0 | 0
0 | 0 | 0
0 | 0 | 0
0 | 0 | 0
0 | 0 | 0
0 | 0 | 0
0 | 0 | 0
0 | 0 | 0
0 | 0 | 0
0 | 0 | 0
0 | 0 | 0
0 | 0 | 0
0 | 0 | 0
0 | 0 | 0
0 | 0 | 0
0 | 0 | 0
0 | 0 | 0
0 | 0 | 0
0 | 0 | 0
0 | 0 | 0
0 | 0 | 0
0 | 0 | 0
0 | 0 | 0
0 | 0 | 0
0 | 0 | 0
0 | 0 | 0
0 | 0 | 0
0 | 0 | 0
0 | 0 | 0
0 | 0 | 0
0 | 0 | 0
0 | 0 | 0
0 | 0 | 0
0 | 0 | 0
0 | 0 | 0
0 | 0 | 0
0 | 0 | 0
0 | 0 | 0
0 | 0 | 0
0 | 0 | 0
0 | 0 | 0
0 | 0 | 0
0 | 0 | 0
0 | 0 | 0
0 | 0 | 0
0 | 0 | 0
0 | 0 | 0
0 | 0 | 0
0 | 0 | 0
0 | 0 | 0
0 | 0 | 0
0 | 0 | 0
0 | 0 | 0
0 | 0 | 0
0 | 0 | 0
0 | 0 | 0
0 | 0 | 0
0 | 0 | 0
0 | 0 | 0
0 | 0 | 0

## hidden (hidden)
Unnamed: 0
Volume de calda [L]
STATUS
Capacidade operacional [ha/h]
Tempo de missao [h]
Tempo util [h]
Tempo por voo [min]
Autonomia Projetada [h]
N° Voos
MTOW [kg]
Massa Estrutura [kg]
Combustível [kg]
Abastecimentos
Massa gerador
Potência gerador [W]
Combustível consumido [L]
Calda cons [L]
Distância percorrida [km]
Distância Pulverizando [km]
RTL ACUMULADO[m]
EOC [km/km]
EOC [h/h]
Tempo de manobra [h]
Tempo rtl_rtw [h]
V pulv [m/s]
V desloc [m/s]