## RESULTADOS_18
Unnamed: 0 | Volume de calda [L] | STATUS | Capacidade operacional [ha/h] | Tempo de missao [h] | Tempo util [h] | Tempo por voo [min] | Autonomia Projetada [h] | N° Voos | MTOW [kg] | Massa Estrutura [kg] | Combustível [kg] | Abastecimentos | Massa gerador | Potência gerador [W] | Combustível consumido [L] | Calda cons [L] | Distância percorrida [km] | Distância Pulverizando [km] | RTL ACUMULADO[m] | EOC [km/km] | EOC [h/h] | Tempo de manobra [h] | Tempo rtl_rtw [h] | V pulv [m/s] | V desloc [m/s]
0 | 100 | CONCLUIDO | 14.608 | 6.85 | 3.12 | 6.05 | 0.09 | 31 | 194.77 | 54.38 | 1 | 29 | 39.4 | 24256.19 | 40.91 | 685.53 | 48.99 | 26.86 | 11026.51 | 0.55 | 0.75 | 0.16 | 0.68 | 4 | 10
1 | 100 | CONCLUIDO | 17.48 | 5.72 | 2.7 | 12.46 | 0.18 | 13 | 196.32 | 54.38 | 2 | 11 | 39.95 | 24447.22 | 31.59 | 685.25 | 35.73 | 26.86 | 4487.46 | 0.75 | 0.87 | 0.12 | 0.26 | 4 | 10
2 | 100 | CONCLUIDO | 18.5462 | 5.39 | 2.56 | 19.23 | 0.27 | 8 | 197.88 | 54.38 | 3 | 0 | 40.5 | 24639 | 26.53 | 685.3 | 30.74 | 26.86 | 2017.92 | 0.87 | 0.91 | 0.13 | 0.13 | 4 | 10

## RESULTADOS_6
Unnamed: 0 | Volume de calda [L] | STATUS | Capacidade operacional [ha/h] | Tempo de missao [h] | Tempo util [h] | Tempo por voo [min] | Autonomia Projetada [h] | N° Voos | MTOW [kg] | Massa Estrutura [kg] | Combustível [kg] | Abastecimentos | Massa gerador | Potência gerador [W] | Combustível consumido [L] | Calda cons [L] | Distância percorrida [km] | Distância Pulverizando [km] | RTL ACUMULADO[m] | EOC [km/km] | EOC [h/h] | Tempo de manobra [h] | Tempo rtl_rtw [h] | V pulv [m/s] | V desloc [m/s]
0 | 40 | CONCLUIDO | 19.7131 | 5.07 | 2.77 | 8.76 | 0.2 | 19 | 89.87 | 37.55 | 1 | 0 | 11.32 | 11317.98 | 18.17 | 685.64 | 36.53 | 26.86 | 4857.24 | 0.74 | 0.85 | 0.17 | 0.34 | 4 | 10

## RESULTADOS_4
Unnamed: 0 | Volume de calda [L] | STATUS | Capacidade operacional [ha/h] | Tempo de missao [h] | Tempo util [h] | Tempo por voo [min] | Autonomia Projetada [h] | N° Voos | MTOW [kg] | Massa Estrutura [kg] | Combustível [kg] | Abastecimentos | Massa gerador | Potência gerador [W] | Combustível consumido [L] | Calda cons [L] | Distância percorrida [km] | Distância Pulverizando [km] | RTL ACUMULADO[m] | EOC [km/km] | EOC [h/h] | Tempo de manobra [h] | Tempo rtl_rtw [h] | V pulv [m/s] | V desloc [m/s]
0 | 30 | CONCLUIDO | 19.3976 | 5.16 | 2.94 | 7.35 | 0.24 | 24 | 71.52 | 32.27 | 1 | 0 | 8.25 | 9054.6 | 16.81 | 686.29 | 41.94 | 26.86 | 7537.76 | 0.64 | 0.8 | 0.17 | 0.5 | 4 | 10

## RESULTADOS_1
Unnamed: 0 | Volume de calda [L] | STATUS | Capacidade operacional [ha/h] | Tempo de missao [h] | Tempo util [h] | Tempo por voo [min] | Autonomia Projetada [h] | N° Voos | MTOW [kg] | Massa Estrutura [kg] | Combustível [kg] | Abastecimentos | Massa gerador | Potência gerador [W] | Combustível consumido [L] | Calda cons [L] | Distância percorrida [km] | Distância Pulverizando [km] | RTL ACUMULADO[m] | EOC [km/km] | EOC [h/h] | Tempo de manobra [h] | Tempo rtl_rtw [h] | V pulv [m/s] | V desloc [m/s]
0 | 15 | CONCLUIDO | 17.6913 | 5.65 | 3.43 | 4.38 | 0.43 | 47 | 39.78 | 19.54 | 1 | 0 | 4.24 | 5140 | 13.54 | 687.01 | 56.23 | 26.86 | 14570.14 | 0.48 | 0.68 | 0.24 | 0.99 | 4 | 10

## RESULTADOS_12
Unnamed: 0 | Volume de calda [L] | STATUS | Capacidade operacional [ha/h] | Tempo de missao [h] | Tempo util [h] | Tempo por voo [min] | Autonomia Projetada [h] | N° Voos | MTOW [kg] | Massa Estrutura [kg] | Combustível [kg] | Abastecimentos | Massa gerador | Potência gerador [W] | Combustível consumido [L] | Calda cons [L] | Distância percorrida [km] | Distância Pulverizando [km] | RTL ACUMULADO[m] | EOC [km/km] | EOC [h/h] | Tempo de manobra [h] | Tempo rtl_rtw [h] | V pulv [m/s] | V desloc [m/s]
0 | 70 | CONCLUIDO | 17.5038 | 5.71 | 2.85 | 7.77 | 0.12 | 22 | 141.81 | 47.83 | 1 | 20 | 22.98 | 17723.39 | 28.4 | 685.71 | 39.99 | 26.86 | 6573.75 | 0.67 | 0.82 | 0.14 | 0.41 | 4 | 10
1 | 70 | CONCLUIDO | 19.2472 | 5.2 | 2.65 | 14.45 | 0.25 | 11 | 143.17 | 47.83 | 2 | 0 | 23.34 | 17891.86 | 22.79 | 685.57 | 33.44 | 26.86 | 3353.44 | 0.8 | 0.89 | 0.14 | 0.21 | 4 | 10

## RESULTADOS_16
Unnamed: 0 | Volume de calda [L] | STATUS | Capacidade operacional [ha/h] | Tempo de missao [h] | Tempo util [h] | Tempo por voo [min] | Autonomia Projetada [h] | N° Voos | MTOW [kg] | Massa Estrutura [kg] | Combustível [kg] | Abastecimentos | Massa gerador | Potência gerador [W] | Combustível consumido [L] | Calda cons [L] | Distância percorrida [km] | Distância Pulverizando [km] | RTL ACUMULADO[m] | EOC [km/km] | EOC [h/h] | Tempo de manobra [h] | Tempo rtl_rtw [h] | V pulv [m/s] | V desloc [m/s]
0 | 90 | CONCLUIDO | 15.6917 | 6.37 | 2.99 | 6.65 | 0.1 | 27 | 176.73 | 52.44 | 1 | 25 | 33.29 | 22031.19 | 36.22 | 685.67 | 44.63 | 26.86 | 8866.22 | 0.6 | 0.78 | 0.15 | 0.55 | 4 | 10
1 | 90 | CONCLUIDO | 18.3711 | 5.44 | 2.63 | 14.35 | 0.2 | 11 | 178.21 | 52.44 | 2 | 9 | 33.77 | 22213.89 | 27.33 | 685.31 | 33.34 | 26.86 | 3301.26 | 0.81 | 0.89 | 0.12 | 0.19 | 4 | 10
2 | 90 | CONCLUIDO | 18.6239 | 5.37 | 2.63 | 17.53 | 0.3 | 9 | 179.7 | 52.44 | 3 | 0 | 34.26 | 22397.24 | 25.89 | 685.64 | 33.07 | 26.86 | 3176.25 | 0.81 | 0.89 | 0.13 | 0.19 | 4 | 10

## RESULTADOS_0
Unnamed: 0 | Volume de calda [L] | STATUS | Capacidade operacional [ha/h] | Tempo de missao [h] | Tempo util [h] | Tempo por voo [min] | Autonomia Projetada [h] | N° Voos | MTOW [kg] | Massa Estrutura [kg] | Combustível [kg] | Abastecimentos | Massa gerador | Potência gerador [W] | Combustível consumido [L] | Calda cons [L] | Distância percorrida [km] | Distância Pulverizando [km] | RTL ACUMULADO[m] | EOC [km/km] | EOC [h/h] | Tempo de manobra [h] | Tempo rtl_rtw [h] | V pulv [m/s] | V desloc [m/s]
0 | 10 | CONCLUIDO | 15.7048 | 6.37 | 3.94 | 3.38 | 0.64 | 70 | 26.11 | 12.1 | 1 | 0 | 3.01 | 3454.41 | 11.5 | 688.1 | 71.21 | 26.86 | 21941.1 | 0.38 | 0.6 | 0.31 | 1.5 | 4 | 10

## RESULTADOS_7
Unnamed: 0 | Volume de calda [L] | STATUS | Capacidade operacional [ha/h] | Tempo de missao [h] | Tempo util [h] | Tempo por voo [min] | Autonomia Projetada [h] | N° Voos | MTOW [kg] | Massa Estrutura [kg] | Combustível [kg] | Abastecimentos | Massa gerador | Potência gerador [W] | Combustível consumido [L] | Calda cons [L] | Distância percorrida [km] | Distância Pulverizando [km] | RTL ACUMULADO[m] | EOC [km/km] | EOC [h/h] | Tempo de manobra [h] | Tempo rtl_rtw [h] | V pulv [m/s] | V desloc [m/s]
0 | 45 | CONCLUIDO | 19.4122 | 5.15 | 2.81 | 9.93 | 0.18 | 17 | 98.71 | 39.72 | 1 | 1 | 12.99 | 12407.75 | 19.57 | 685.9 | 38.52 | 26.86 | 5864.11 | 0.7 | 0.83 | 0.15 | 0.37 | 4 | 10
1 | 45 | CONCLUIDO | 19.4301 | 5.15 | 2.81 | 9.91 | 0.35 | 17 | 99.95 | 39.72 | 2 | 0 | 13.24 | 12561.45 | 19.71 | 686.01 | 38.3 | 26.86 | 5752.29 | 0.7 | 0.84 | 0.15 | 0.37 | 4 | 10

## RESULTADOS_10
Unnamed: 0 | Volume de calda [L] | STATUS | Capacidade operacional [ha/h] | Tempo de missao [h] | Tempo util [h] | Tempo por voo [min] | Autonomia Projetada [h] | N° Voos | MTOW [kg] | Massa Estrutura [kg] | Combustível [kg] | Abastecimentos | Massa gerador | Potência gerador [W] | Combustível consumido [L] | Calda cons [L] | Distância percorrida [km] | Distância Pulverizando [km] | RTL ACUMULADO[m] | EOC [km/km] | EOC [h/h] | Tempo de manobra [h] | Tempo rtl_rtw [h] | V pulv [m/s] | V desloc [m/s]
0 | 60 | CONCLUIDO | 18.4795 | 5.41 | 2.79 | 8.82 | 0.14 | 19 | 124.63 | 45 | 1 | 17 | 18.64 | 15605.44 | 24.35 | 685.5 | 38.54 | 26.86 | 5865.36 | 0.7 | 0.84 | 0.13 | 0.35 | 4 | 10
1 | 60 | CONCLUIDO | 19.5185 | 5.12 | 2.66 | 12.27 | 0.28 | 13 | 125.95 | 45 | 2 | 0 | 18.95 | 15767.7 | 21.24 | 685.3 | 33.47 | 26.86 | 3355.87 | 0.8 | 0.88 | 0.14 | 0.22 | 4 | 10

## RESULTADOS_14
Unnamed: 0 | Volume de calda [L] | STATUS | Capacidade operacional [ha/h] | Tempo de missao [h] | Tempo util [h] | Tempo por voo [min] | Autonomia Projetada [h] | N° Voos | MTOW [kg] | Massa Estrutura [kg] | Combustível [kg] | Abastecimentos | Massa gerador | Potência gerador [W] | Combustível consumido [L] | Calda cons [L] | Distância percorrida [km] | Distância Pulverizando [km] | RTL ACUMULADO[m] | EOC [km/km] | EOC [h/h] | Tempo de manobra [h] | Tempo rtl_rtw [h] | V pulv [m/s] | V desloc [m/s]
0 | 80 | CONCLUIDO | 16.4865 | 6.07 | 2.94 | 7.05 | 0.11 | 25 | 159.12 | 50.28 | 1 | 23 | 27.84 | 19859.16 | 32.57 | 686.03 | 42.85 | 26.86 | 7985.68 | 0.63 | 0.8 | 0.15 | 0.5 | 4 | 10
1 | 80 | CONCLUIDO | 19.0315 | 5.25 | 2.61 | 15.65 | 0.22 | 10 | 160.54 | 50.28 | 2 | 2 | 28.26 | 20034.4 | 24.08 | 685.33 | 32.14 | 26.86 | 2707.48 | 0.84 | 0.9 | 0.13 | 0.17 | 4 | 10
2 | 80 | CONCLUIDO | 19.0446 | 5.25 | 2.6 | 15.62 | 0.33 | 10 | 161.97 | 50.28 | 3 | 0 | 28.69 | 20210.21 | 24.16 | 685.33 | 31.84 | 26.86 | 2556.08 | 0.84 | 0.9 | 0.14 | 0.17 | 4 | 10

## RESULTADOS_5
Unnamed: 0 | Volume de calda [L] | STATUS | Capacidade operacional [ha/h] | Tempo de missao [h] | Tempo util [h] | Tempo por voo [min] | Autonomia Projetada [h] | N° Voos | MTOW [kg] | Massa Estrutura [kg] | Combustível [kg] | Abastecimentos | Massa gerador | Potência gerador [W] | Combustível consumido [L] | Calda cons [L] | Distância percorrida [km] | Distância Pulverizando [km] | RTL ACUMULADO[m] | EOC [km/km] | EOC [h/h] | Tempo de manobra [h] | Tempo rtl_rtw [h] | V pulv [m/s] | V desloc [m/s]
0 | 35 | CONCLUIDO | 19.4816 | 5.13 | 2.88 | 8.23 | 0.22 | 21 | 80.84 | 35.1 | 1 | 0 | 9.74 | 10204.21 | 17.74 | 685.8 | 40.31 | 26.86 | 6739.96 | 0.67 | 0.82 | 0.17 | 0.44 | 4 | 10

## RESULTADOS_8
Unnamed: 0 | Volume de calda [L] | STATUS | Capacidade operacional [ha/h] | Tempo de missao [h] | Tempo util [h] | Tempo por voo [min] | Autonomia Projetada [h] | N° Voos | MTOW [kg] | Massa Estrutura [kg] | Combustível [kg] | Abastecimentos | Massa gerador | Potência gerador [W] | Combustível consumido [L] | Calda cons [L] | Distância percorrida [km] | Distância Pulverizando [km] | RTL ACUMULADO[m] | EOC [km/km] | EOC [h/h] | Tempo de manobra [h] | Tempo rtl_rtw [h] | V pulv [m/s] | V desloc [m/s]
0 | 50 | CONCLUIDO | 19.2339 | 5.2 | 2.79 | 9.83 | 0.16 | 17 | 107.41 | 41.65 | 1 | 10 | 14.77 | 13481.73 | 20.74 | 685.87 | 37.95 | 26.86 | 5578.34 | 0.71 | 0.84 | 0.14 | 0.35 | 4 | 10
1 | 50 | CONCLUIDO | 19.578 | 5.11 | 2.74 | 10.95 | 0.32 | 15 | 108.68 | 41.65 | 2 | 0 | 15.03 | 13638.32 | 20.11 | 685.52 | 36.05 | 26.86 | 4637.28 | 0.75 | 0.86 | 0.15 | 0.3 | 4 | 10

## RESULTADOS_3
Unnamed: 0 | Volume de calda [L] | STATUS | Capacidade operacional [ha/h] | Tempo de missao [h] | Tempo util [h] | Tempo por voo [min] | Autonomia Projetada [h] | N° Voos | MTOW [kg] | Massa Estrutura [kg] | Combustível [kg] | Abastecimentos | Massa gerador | Potência gerador [W] | Combustível consumido [L] | Calda cons [L] | Distância percorrida [km] | Distância Pulverizando [km] | RTL ACUMULADO[m] | EOC [km/km] | EOC [h/h] | Tempo de manobra [h] | Tempo rtl_rtw [h] | V pulv [m/s] | V desloc [m/s]
0 | 25 | CONCLUIDO | 19.0627 | 5.25 | 3.05 | 6.3 | 0.28 | 29 | 61.76 | 28.92 | 1 | 0 | 6.84 | 7851.41 | 16.02 | 686.28 | 45.06 | 26.86 | 9074.46 | 0.6 | 0.77 | 0.19 | 0.61 | 4 | 10

## RESULTADOS_15
Unnamed: 0 | Volume de calda [L] | STATUS | Capacidade operacional [ha/h] | Tempo de missao [h] | Tempo util [h] | Tempo por voo [min] | Autonomia Projetada [h] | N° Voos | MTOW [kg] | Massa Estrutura [kg] | Combustível [kg] | Abastecimentos | Massa gerador | Potência gerador [W] | Combustível consumido [L] | Calda cons [L] | Distância percorrida [km] | Distância Pulverizando [km] | RTL ACUMULADO[m] | EOC [km/km] | EOC [h/h] | Tempo de manobra [h] | Tempo rtl_rtw [h] | V pulv [m/s] | V desloc [m/s]
0 | 85 | CONCLUIDO | 16.0844 | 6.22 | 2.96 | 6.84 | 0.11 | 26 | 167.88 | 51.39 | 1 | 24 | 30.49 | 20939.59 | 34.4 | 685.98 | 43.53 | 26.86 | 8322.98 | 0.62 | 0.79 | 0.15 | 0.52 | 4 | 10
1 | 85 | CONCLUIDO | 18.573 | 5.38 | 2.64 | 14.39 | 0.21 | 11 | 169.33 | 51.39 | 2 | 7 | 30.94 | 21118.46 | 25.88 | 685.5 | 33.3 | 26.86 | 3283.55 | 0.81 | 0.89 | 0.13 | 0.2 | 4 | 10
2 | 85 | CONCLUIDO | 18.7529 | 5.33 | 2.62 | 15.73 | 0.31 | 10 | 170.79 | 51.39 | 3 | 0 | 31.4 | 21297.94 | 24.76 | 685.52 | 32.6 | 26.86 | 2938.91 | 0.82 | 0.9 | 0.13 | 0.18 | 4 | 10

## RESULTADOS_2
Unnamed: 0 | Volume de calda [L] | STATUS | Capacidade operacional [ha/h] | Tempo de missao [h] | Tempo util [h] | Tempo por voo [min] | Autonomia Projetada [h] | N° Voos | MTOW [kg] | Massa Estrutura [kg] | Combustível [kg] | Abastecimentos | Massa gerador | Potência gerador [W] | Combustível consumido [L] | Calda cons [L] | Distância percorrida [km] | Distância Pulverizando [km] | RTL ACUMULADO[m] | EOC [km/km] | EOC [h/h] | Tempo de manobra [h] | Tempo rtl_rtw [h] | V pulv [m/s] | V desloc [m/s]
0 | 20 | CONCLUIDO | 18.9863 | 5.27 | 3.08 | 5.13 | 0.34 | 36 | 51.33 | 24.83 | 1 | 0 | 5.51 | 6564.78 | 14.45 | 686.14 | 44.84 | 26.86 | 8928.56 | 0.6 | 0.76 | 0.22 | 0.64 | 4 | 10

## RESULTADOS_11
Unnamed: 0 | Volume de calda [L] | STATUS | Capacidade operacional [ha/h] | Tempo de missao [h] | Tempo util [h] | Tempo por voo [min] | Autonomia Projetada [h] | N° Voos | MTOW [kg] | Massa Estrutura [kg] | Combustível [kg] | Abastecimentos | Massa gerador | Potência gerador [W] | Combustível consumido [L] | Calda cons [L] | Distância percorrida [km] | Distância Pulverizando [km] | RTL ACUMULADO[m] | EOC [km/km] | EOC [h/h] | Tempo de manobra [h] | Tempo rtl_rtw [h] | V pulv [m/s] | V desloc [m/s]
0 | 65 | CONCLUIDO | 18.1818 | 5.5 | 2.78 | 8.33 | 0.13 | 20 | 133.21 | 46.47 | 1 | 18 | 20.75 | 16663.42 | 25.94 | 685.93 | 37.6 | 26.86 | 5389.88 | 0.71 | 0.85 | 0.14 | 0.34 | 4 | 10
1 | 65 | CONCLUIDO | 19.3517 | 5.17 | 2.66 | 13.3 | 0.26 | 12 | 134.55 | 46.47 | 2 | 0 | 21.09 | 16828.84 | 21.96 | 685.48 | 33.88 | 26.86 | 3567.55 | 0.79 | 0.88 | 0.14 | 0.22 | 4 | 10

## RESULTADOS_13
Unnamed: 0 | Volume de calda [L] | STATUS | Capacidade operacional [ha/h] | Tempo de missao [h] | Tempo util [h] | Tempo por voo [min] | Autonomia Projetada [h] | N° Voos | MTOW [kg] | Massa Estrutura [kg] | Combustível [kg] | Abastecimentos | Massa gerador | Potência gerador [W] | Combustível consumido [L] | Calda cons [L] | Distância percorrida [km] | Distância Pulverizando [km] | RTL ACUMULADO[m] | EOC [km/km] | EOC [h/h] | Tempo de manobra [h] | Tempo rtl_rtw [h] | V pulv [m/s] | V desloc [m/s]
0 | 75 | CONCLUIDO | 17.0519 | 5.86 | 2.89 | 7.53 | 0.12 | 23 | 150.44 | 49.1 | 1 | 21 | 25.34 | 18787.76 | 30.47 | 685.59 | 41.22 | 26.86 | 7182.79 | 0.65 | 0.81 | 0.14 | 0.45 | 4 | 10
1 | 75 | CONCLUIDO | 18.9603 | 5.27 | 2.66 | 14.52 | 0.23 | 11 | 151.83 | 49.1 | 2 | 0 | 25.73 | 18959.54 | 23.47 | 686.01 | 33.85 | 26.86 | 3557.16 | 0.79 | 0.88 | 0.14 | 0.22 | 4 | 10

## RESULTADOS_17
Unnamed: 0 | Volume de calda [L] | STATUS | Capacidade operacional [ha/h] | Tempo de missao [h] | Tempo util [h] | Tempo por voo [min] | Autonomia Projetada [h] | N° Voos | MTOW [kg] | Massa Estrutura [kg] | Combustível [kg] | Abastecimentos | Massa gerador | Potência gerador [W] | Combustível consumido [L] | Calda cons [L] | Distância percorrida [km] | Distância Pulverizando [km] | RTL ACUMULADO[m] | EOC [km/km] | EOC [h/h] | Tempo de manobra [h] | Tempo rtl_rtw [h] | V pulv [m/s] | V desloc [m/s]
0 | 95 | CONCLUIDO | 15.186 | 6.58 | 3.04 | 6.28 | 0.1 | 29 | 185.69 | 53.44 | 1 | 27 | 36.26 | 23136.14 | 38.26 | 685.84 | 46.05 | 26.86 | 9569.15 | 0.58 | 0.77 | 0.15 | 0.6 | 4 | 10
1 | 95 | CONCLUIDO | 17.8006 | 5.62 | 2.7 | 13.51 | 0.19 | 12 | 187.21 | 53.44 | 2 | 10 | 36.77 | 23322.88 | 30.13 | 685.51 | 35.85 | 26.86 | 4551.45 | 0.75 | 0.87 | 0.12 | 0.26 | 4 | 10
2 | 95 | CONCLUIDO | 18.4938 | 5.41 | 2.6 | 17.36 | 0.28 | 9 | 188.73 | 53.44 | 3 | 0 | 37.29 | 23510.33 | 26.49 | 685.61 | 32.05 | 26.86 | 2668.37 | 0.84 | 0.9 | 0.13 | 0.17 | 4 | 10

## RESULTADOS_9
Unnamed: 0 | Volume de calda [L] | STATUS | Capacidade operacional [ha/h] | Tempo de missao [h] | Tempo util [h] | Tempo por voo [min] | Autonomia Projetada [h] | N° Voos | MTOW [kg] | Massa Estrutura [kg] | Combustível [kg] | Abastecimentos | Massa gerador | Potência gerador [W] | Combustível consumido [L] | Calda cons [L] | Distância percorrida [km] | Distância Pulverizando [km] | RTL ACUMULADO[m] | EOC [km/km] | EOC [h/h] | Tempo de manobra [h] | Tempo rtl_rtw [h] | V pulv [m/s] | V desloc [m/s]
0 | 55 | CONCLUIDO | 18.7568 | 5.33 | 2.82 | 9.39 | 0.15 | 18 | 116.05 | 43.4 | 1 | 16 | 16.65 | 14546.17 | 22.85 | 685.63 | 39.47 | 26.86 | 6330.66 | 0.68 | 0.83 | 0.13 | 0.38 | 4 | 10
1 | 55 | CONCLUIDO | 19.4542 | 5.14 | 2.72 | 11.66 | 0.3 | 14 | 117.34 | 43.4 | 2 | 0 | 16.94 | 14705.49 | 20.93 | 685.48 | 35.67 | 26.86 | 4454.82 | 0.75 | 0.86 | 0.15 | 0.28 | 4 | 10

## resultados
Unnamed: 0 | Volume de calda [L] | STATUS | Capacidade operacional [ha/h] | Tempo de missao [h] | Tempo util [h] | Tempo por voo [min] | Autonomia Projetada [h] | N° Voos | MTOW [kg] | Massa Estrutura [kg] | Combustível [kg] | Abastecimentos | Massa gerador | Potência gerador [W] | Combustível consumido [L] | Calda cons [L] | Distância percorrida [km] | Distância Pulverizando [km] | RTL ACUMULADO[m] | EOC [km/km] | EOC [h/h] | Tempo de manobra [h] | Tempo rtl_rtw [h] | V pulv [m/s] | V desloc [m/s]
0 | 100 | CONCLUIDO | 14.608 | 6.85 | 3.12 | 6.05 | 0.09 | 31 | 194.77 | 54.38 | 1 | 29 | 39.4 | 24256.19 | 40.91 | 685.53 | 48.99 | 26.86 | 11026.51 | 0.55 | 0.75 | 0.16 | 0.68 | 4 | 10
1 | 100 | CONCLUIDO | 17.48 | 5.72 | 2.7 | 12.46 | 0.18 | 13 | 196.32 | 54.38 | 2 | 11 | 39.95 | 24447.22 | 31.59 | 685.25 | 35.73 | 26.86 | 4487.46 | 0.75 | 0.87 | 0.12 | 0.26 | 4 | 10
2 | 100 | CONCLUIDO | 18.5462 | 5.39 | 2.56 | 19.23 | 0.27 | 8 | 197.88 | 54.38 | 3 | 0 | 40.5 | 24639 | 26.53 | 685.3 | 30.74 | 26.86 | 2017.92 | 0.87 | 0.91 | 0.13 | 0.13 | 4 | 10
0 | 40 | CONCLUIDO | 19.7131 | 5.07 | 2.77 | 8.76 | 0.2 | 19 | 89.87 | 37.55 | 1 | 0 | 11.32 | 11317.98 | 18.17 | 685.64 | 36.53 | 26.86 | 4857.24 | 0.74 | 0.85 | 0.17 | 0.34 | 4 | 10
0 | 30 | CONCLUIDO | 19.3976 | 5.16 | 2.94 | 7.35 | 0.24 | 24 | 71.52 | 32.27 | 1 | 0 | 8.25 | 9054.6 | 16.81 | 686.29 | 41.94 | 26.86 | 7537.76 | 0.64 | 0.8 | 0.17 | 0.5 | 4 | 10
0 | 15 | CONCLUIDO | 17.6913 | 5.65 | 3.43 | 4.38 | 0.43 | 47 | 39.78 | 19.54 | 1 | 0 | 4.24 | 5140 | 13.54 | 687.01 | 56.23 | 26.86 | 14570.14 | 0.48 | 0.68 | 0.24 | 0.99 | 4 | 10
0 | 70 | CONCLUIDO | 17.5038 | 5.71 | 2.85 | 7.77 | 0.12 | 22 | 141.81 | 47.83 | 1 | 20 | 22.98 | 17723.39 | 28.4 | 685.71 | 39.99 | 26.86 | 6573.75 | 0.67 | 0.82 | 0.14 | 0.41 | 4 | 10
1 | 70 | CONCLUIDO | 19.2472 | 5.2 | 2.65 | 14.45 | 0.25 | 11 | 143.17 | 47.83 | 2 | 0 | 23.34 | 17891.86 | 22.79 | 685.57 | 33.44 | 26.86 | 3353.44 | 0.8 | 0.89 | 0.14 | 0.21 | 4 | 10
0 | 90 | CONCLUIDO | 15.6917 | 6.37 | 2.99 | 6.65 | 0.1 | 27 | 176.73 | 52.44 | 1 | 25 | 33.29 | 22031.19 | 36.22 | 685.67 | 44.63 | 26.86 | 8866.22 | 0.6 | 0.78 | 0.15 | 0.55 | 4 | 10
1 | 90 | CONCLUIDO | 18.3711 | 5.44 | 2.63 | 14.35 | 0.2 | 11 | 178.21 | 52.44 | 2 | 9 | 33.77 | 22213.89 | 27.33 | 685.31 | 33.34 | 26.86 | 3301.26 | 0.81 | 0.89 | 0.12 | 0.19 | 4 | 10
2 | 90 | CONCLUIDO | 18.6239 | 5.37 | 2.63 | 17.53 | 0.3 | 9 | 179.7 | 52.44 | 3 | 0 | 34.26 | 22397.24 | 25.89 | 685.64 | 33.07 | 26.86 | 3176.25 | 0.81 | 0.89 | 0.13 | 0.19 | 4 | 10
0 | 10 | CONCLUIDO | 15.7048 | 6.37 | 3.94 | 3.38 | 0.64 | 70 | 26.11 | 12.1 | 1 | 0 | 3.01 | 3454.41 | 11.5 | 688.1 | 71.21 | 26.86 | 21941.1 | 0.38 | 0.6 | 0.31 | 1.5 | 4 | 10
0 | 45 | CONCLUIDO | 19.4122 | 5.15 | 2.81 | 9.93 | 0.18 | 17 | 98.71 | 39.72 | 1 | 1 | 12.99 | 12407.75 | 19.57 | 685.9 | 38.52 | 26.86 | 5864.11 | 0.7 | 0.83 | 0.15 | 0.37 | 4 | 10
1 | 45 | CONCLUIDO | 19.4301 | 5.15 | 2.81 | 9.91 | 0.35 | 17 | 99.95 | 39.72 | 2 | 0 | 13.24 | 12561.45 | 19.71 | 686.01 | 38.3 | 26.86 | 5752.29 | 0.7 | 0.84 | 0.15 | 0.37 | 4 | 10
0 | 60 | CONCLUIDO | 18.4795 | 5.41 | 2.79 | 8.82 | 0.14 | 19 | 124.63 | 45 | 1 | 17 | 18.64 | 15605.44 | 24.35 | 685.5 | 38.54 | 26.86 | 5865.36 | 0.7 | 0.84 | 0.13 | 0.35 | 4 | 10
1 | 60 | CONCLUIDO | 19.5185 | 5.12 | 2.66 | 12.27 | 0.28 | 13 | 125.95 | 45 | 2 | 0 | 18.95 | 15767.7 | 21.24 | 685.3 | 33.47 | 26.86 | 3355.87 | 0.8 | 0.88 | 0.14 | 0.22 | 4 | 10
0 | 80 | CONCLUIDO | 16.4865 | 6.07 | 2.94 | 7.05 | 0.11 | 25 | 159.12 | 50.28 | 1 | 23 | 27.84 | 19859.16 | 32.57 | 686.03 | 42.85 | 26.86 | 7985.68 | 0.63 | 0.8 | 0.15 | 0.5 | 4 | 10
1 | 80 | CONCLUIDO | 19.0315 | 5.25 | 2.61 | 15.65 | 0.22 | 10 | 160.54 | 50.28 | 2 | 2 | 28.26 | 20034.4 | 24.08 | 685.33 | 32.14 | 26.86 | 2707.48 | 0.84 | 0.9 | 0.13 | 0.17 | 4 | 10
2 | 80 | CONCLUIDO | 19.0446 | 5.25 | 2.6 | 15.62 | 0.33 | 10 | 161.97 | 50.28 | 3 | 0 | 28.69 | 20210.21 | 24.16 | 685.33 | 31.84 | 26.86 | 2556.08 | 0.84 | 0.9 | 0.14 | 0.17 | 4 | 10
0 | 35 | CONCLUIDO | 19.4816 | 5.13 | 2.88 | 8.23 | 0.22 | 21 | 80.84 | 35.1 | 1 | 0 | 9.74 | 10204.21 | 17.74 | 685.8 | 40.31 | 26.86 | 6739.96 | 0.67 | 0.82 | 0.17 | 0.44 | 4 | 10
0 | 50 | CONCLUIDO | 19.2339 | 5.2 | 2.79 | 9.83 | 0.16 | 17 | 107.41 | 41.65 | 1 | 10 | 14.77 | 13481.73 | 20.74 | 685.87 | 37.95 | 26.86 | 5578.34 | 0.71 | 0.84 | 0.14 | 0.35 | 4 | 10
1 | 50 | CONCLUIDO | 19.578 | 5.11 | 2.74 | 10.95 | 0.32 | 15 | 108.68 | 41.65 | 2 | 0 | 15.03 | 13638.32 | 20.11 | 685.52 | 36.05 | 26.86 | 4637.28 | 0.75 | 0.86 | 0.15 | 0.3 | 4 | 10
0 | 25 | CONCLUIDO | 19.0627 | 5.25 | 3.05 | 6.3 | 0.28 | 29 | 61.76 | 28.92 | 1 | 0 | 6.84 | 7851.41 | 16.02 | 686.28 | 45.06 | 26.86 | 9074.46 | 0.6 | 0.77 | 0.19 | 0.61 | 4 | 10
0 | 85 | CONCLUIDO | 16.0844 | 6.22 | 2.96 | 6.84 | 0.11 | 26 | 167.88 | 51.39 | 1 | 24 | 30.49 | 20939.59 | 34.4 | 685.98 | 43.53 | 26.86 | 8322.98 | 0.62 | 0.79 | 0.15 | 0.52 | 4 | 10
1 | 85 | CONCLUIDO | 18.573 | 5.38 | 2.64 | 14.39 | 0.21 | 11 | 169.33 | 51.39 | 2 | 7 | 30.94 | 21118.46 | 25.88 | 685.5 | 33.3 | 26.86 | 3283.55 | 0.81 | 0.89 | 0.13 | 0.2 | 4 | 10
2 | 85 | CONCLUIDO | 18.7529 | 5.33 | 2.62 | 15.73 | 0.31 | 10 | 170.79 | 51.39 | 3 | 0 | 31.4 | 21297.94 | 24.76 | 685.52 | 32.6 | 26.86 | 2938.91 | 0.82 | 0.9 | 0.13 | 0.18 | 4 | 10
0 | 20 | CONCLUIDO | 18.9863 | 5.27 | 3.08 | 5.13 | 0.34 | 36 | 51.33 | 24.83 | 1 | 0 | 5.51 | 6564.78 | 14.45 | 686.14 | 44.84 | 26.86 | 8928.56 | 0.6 | 0.76 | 0.22 | 0.64 | 4 | 10
0 | 65 | CONCLUIDO | 18.1818 | 5.5 | 2.78 | 8.33 | 0.13 | 20 | 133.21 | 46.47 | 1 | 18 | 20.75 | 16663.42 | 25.94 | 685.93 | 37.6 | 26.86 | 5389.88 | 0.71 | 0.85 | 0.14 | 0.34 | 4 | 10
1 | 65 | CONCLUIDO | 19.3517 | 5.17 | 2.66 | 13.3 | 0.26 | 12 | 134.55 | 46.47 | 2 | 0 | 21.09 | 16828.84 | 21.96 | 685.48 | 33.88 | 26.86 | 3567.55 | 0.79 | 0.88 | 0.14 | 0.22 | 4 | 10
0 | 75 | CONCLUIDO | 17.0519 | 5.86 | 2.89 | 7.53 | 0.12 | 23 | 150.44 | 49.1 | 1 | 21 | 25.34 | 18787.76 | 30.47 | 685.59 | 41.22 | 26.86 | 7182.79 | 0.65 | 0.81 | 0.14 | 0.45 | 4 | 10
1 | 75 | CONCLUIDO | 18.9603 | 5.27 | 2.66 | 14.52 | 0.23 | 11 | 151.83 | 49.1 | 2 | 0 | 25.73 | 18959.54 | 23.47 | 686.01 | 33.85 | 26.86 | 3557.16 | 0.79 | 0.88 | 0.14 | 0.22 | 4 | 10
0 | 95 | CONCLUIDO | 15.186 | 6.58 | 3.04 | 6.28 | 0.1 | 29 | 185.69 | 53.44 | 1 | 27 | 36.26 | 23136.14 | 38.26 | 685.84 | 46.05 | 26.86 | 9569.15 | 0.58 | 0.77 | 0.15 | 0.6 | 4 | 10
1 | 95 | CONCLUIDO | 17.8006 | 5.62 | 2.7 | 13.51 | 0.19 | 12 | 187.21 | 53.44 | 2 | 10 | 36.77 | 23322.88 | 30.13 | 685.51 | 35.85 | 26.86 | 4551.45 | 0.75 | 0.87 | 0.12 | 0.26 | 4 | 10
2 | 95 | CONCLUIDO | 18.4938 | 5.41 | 2.6 | 17.36 | 0.28 | 9 | 188.73 | 53.44 | 3 | 0 | 37.29 | 23510.33 | 26.49 | 685.61 | 32.05 | 26.86 | 2668.37 | 0.84 | 0.9 | 0.13 | 0.17 | 4 | 10
0 | 55 | CONCLUIDO | 18.7568 | 5.33 | 2.82 | 9.39 | 0.15 | 18 | 116.05 | 43.4 | 1 | 16 | 16.65 | 14546.17 | 22.85 | 685.63 | 39.47 | 26.86 | 6330.66 | 0.68 | 0.83 | 0.13 | 0.38 | 4 | 10
1 | 55 | CONCLUIDO | 19.4542 | 5.14 | 2.72 | 11.66 | 0.3 | 14 | 117.34 | 43.4 | 2 | 0 | 16.94 | 14705.49 | 20.93 | 685.48 | 35.67 | 26.86 | 4454.82 | 0.75 | 0.86 | 0.15 | 0.28 | 4 | 10

## gráficos
Selecione o eixo X:
Selecione o eixo Y:
Selecione o eixo Z:
Eixo X | Eixo Y | Eixo Z
0 | 0 | 0
0 | 0 | 0
0 | 0 | 0
0 | 0 | 0
0 | 0 | 0
0 | 0 | 0
0 | 0 | 0
0 | 0 | 0
0 | 0 | 0
0 | 0 | 0
0 | 0 | 0
0 | 0 | 0
0 | 0 | 0
0 | 0 | 0
0 | 0 | 0
0 | 0 | 0
0 | 0 | 0
0 | 0 | 0
0 | 0 | 0
0 | 0 | 0
0 | 0 | 0
0 | 0 | 0
0 | 0 | 0
0 | 0 | 0
0 | 0 | 0
0 | 0 | 0
0 | 0 | 0
0 | 0 | 0
0 | 0 | 0
0 | 0 | 0
0 | 0 | 0
0 | 0 | 0
0 | 0 | 0
0 | 0 | 0
0 | 0 | 0
0 | 0 | 0

## hidden (hidden)
Unnamed: 0
Volume de calda [L]
STATUS
Capacidade operacional [ha/h]
Tempo de missao [h]
Tempo util [h]
Tempo por voo [min]
Autonomia Projetada [h]
N° Voos
MTOW [kg]
Massa Estrutura [kg]
Combustível [kg]
Abastecimentos
Massa gerador
Potência gerador [W]
Combustível consumido [L]
Calda cons [L]
Distância percorrida [km]
Distância Pulverizando [km]
RTL ACUMULADO[m]
EOC [km/km]
EOC [h/h]
Tempo de manobra [h]
Tempo rtl_rtw [h]
V pulv [m/s]
V desloc [m/s]