## RESULTADOS_18
Unnamed: 0 | Volume de calda [L] | STATUS | Capacidade operacional [ha/h] | Tempo de missao [h] | Tempo util [h] | Tempo por voo [min] | Autonomia Projetada [h] | N° Voos | MTOW [kg] | Massa Estrutura [kg] | Combustível [kg] | Abastecimentos | Massa gerador | Potência gerador [W] | Combustível consumido [L] | Calda cons [L] | Distância percorrida [km] | Distância Pulverizando [km] | RTL ACUMULADO[m] | EOC [km/km] | EOC [h/h] | Tempo de manobra [h] | Tempo rtl_rtw [h] | V pulv [m/s] | V desloc [m/s]
0 | 100 | CONCLUIDO | 8.4134 | 11.89 | 6.92 | 6.59 | 0.09 | 63 | 194.77 | 54.38 | 1 | 61 | 39.4 | 24256.19 | 85.88 | 2521.89 | 112.7 | 60.5 | 26039.45 | 0.54 | 0.76 | 0.26 | 1.61 | 4 | 10
1 | 100 | CONCLUIDO | 10.4972 | 9.53 | 5.96 | 13.24 | 0.18 | 27 | 196.32 | 54.38 | 2 | 0 | 39.95 | 24447.22 | 61.36 | 2520.91 | 80.43 | 60.5 | 10084.48 | 0.75 | 0.88 | 0.24 | 0.65 | 4 | 10

## RESULTADOS_6
Unnamed: 0 | Volume de calda [L] | STATUS | Capacidade operacional [ha/h] | Tempo de missao [h] | Tempo util [h] | Tempo por voo [min] | Autonomia Projetada [h] | N° Voos | MTOW [kg] | Massa Estrutura [kg] | Combustível [kg] | Abastecimentos | Massa gerador | Potência gerador [W] | Combustível consumido [L] | Calda cons [L] | Distância percorrida [km] | Distância Pulverizando [km] | RTL ACUMULADO[m] | EOC [km/km] | EOC [h/h] | Tempo de manobra [h] | Tempo rtl_rtw [h] | V pulv [m/s] | V desloc [m/s]
0 | 40 | CONCLUIDO | 9.6738 | 10.34 | 7.19 | 6.74 | 0.2 | 64 | 89.87 | 37.55 | 1 | 0 | 11.32 | 11317.98 | 47.1 | 2521.67 | 119.1 | 60.5 | 29233.84 | 0.51 | 0.73 | 0.35 | 1.88 | 4 | 10

## RESULTADOS_4
Unnamed: 0 | Volume de calda [L] | STATUS | Capacidade operacional [ha/h] | Tempo de missao [h] | Tempo util [h] | Tempo por voo [min] | Autonomia Projetada [h] | N° Voos | MTOW [kg] | Massa Estrutura [kg] | Combustível [kg] | Abastecimentos | Massa gerador | Potência gerador [W] | Combustível consumido [L] | Calda cons [L] | Distância percorrida [km] | Distância Pulverizando [km] | RTL ACUMULADO[m] | EOC [km/km] | EOC [h/h] | Tempo de manobra [h] | Tempo rtl_rtw [h] | V pulv [m/s] | V desloc [m/s]
0 | 30 | CONCLUIDO | 9.1056 | 10.98 | 7.82 | 5.52 | 0.24 | 85 | 71.52 | 32.27 | 1 | 0 | 8.25 | 9054.6 | 44.83 | 2523.14 | 138.67 | 60.5 | 38915.81 | 0.44 | 0.67 | 0.41 | 2.5 | 4 | 10

## RESULTADOS_1
Unnamed: 0 | Volume de calda [L] | STATUS | Capacidade operacional [ha/h] | Tempo de missao [h] | Tempo util [h] | Tempo por voo [min] | Autonomia Projetada [h] | N° Voos | MTOW [kg] | Massa Estrutura [kg] | Combustível [kg] | Abastecimentos | Massa gerador | Potência gerador [W] | Combustível consumido [L] | Calda cons [L] | Distância percorrida [km] | Distância Pulverizando [km] | RTL ACUMULADO[m] | EOC [km/km] | EOC [h/h] | Tempo de manobra [h] | Tempo rtl_rtw [h] | V pulv [m/s] | V desloc [m/s]
0 | 15 | CONCLUIDO | 7.1775 | 13.93 | 10.36 | 3.68 | 0.43 | 169 | 39.78 | 19.54 | 1 | 0 | 4.24 | 5140 | 40.8 | 2526.98 | 217.45 | 60.5 | 77882.59 | 0.28 | 0.51 | 0.66 | 5.04 | 4 | 10

## RESULTADOS_12
Unnamed: 0 | Volume de calda [L] | STATUS | Capacidade operacional [ha/h] | Tempo de missao [h] | Tempo util [h] | Tempo por voo [min] | Autonomia Projetada [h] | N° Voos | MTOW [kg] | Massa Estrutura [kg] | Combustível [kg] | Abastecimentos | Massa gerador | Potência gerador [W] | Combustível consumido [L] | Calda cons [L] | Distância percorrida [km] | Distância Pulverizando [km] | RTL ACUMULADO[m] | EOC [km/km] | EOC [h/h] | Tempo de manobra [h] | Tempo rtl_rtw [h] | V pulv [m/s] | V desloc [m/s]
0 | 70 | CONCLUIDO | 9.726 | 10.28 | 6.75 | 9 | 0.12 | 45 | 141.81 | 47.83 | 1 | 41 | 22.98 | 17723.39 | 60.63 | 2520.2 | 108.46 | 60.5 | 24012.08 | 0.56 | 0.77 | 0.23 | 1.45 | 4 | 10
1 | 70 | CONCLUIDO | 10.3146 | 9.7 | 6.4 | 10.37 | 0.25 | 37 | 143.17 | 47.83 | 2 | 0 | 23.34 | 17891.86 | 54.73 | 2520.68 | 94.55 | 60.5 | 17096.17 | 0.64 | 0.82 | 0.27 | 1.09 | 4 | 10

## RESULTADOS_16
Unnamed: 0 | Volume de calda [L] | STATUS | Capacidade operacional [ha/h] | Tempo de missao [h] | Tempo util [h] | Tempo por voo [min] | Autonomia Projetada [h] | N° Voos | MTOW [kg] | Massa Estrutura [kg] | Combustível [kg] | Abastecimentos | Massa gerador | Potência gerador [W] | Combustível consumido [L] | Calda cons [L] | Distância percorrida [km] | Distância Pulverizando [km] | RTL ACUMULADO[m] | EOC [km/km] | EOC [h/h] | Tempo de manobra [h] | Tempo rtl_rtw [h] | V pulv [m/s] | V desloc [m/s]
0 | 90 | CONCLUIDO | 8.9592 | 11.16 | 6.75 | 7.23 | 0.1 | 56 | 176.73 | 52.44 | 1 | 54 | 33.29 | 22031.19 | 76.35 | 2520.38 | 107.71 | 60.5 | 23582.26 | 0.56 | 0.77 | 0.24 | 1.44 | 4 | 10
1 | 90 | CONCLUIDO | 10.401 | 9.61 | 6.16 | 12.75 | 0.2 | 29 | 178.21 | 52.44 | 2 | 0 | 33.77 | 22213.89 | 59.74 | 2520.03 | 87.39 | 60.5 | 13554.18 | 0.69 | 0.85 | 0.25 | 0.86 | 4 | 10

## RESULTADOS_0
Unnamed: 0 | Volume de calda [L] | STATUS | Capacidade operacional [ha/h] | Tempo de missao [h] | Tempo util [h] | Tempo por voo [min] | Autonomia Projetada [h] | N° Voos | MTOW [kg] | Massa Estrutura [kg] | Combustível [kg] | Abastecimentos | Massa gerador | Potência gerador [W] | Combustível consumido [L] | Calda cons [L] | Distância percorrida [km] | Distância Pulverizando [km] | RTL ACUMULADO[m] | EOC [km/km] | EOC [h/h] | Tempo de manobra [h] | Tempo rtl_rtw [h] | V pulv [m/s] | V desloc [m/s]
0 | 10 | CONCLUIDO | 5.7829 | 17.29 | 12.85 | 3.06 | 0.64 | 252 | 26.11 | 12.1 | 1 | 0 | 3.01 | 3454.41 | 37.17 | 2534.34 | 294.9 | 60.5 | 116193.71 | 0.21 | 0.41 | 0.9 | 7.52 | 4 | 10

## RESULTADOS_7
Unnamed: 0 | Volume de calda [L] | STATUS | Capacidade operacional [ha/h] | Tempo de missao [h] | Tempo util [h] | Tempo por voo [min] | Autonomia Projetada [h] | N° Voos | MTOW [kg] | Massa Estrutura [kg] | Combustível [kg] | Abastecimentos | Massa gerador | Potência gerador [W] | Combustível consumido [L] | Calda cons [L] | Distância percorrida [km] | Distância Pulverizando [km] | RTL ACUMULADO[m] | EOC [km/km] | EOC [h/h] | Tempo de manobra [h] | Tempo rtl_rtw [h] | V pulv [m/s] | V desloc [m/s]
0 | 45 | CONCLUIDO | 9.8371 | 10.17 | 7.01 | 7.37 | 0.18 | 57 | 98.71 | 39.72 | 1 | 0 | 12.99 | 12407.75 | 48.44 | 2522.37 | 113.45 | 60.5 | 26444.03 | 0.53 | 0.75 | 0.33 | 1.69 | 4 | 10

## RESULTADOS_10
Unnamed: 0 | Volume de calda [L] | STATUS | Capacidade operacional [ha/h] | Tempo de missao [h] | Tempo util [h] | Tempo por voo [min] | Autonomia Projetada [h] | N° Voos | MTOW [kg] | Massa Estrutura [kg] | Combustível [kg] | Abastecimentos | Massa gerador | Potência gerador [W] | Combustível consumido [L] | Calda cons [L] | Distância percorrida [km] | Distância Pulverizando [km] | RTL ACUMULADO[m] | EOC [km/km] | EOC [h/h] | Tempo de manobra [h] | Tempo rtl_rtw [h] | V pulv [m/s] | V desloc [m/s]
0 | 60 | CONCLUIDO | 10.156 | 9.85 | 6.59 | 8.99 | 0.14 | 44 | 124.63 | 45 | 1 | 1 | 18.64 | 15605.44 | 52.07 | 2521.27 | 100.51 | 60.5 | 20040.73 | 0.6 | 0.79 | 0.29 | 1.28 | 4 | 10
1 | 60 | CONCLUIDO | 10.2287 | 9.78 | 6.55 | 9.13 | 0.28 | 43 | 125.95 | 45 | 2 | 0 | 18.95 | 15767.7 | 52.12 | 2521.13 | 99.04 | 60.5 | 19309.91 | 0.61 | 0.8 | 0.29 | 1.24 | 4 | 10

## RESULTADOS_14
Unnamed: 0 | Volume de calda [L] | STATUS | Capacidade operacional [ha/h] | Tempo de missao [h] | Tempo util [h] | Tempo por voo [min] | Autonomia Projetada [h] | N° Voos | MTOW [kg] | Massa Estrutura [kg] | Combustível [kg] | Abastecimentos | Massa gerador | Potência gerador [W] | Combustível consumido [L] | Calda cons [L] | Distância percorrida [km] | Distância Pulverizando [km] | RTL ACUMULADO[m] | EOC [km/km] | EOC [h/h] | Tempo de manobra [h] | Tempo rtl_rtw [h] | V pulv [m/s] | V desloc [m/s]
0 | 80 | CONCLUIDO | 9.2034 | 10.87 | 6.87 | 7.92 | 0.11 | 52 | 159.12 | 50.28 | 1 | 50 | 27.84 | 19859.16 | 70.3 | 2521.91 | 112.67 | 60.5 | 26082.26 | 0.54 | 0.76 | 0.22 | 1.56 | 4 | 10
1 | 80 | CONCLUIDO | 10.357 | 9.66 | 6.27 | 11.4 | 0.22 | 33 | 160.54 | 50.28 | 2 | 0 | 28.26 | 20034.4 | 57.4 | 2520 | 90.59 | 60.5 | 15136.28 | 0.67 | 0.83 | 0.26 | 0.96 | 4 | 10

## RESULTADOS_5
Unnamed: 0 | Volume de calda [L] | STATUS | Capacidade operacional [ha/h] | Tempo de missao [h] | Tempo util [h] | Tempo por voo [min] | Autonomia Projetada [h] | N° Voos | MTOW [kg] | Massa Estrutura [kg] | Combustível [kg] | Abastecimentos | Massa gerador | Potência gerador [W] | Combustível consumido [L] | Calda cons [L] | Distância percorrida [km] | Distância Pulverizando [km] | RTL ACUMULADO[m] | EOC [km/km] | EOC [h/h] | Tempo de manobra [h] | Tempo rtl_rtw [h] | V pulv [m/s] | V desloc [m/s]
0 | 35 | CONCLUIDO | 9.4076 | 10.63 | 7.48 | 6.15 | 0.22 | 73 | 80.84 | 35.1 | 1 | 0 | 9.74 | 10204.21 | 46.05 | 2522.07 | 128.17 | 60.5 | 33724.22 | 0.47 | 0.7 | 0.38 | 2.17 | 4 | 10

## RESULTADOS_8
Unnamed: 0 | Volume de calda [L] | STATUS | Capacidade operacional [ha/h] | Tempo de missao [h] | Tempo util [h] | Tempo por voo [min] | Autonomia Projetada [h] | N° Voos | MTOW [kg] | Massa Estrutura [kg] | Combustível [kg] | Abastecimentos | Massa gerador | Potência gerador [W] | Combustível consumido [L] | Calda cons [L] | Distância percorrida [km] | Distância Pulverizando [km] | RTL ACUMULADO[m] | EOC [km/km] | EOC [h/h] | Tempo de manobra [h] | Tempo rtl_rtw [h] | V pulv [m/s] | V desloc [m/s]
0 | 50 | CONCLUIDO | 10.2409 | 9.76 | 6.57 | 7.58 | 0.16 | 52 | 107.41 | 41.65 | 1 | 0 | 14.77 | 13481.73 | 47.74 | 2521.83 | 99.02 | 60.5 | 19254.51 | 0.61 | 0.79 | 0.3 | 1.26 | 4 | 10

## RESULTADOS_3
Unnamed: 0 | Volume de calda [L] | STATUS | Capacidade operacional [ha/h] | Tempo de missao [h] | Tempo util [h] | Tempo por voo [min] | Autonomia Projetada [h] | N° Voos | MTOW [kg] | Massa Estrutura [kg] | Combustível [kg] | Abastecimentos | Massa gerador | Potência gerador [W] | Combustível consumido [L] | Calda cons [L] | Distância percorrida [km] | Distância Pulverizando [km] | RTL ACUMULADO[m] | EOC [km/km] | EOC [h/h] | Tempo de manobra [h] | Tempo rtl_rtw [h] | V pulv [m/s] | V desloc [m/s]
0 | 25 | CONCLUIDO | 8.6912 | 11.51 | 8.29 | 4.88 | 0.28 | 102 | 61.76 | 28.92 | 1 | 0 | 6.84 | 7851.41 | 43.55 | 2523.61 | 153.34 | 60.5 | 46164.03 | 0.39 | 0.63 | 0.46 | 2.98 | 4 | 10

## RESULTADOS_15
Unnamed: 0 | Volume de calda [L] | STATUS | Capacidade operacional [ha/h] | Tempo de missao [h] | Tempo util [h] | Tempo por voo [min] | Autonomia Projetada [h] | N° Voos | MTOW [kg] | Massa Estrutura [kg] | Combustível [kg] | Abastecimentos | Massa gerador | Potência gerador [W] | Combustível consumido [L] | Calda cons [L] | Distância percorrida [km] | Distância Pulverizando [km] | RTL ACUMULADO[m] | EOC [km/km] | EOC [h/h] | Tempo de manobra [h] | Tempo rtl_rtw [h] | V pulv [m/s] | V desloc [m/s]
0 | 85 | CONCLUIDO | 9.1174 | 10.97 | 6.77 | 7.52 | 0.11 | 54 | 167.88 | 51.39 | 1 | 52 | 30.49 | 20939.59 | 72.83 | 2520.49 | 108.67 | 60.5 | 24067.73 | 0.56 | 0.77 | 0.23 | 1.46 | 4 | 10
1 | 85 | CONCLUIDO | 10.3812 | 9.63 | 6.21 | 12.02 | 0.21 | 31 | 169.33 | 51.39 | 2 | 0 | 30.94 | 21118.46 | 58.76 | 2519.78 | 88.77 | 60.5 | 14236.69 | 0.68 | 0.84 | 0.26 | 0.9 | 4 | 10

## RESULTADOS_2
Unnamed: 0 | Volume de calda [L] | STATUS | Capacidade operacional [ha/h] | Tempo de missao [h] | Tempo util [h] | Tempo por voo [min] | Autonomia Projetada [h] | N° Voos | MTOW [kg] | Massa Estrutura [kg] | Combustível [kg] | Abastecimentos | Massa gerador | Potência gerador [W] | Combustível consumido [L] | Calda cons [L] | Distância percorrida [km] | Distância Pulverizando [km] | RTL ACUMULADO[m] | EOC [km/km] | EOC [h/h] | Tempo de manobra [h] | Tempo rtl_rtw [h] | V pulv [m/s] | V desloc [m/s]
0 | 20 | CONCLUIDO | 8.0586 | 12.41 | 9.11 | 4.3 | 0.34 | 127 | 51.33 | 24.83 | 1 | 0 | 5.51 | 6564.78 | 42.55 | 2525.75 | 178.86 | 60.5 | 58799.32 | 0.34 | 0.57 | 0.53 | 3.79 | 4 | 10

## RESULTADOS_11
Unnamed: 0 | Volume de calda [L] | STATUS | Capacidade operacional [ha/h] | Tempo de missao [h] | Tempo util [h] | Tempo por voo [min] | Autonomia Projetada [h] | N° Voos | MTOW [kg] | Massa Estrutura [kg] | Combustível [kg] | Abastecimentos | Massa gerador | Potência gerador [W] | Combustível consumido [L] | Calda cons [L] | Distância percorrida [km] | Distância Pulverizando [km] | RTL ACUMULADO[m] | EOC [km/km] | EOC [h/h] | Tempo de manobra [h] | Tempo rtl_rtw [h] | V pulv [m/s] | V desloc [m/s]
0 | 65 | CONCLUIDO | 10.1027 | 9.9 | 6.57 | 9.39 | 0.13 | 42 | 133.21 | 46.47 | 1 | 15 | 20.75 | 16663.42 | 54.7 | 2519.64 | 101.08 | 60.5 | 20334.63 | 0.6 | 0.79 | 0.26 | 1.27 | 4 | 10
1 | 65 | CONCLUIDO | 10.2555 | 9.75 | 6.48 | 9.72 | 0.26 | 40 | 134.55 | 46.47 | 2 | 0 | 21.09 | 16828.84 | 53.76 | 2521.37 | 97.14 | 60.5 | 18375.01 | 0.62 | 0.81 | 0.28 | 1.17 | 4 | 10

## RESULTADOS_13
Unnamed: 0 | Volume de calda [L] | STATUS | Capacidade operacional [ha/h] | Tempo de missao [h] | Tempo util [h] | Tempo por voo [min] | Autonomia Projetada [h] | N° Voos | MTOW [kg] | Massa Estrutura [kg] | Combustível [kg] | Abastecimentos | Massa gerador | Potência gerador [W] | Combustível consumido [L] | Calda cons [L] | Distância percorrida [km] | Distância Pulverizando [km] | RTL ACUMULADO[m] | EOC [km/km] | EOC [h/h] | Tempo de manobra [h] | Tempo rtl_rtw [h] | V pulv [m/s] | V desloc [m/s]
0 | 75 | CONCLUIDO | 9.2767 | 10.78 | 6.98 | 8.37 | 0.12 | 50 | 150.44 | 49.1 | 1 | 48 | 25.34 | 18787.76 | 67.74 | 2520.56 | 116.67 | 60.5 | 28090.28 | 0.52 | 0.75 | 0.22 | 1.67 | 4 | 10
1 | 75 | CONCLUIDO | 10.3493 | 9.66 | 6.32 | 10.83 | 0.23 | 35 | 151.83 | 49.1 | 2 | 0 | 25.73 | 18959.54 | 56.04 | 2520.04 | 92.07 | 60.5 | 15866.68 | 0.66 | 0.83 | 0.26 | 1.01 | 4 | 10

## RESULTADOS_17
Unnamed: 0 | Volume de calda [L] | STATUS | Capacidade operacional [ha/h] | Tempo de missao [h] | Tempo util [h] | Tempo por voo [min] | Autonomia Projetada [h] | N° Voos | MTOW [kg] | Massa Estrutura [kg] | Combustível [kg] | Abastecimentos | Massa gerador | Potência gerador [W] | Combustível consumido [L] | Calda cons [L] | Distância percorrida [km] | Distância Pulverizando [km] | RTL ACUMULADO[m] | EOC [km/km] | EOC [h/h] | Tempo de manobra [h] | Tempo rtl_rtw [h] | V pulv [m/s] | V desloc [m/s]
0 | 95 | CONCLUIDO | 8.7186 | 11.47 | 6.8 | 6.92 | 0.1 | 59 | 185.69 | 53.44 | 1 | 57 | 36.26 | 23136.14 | 80.61 | 2520.8 | 109.15 | 60.5 | 24286.97 | 0.55 | 0.77 | 0.25 | 1.5 | 4 | 10
1 | 95 | CONCLUIDO | 10.4357 | 9.58 | 6.07 | 13.01 | 0.19 | 28 | 187.21 | 53.44 | 2 | 0 | 36.77 | 23322.88 | 60.9 | 2520.25 | 84.25 | 60.5 | 11987.84 | 0.72 | 0.86 | 0.24 | 0.76 | 4 | 10

## RESULTADOS_9
Unnamed: 0 | Volume de calda [L] | STATUS | Capacidade operacional [ha/h] | Tempo de missao [h] | Tempo util [h] | Tempo por voo [min] | Autonomia Projetada [h] | N° Voos | MTOW [kg] | Massa Estrutura [kg] | Combustível [kg] | Abastecimentos | Massa gerador | Potência gerador [W] | Combustível consumido [L] | Calda cons [L] | Distância percorrida [km] | Distância Pulverizando [km] | RTL ACUMULADO[m] | EOC [km/km] | EOC [h/h] | Tempo de manobra [h] | Tempo rtl_rtw [h] | V pulv [m/s] | V desloc [m/s]
0 | 55 | CONCLUIDO | 10.1529 | 9.85 | 6.64 | 8.48 | 0.15 | 47 | 116.05 | 43.4 | 1 | 0 | 16.65 | 14546.17 | 50.31 | 2522.48 | 102.02 | 60.5 | 20780.32 | 0.59 | 0.79 | 0.3 | 1.33 | 4 | 10

## resultados
Unnamed: 0 | Volume de calda [L] | STATUS | Capacidade operacional [ha/h] | Tempo de missao [h] | Tempo util [h] | Tempo por voo [min] | Autonomia Projetada [h] | N° Voos | MTOW [kg] | Massa Estrutura [kg] | Combustível [kg] | Abastecimentos | Massa gerador | Potência gerador [W] | Combustível consumido [L] | Calda cons [L] | Distância percorrida [km] | Distância Pulverizando [km] | RTL ACUMULADO[m] | EOC [km/km] | EOC [h/h] | Tempo de manobra [h] | Tempo rtl_rtw [h] | V pulv [m/s] | V desloc [m/s]
0 | 100 | CONCLUIDO | 8.4134 | 11.89 | 6.92 | 6.59 | 0.09 | 63 | 194.77 | 54.38 | 1 | 61 | 39.4 | 24256.19 | 85.88 | 2521.89 | 112.7 | 60.5 | 26039.45 | 0.54 | 0.76 | 0.26 | 1.61 | 4 | 10
1 | 100 | CONCLUIDO | 10.4972 | 9.53 | 5.96 | 13.24 | 0.18 | 27 | 196.32 | 54.38 | 2 | 0 | 39.95 | 24447.22 | 61.36 | 2520.91 | 80.43 | 60.5 | 10084.48 | 0.75 | 0.88 | 0.24 | 0.65 | 4 | 10
0 | 40 | CONCLUIDO | 9.6738 | 10.34 | 7.19 | 6.74 | 0.2 | 64 | 89.87 | 37.55 | 1 | 0 | 11.32 | 11317.98 | 47.1 | 2521.67 | 119.1 | 60.5 | 29233.84 | 0.51 | 0.73 | 0.35 | 1.88 | 4 | 10
0 | 30 | CONCLUIDO | 9.1056 | 10.98 | 7.82 | 5.52 | 0.24 | 85 | 71.52 | 32.27 | 1 | 0 | 8.25 | 9054.6 | 44.83 | 2523.14 | 138.67 | 60.5 | 38915.81 | 0.44 | 0.67 | 0.41 | 2.5 | 4 | 10
0 | 15 | CONCLUIDO | 7.1775 | 13.93 | 10.36 | 3.68 | 0.43 | 169 | 39.78 | 19.54 | 1 | 0 | 4.24 | 5140 | 40.8 | 2526.98 | 217.45 | 60.5 | 77882.59 | 0.28 | 0.51 | 0.66 | 5.04 | 4 | 10
0 | 70 | CONCLUIDO | 9.726 | 10.28 | 6.75 | 9 | 0.12 | 45 | 141.81 | 47.83 | 1 | 41 | 22.98 | 17723.39 | 60.63 | 2520.2 | 108.46 | 60.5 | 24012.08 | 0.56 | 0.77 | 0.23 | 1.45 | 4 | 10
1 | 70 | CONCLUIDO | 10.3146 | 9.7 | 6.4 | 10.37 | 0.25 | 37 | 143.17 | 47.83 | 2 | 0 | 23.34 | 17891.86 | 54.73 | 2520.68 | 94.55 | 60.5 | 17096.17 | 0.64 | 0.82 | 0.27 | 1.09 | 4 | 10
0 | 90 | CONCLUIDO | 8.9592 | 11.16 | 6.75 | 7.23 | 0.1 | 56 | 176.73 | 52.44 | 1 | 54 | 33.29 | 22031.19 | 76.35 | 2520.38 | 107.71 | 60.5 | 23582.26 | 0.56 | 0.77 | 0.24 | 1.44 | 4 | 10
1 | 90 | CONCLUIDO | 10.401 | 9.61 | 6.16 | 12.75 | 0.2 | 29 | 178.21 | 52.44 | 2 | 0 | 33.77 | 22213.89 | 59.74 | 2520.03 | 87.39 | 60.5 | 13554.18 | 0.69 | 0.85 | 0.25 | 0.86 | 4 | 10
0 | 10 | CONCLUIDO | 5.7829 | 17.29 | 12.85 | 3.06 | 0.64 | 252 | 26.11 | 12.1 | 1 | 0 | 3.01 | 3454.41 | 37.17 | 2534.34 | 294.9 | 60.5 | 116193.71 | 0.21 | 0.41 | 0.9 | 7.52 | 4 | 10
0 | 45 | CONCLUIDO | 9.8371 | 10.17 | 7.01 | 7.37 | 0.18 | 57 | 98.71 | 39.72 | 1 | 0 | 12.99 | 12407.75 | 48.44 | 2522.37 | 113.45 | 60.5 | 26444.03 | 0.53 | 0.75 | 0.33 | 1.69 | 4 | 10
0 | 60 | CONCLUIDO | 10.156 | 9.85 | 6.59 | 8.99 | 0.14 | 44 | 124.63 | 45 | 1 | 1 | 18.64 | 15605.44 | 52.07 | 2521.27 | 100.51 | 60.5 | 20040.73 | 0.6 | 0.79 | 0.29 | 1.28 | 4 | 10
1 | 60 | CONCLUIDO | 10.2287 | 9.78 | 6.55 | 9.13 | 0.28 | 43 | 125.95 | 45 | 2 | 0 | 18.95 | 15767.7 | 52.12 | 2521.13 | 99.04 | 60.5 | 19309.91 | 0.61 | 0.8 | 0.29 | 1.24 | 4 | 10
0 | 80 | CONCLUIDO | 9.2034 | 10.87 | 6.87 | 7.92 | 0.11 | 52 | 159.12 | 50.28 | 1 | 50 | 27.84 | 19859.16 | 70.3 | 2521.91 | 112.67 | 60.5 | 26082.26 | 0.54 | 0.76 | 0.22 | 1.56 | 4 | 10
1 | 80 | CONCLUIDO | 10.357 | 9.66 | 6.27 | 11.4 | 0.22 | 33 | 160.54 | 50.28 | 2 | 0 | 28.26 | 20034.4 | 57.4 | 2520 | 90.59 | 60.5 | 15136.28 | 0.67 | 0.83 | 0.26 | 0.96 | 4 | 10
0 | 35 | CONCLUIDO | 9.4076 | 10.63 | 7.48 | 6.15 | 0.22 | 73 | 80.84 | 35.1 | 1 | 0 | 9.74 | 10204.21 | 46.05 | 2522.07 | 128.17 | 60.5 | 33724.22 | 0.47 | 0.7 | 0.38 | 2.17 | 4 | 10
0 | 50 | CONCLUIDO | 10.2409 | 9.76 | 6.57 | 7.58 | 0.16 | 52 | 107.41 | 41.65 | 1 | 0 | 14.77 | 13481.73 | 47.74 | 2521.83 | 99.02 | 60.5 | 19254.51 | 0.61 | 0.79 | 0.3 | 1.26 | 4 | 10
0 | 25 | CONCLUIDO | 8.6912 | 11.51 | 8.29 | 4.88 | 0.28 | 102 | 61.76 | 28.92 | 1 | 0 | 6.84 | 7851.41 | 43.55 | 2523.61 | 153.34 | 60.5 | 46164.03 | 0.39 | 0.63 | 0.46 | 2.98 | 4 | 10
0 | 85 | CONCLUIDO | 9.1174 | 10.97 | 6.77 | 7.52 | 0.11 | 54 | 167.88 | 51.39 | 1 | 52 | 30.49 | 20939.59 | 72.83 | 2520.49 | 108.67 | 60.5 | 24067.73 | 0.56 | 0.77 | 0.23 | 1.46 | 4 | 10
1 | 85 | CONCLUIDO | 10.3812 | 9.63 | 6.21 | 12.02 | 0.21 | 31 | 169.33 | 51.39 | 2 | 0 | 30.94 | 21118.46 | 58.76 | 2519.78 | 88.77 | 60.5 | 14236.69 | 0.68 | 0.84 | 0.26 | 0.9 | 4 | 10
0 | 20 | CONCLUIDO | 8.0586 | 12.41 | 9.11 | 4.3 | 0.34 | 127 | 51.33 | 24.83 | 1 | 0 | 5.51 | 6564.78 | 42.55 | 2525.75 | 178.86 | 60.5 | 58799.32 | 0.34 | 0.57 | 0.53 | 3.79 | 4 | 10
0 | 65 | CONCLUIDO | 10.1027 | 9.9 | 6.57 | 9.39 | 0.13 | 42 | 133.21 | 46.47 | 1 | 15 | 20.75 | 16663.42 | 54.7 | 2519.64 | 101.08 | 60.5 | 20334.63 | 0.6 | 0.79 | 0.26 | 1.27 | 4 | 10
1 | 65 | CONCLUIDO | 10.2555 | 9.75 | 6.48 | 9.72 | 0.26 | 40 | 134.55 | 46.47 | 2 | 0 | 21.09 | 16828.84 | 53.76 | 2521.37 | 97.14 | 60.5 | 18375.01 | 0.62 | 0.81 | 0.28 | 1.17 | 4 | 10
0 | 75 | CONCLUIDO | 9.2767 | 10.78 | 6.98 | 8.37 | 0.12 | 50 | 150.44 | 49.1 | 1 | 48 | 25.34 | 18787.76 | 67.74 | 2520.56 | 116.67 | 60.5 | 28090.28 | 0.52 | 0.75 | 0.22 | 1.67 | 4 | 10
1 | 75 | CONCLUIDO | 10.3493 | 9.66 | 6.32 | 10.83 | 0.23 | 35 | 151.83 | 49.1 | 2 | 0 | 25.73 | 18959.54 | 56.04 | 2520.04 | 92.07 | 60.5 | 15866.68 | 0.66 | 0.83 | 0.26 | 1.01 | 4 | 10
0 | 95 | CONCLUIDO | 8.7186 | 11.47 | 6.8 | 6.92 | 0.1 | 59 | 185.69 | 53.44 | 1 | 57 | 36.26 | 23136.14 | 80.61 | 2520.8 | 109.15 | 60.5 | 24286.97 | 0.55 | 0.77 | 0.25 | 1.5 | 4 | 10
1 | 95 | CONCLUIDO | 10.4357 | 9.58 | 6.07 | 13.01 | 0.19 | 28 | 187.21 | 53.44 | 2 | 0 | 36.77 | 23322.88 | 60.9 | 2520.25 | 84.25 | 60.5 | 11987.84 | 0.72 | 0.86 | 0.24 | 0.76 | 4 | 10
0 | 55 | CONCLUIDO | 10.1529 | 9.85 | 6.64 | 8.48 | 0.15 | 47 | 116.05 | 43.4 | 1 | 0 | 16.65 | 14546.17 | 50.31 | 2522.48 | 102.02 | 60.5 | 20780.32 | 0.59 | 0.79 | 0.3 | 1.33 | 4 | 10

## gráficos
Selecione o eixo X:
Selecione o eixo Y:
Selecione o eixo Z:
Eixo X | Eixo Y | Eixo Z
0 | 0 | 0
0 | 0 | 0
0 | 0 | 0
0 | 0 | 0
0 | 0 | 0
0 | 0 | 0
0 | 0 | 0
0 | 0 | 0
0 | 0 | 0
0 | 0 | 0
0 | 0 | 0
0 | 0 | 0
0 | 0 | 0
0 | 0 | 0
0 | 0 | 0
0 | 0 | 0
0 | 0 | 0
0 | 0 | 0
0 | 0 | 0
0 | 0 | 0
0 | 0 | 0
0 | 0 | 0
0 | 0 | 0
0 | 0 | 0
0 | 0 | 0
0 | 0 | 0
0 | 0 | 0
0 | 0 | 0

## hidden (hidden)
Unnamed: 0
Volume de calda [L]
STATUS
Capacidade operacional [ha/h]
Tempo de missao [h]
Tempo util [h]
Tempo por voo [min]
Autonomia Projetada [h]
N° Voos
MTOW [kg]
Massa Estrutura [kg]
Combustível [kg]
Abastecimentos
Massa gerador
Potência gerador [W]
Combustível consumido [L]
Calda cons [L]
Distância percorrida [km]
Distância Pulverizando [km]
RTL ACUMULADO[m]
EOC [km/km]
EOC [h/h]
Tempo de manobra [h]
Tempo rtl_rtw [h]
V pulv [m/s]
V desloc [m/s]